## Дефектная ведомость
Приложение №1 к Технической части
Ведомость объемов работ
на капитальный ремонт котла КВ-ГМ-20-150 в котельной по адресу: Магистральное шоссе, 3, г. Керчь, Республика Крым
Мы, нижеподписавшиеся, произвели осмотр объекта
и постановили произвести ремонт объекта в
следующем объеме:
№ п/п | Наименование работ и затрат | Единица измерения | Количество | Примечание
1 | 2 | 3 | 4 | 5
Раздел: разборка обмуровки
1 | Разборка кладки из огнеупорных изделий ошлаковавшейся. Демонтаж жаропламенной перегородки котла. | м3 | 1.8
2 | Разборка кладки из огнеупорных изделий ошлаковавшейся. Демонтаж пода котла. | м3 | 2.2
3 | Обмуровка поверхности котлов плитами теплоизоляционными. Демонтаж наружного слоя тепловой изоляции кладки котла. | м3 | 5.4
4 | Обмуровка экранов жаростойким бетоном толщиной слоя до 40 мм.Демонтаж. | м3 | 2.7
5 | Торкретирование огнеупорным раствором барабанов и коллекторов. Демонтаж. | м3 | 0.17
6 | Уплотнительная обмазка поверхности котлов раствором магнезиальным. Демонтаж. | 100 м2 | 0.2
7 | Прокладка пергамина между слоями обмуровки.Демонтаж пергамина между слоями обмуровки. | 100 м2 | 0.68
8 | Набивка массой хромитовой зажигательных поясов экранов. Демонтаж набивки. | м3 | 0.03
9 | Устройство на трубопроводах каркаса изоляции из сетки.Демонтаж. | 100 м2 | 1.4
10 | Изоляция кладки печей, котлов, трубопроводов асбестовым картоном.Демонтаж. | 100 кг | 1.5
11 | Изоляция кладки печей, котлов, трубопроводов асбестовым шнуром. Демонтаж. | 100 кг | 0.45
Раздел: демонтажные работы
12 | Поверхность конвективная с креплениями котлов теплопроизводительностью 35-58,2 МВт (30-50 Гкал/ч) | т | 9.2
13 | Экраны из гладких труб с опорами, подвесками и другими креплениями котлов теплопроизводительностью 35 МВт (30 Гкал/ч).Демонтаж бокового экрана | т | 3.4
14 | Экраны из гладких труб с опорами, подвесками и другими креплениями котлов теплопроизводительностью 35 МВт (30 Гкал/ч).Демонтаж поворотного экрана. | т | 0.38
15 | Экраны из гладких труб с опорами, подвесками и другими креплениями котлов теплопроизводительностью 35 МВт (30 Гкал/ч).Демонтаж фронтового экрана. | т | 1.23
16 | Экраны из гладких труб с опорами, подвесками и другими креплениями котлов теплопроизводительностью 35 МВт (30 Гкал/ч). Демонтаж заднего экрана. | т | 1.15
17 | Экраны из гладких труб с опорами, подвесками и другими креплениями котлов теплопроизводительностью 35 МВт (30 Гкал/ч). Демонтаж фестонного экрана. | т | 1.5
18 | Трубопроводы с арматурой, фасонными частями, опорами и подвесками, включая мазутопровод, магнезитопровод и трубопровод обмывки, котлов теплопроизводительностью 23,26-58,2 МВт (20-50 Гкал/ч). Демонтаж коллекторов. | т | 3
19 | Трубопроводы с арматурой, фасонными частями, опорами и подвесками, включая мазутопровод, магнезитопровод и трубопровод обмывки, котлов теплопроизводительностью 23,26-58,2 МВт (20-50 Гкал/ч).Демонтаж перепускных труб коллекторов топочной камеры котла КВГМ. | т | 3
20 | Монтаж лотков, решеток, затворов из полосовой и тонколистовой стали.Демонтаж | т | 0.1
21 | Демонтаж трубопроводов диам.25мм дренажных и воздушных. | т | 0.264
22 | Арматура приварная с ручным приводом или без привода водопроводная на номинальное давление до 4 МПа, номинальный диаметр 25 мм.Демонтаж. | шт. | 31
23 | Монтаж бункеров из тонколистовой стали массой Монтаж бункеров и силосов стационарных. Демонтаж бункера. | т | 0.26
Раздел: монтажные работы
24 | Поверхность конвективная с креплениями котлов теплопроизводительностью 35-58,2 МВт (30-50 Гкал/ч) | т | 9.2
25 | Экраны из гладких труб с опорами, подвесками и другими креплениями котлов теплопроизводительностью 35 МВт (30 Гкал/ч). Монтаж бокового экрана. | т | 3.4
26 | Экраны из гладких труб с опорами, подвесками и другими креплениями котлов теплопроизводительностью 35 МВт (30 Гкал/ч). Монтаж поворотного экрана. | т | 0.38
27 | Экраны из гладких труб с опорами, подвесками и другими креплениями котлов теплопроизводительностью 35 МВт (30 Гкал/ч). Монтаж фронтового экрана. | т | 1.23
28 | Экраны из гладких труб с опорами, подвесками и другими креплениями котлов теплопроизводительностью 35 МВт (30 Гкал/ч).Монтаж заднего экрана. | т | 1.15
29 | Экраны из гладких труб с опорами, подвесками и другими креплениями котлов теплопроизводительностью 35 МВт (30 Гкал/ч). Монтаж фестонного экрана. | т | 1.5
30 | Трубопроводы с арматурой, фасонными частями, опорами и подвесками, включая мазутопровод, магнезитопровод и трубопровод обмывки, котлов теплопроизводительностью 23,26-58,2 МВт (20-50 Гкал/ч). Монтаж камер экранов котла КВГМ-20-150 труба Д219х10 | т | 3
31 | Трубопроводы с арматурой, фасонными частями, опорами и подвесками, включая мазутопровод, магнезитопровод и трубопровод обмывки, котлов теплопроизводительностью 23,26-58,2 МВт (20-50 Гкал/ч). Монтаж перепускных труб коллекторов топочной части котла. | т | 3
32 | Монтаж лотков, решеток, затворов из полосовой и тонколистовой стали | т | 0.1
33 | Трубопровод в дизельных, насосно-компрессорных, парокотельных и т.п., монтируемый из труб и готовых деталей, на номинальное давление не более 2,5 МПа, диаметр труб наружный 25 мм | т | 0.264
34 | Гарнитура котлов паропроизводительностью 320-1000 т/ч, на газомазутном топливе | т | 0.2
35 | Монтаж бункеров из тонколистовой стали массой Монтаж бункеров и силосов стационарных | т | 0.26
36 | Установка клапанов противовзрывных площадью до 0,1 м2 | шт. | 2
Раздел: обмуровочные работы
39 | Установка и разборка наружных инвентарных лесов высотой до 16 м подвесных | 100 м2 | 0.3
40 | Установка и разборка внутренних трубчатых инвентарных лесов при высоте помещений до 6 м | 100 м2 | 0.15
41 | Обмуровка экранов жаростойким бетоном толщиной слоя до 40 мм | м3 | 2.7
42 | Торкретирование огнеупорным раствором барабанов и коллекторов | м3 | 0.17
43 | Уплотнительная обмазка поверхности котлов раствором магнезиальным | 100 м2 | 0.2
44 | Прокладка пергамина между слоями обмуровки | 100 м2 | 0.68
45 | Устройство на трубопроводах каркаса изоляции из сетки | 100 м2 | 1.4
46 | Набивка массой хромитовой зажигательных поясов экранов | м3 | 0.03
47 | Прокладка фанеры в температурные швы | 100 м2 | 0.9
48 | Оклеивание поверхности изоляции тканями стеклянными, хлопчатобумажными на клее ПВА | 100 м2 | 1.82
49 | Изоляция кладки печей, котлов, трубопроводов асбестовым картоном | 100 кг | 1.5
50 | Изоляция кладки печей, котлов, трубопроводов асбестовым шнуром | 100 кг | 0.45
51 | Трубопровод в дизельных, насосно-компрессорных, парокотельных и т.п., монтируемый из готовых узлов, на номинальное давление не более 2,5 МПа, диаметр труб наружный 159 мм | 100 м | 0.5
52 | Пусконаладочные работы | котел | 1

## Source (hidden)
0 | Smeta.RU (495) 974-1589 |  | _PS_ |  | 0 | 0 | 0 | Smeta.RU |  | 1 | 53092 | 10
1 | 1 | 0 |  |  | Новая стройка 1 | Капитальны ремонт водогрейного котла КВГМ-20 на котельной по пер. Фруктовый, 13. | [8 empty] | 0 | [14 empty] | 0
1 | 468 | 0 | 410 | 0 | 19.01.18 | Капитальный ремонт водогрейного котла КВГМ-20 на котельной по пер.Фруктовый, 13 |  | 0 |  | 0 |  |  |  | 0 | 0 | 0 | 0 | 0 |  |  | 0 | [5 empty] | Т.Ф. Петрихина | вед. инженерПТО по проектно-сметной работе | Р.Л. Кравчук | начальник ПТО | С.М. Забара | главный инженер | [26 empty] | Сметные нормы списания | Коды ценников | 1 | 1 | 0 | 0 | 1 | 0 | 6 | 2 | 1 | 1 | 0 | 0 | 1 | 0 | 0 | Крым Республика ТСНБ-2017 | ТР для Версии 10: Центральные регионы (с учетом п-ма 2536-ИП/12/ГС от 22.03.2017 г | Крым Республика ТСНБ-2017 | Крым Республика ТСНБ-2017 | Крым Республика ТСНБ-2017 | Крым Республика ТСНБ-2017 | Поправки для ГСН 2017 от 25.10.2017 г | 0 | 0 | 2621448 |  |  | 0 | [43 empty] | 0
15 | 1
52 | 468 | 1 | 12 | 0 | 19.01.18 | Капитальный ремонт водогрейного котла КВГМ-20 на котельной по пер.Фруктовый, 13 | [7 empty] | 1058897.2 | 933595.94 | 57116.69 | 4738.47 | 68184.57 | 0 | 7049.5293 | 0 | 0 | 59338.26 | 42199.68 | 0 | 0 | 0 | 0 | 0 | 0 | 0 | 0 | 0 | 0 | 0 | 0 | 0 | 0 | 0 | 0 | 0 | 0 | 1160435.14 | 960140.76 | 180175.77 | 20118.61 | 933595.94 | 933595.94 | 0 | 933595.94 | 0 | 0 | 0 | 0 | 0 | 0 | 0 | 0 | 0 | 0 | 0 | 0 | 0 | 0 | 0 | 0 | 0 | 0 | 0 | 0 | 0 | 0 | 0 | 0 | 0 | 0 | 0 | 0 | 0 | 0 | 0 | 0 | 0 | 0 | 0 | 0 | 0 | 0 | 0 | 0 | 0 | 0 | 0 | 0 | 0 | 0 | 0 | 0 | 0 | 0 | 0 | 0 | 0 | 0 | 0 | 0 | 0 | 0 | 0 | 6525077.49 | 4864034.73 | 439798.33 | 87946.54 | 1221244.43 | 0 | 7049.5293 | 0 | 0 | 911008.66 | 612085.42 | 0 | 0 | 0 | 0 | 0 | 0 | 0 | 0 | 0 | 0 | 0 | 0 | 0 | 0 | 0 | 0 | 0 | 0 | 8048171.57 | 5316461.14 | 2473863.35 | 257847.08 | 4864034.73 | 4864034.73 | 0 | 4864034.73 | 0 | 0 | 0 | 0 | 0 | 0 | 0 | 0 | 0 | 0 | 0 | 0 | 0 | 0 | 0 | 0 | 0 | 0 | 0 | 0 | 0 | 0 | 0 | 0 | 0 | 0 | 0 | 0 | 0 | 0 | 0 | 0 | 0 | 0 | 0 | 0 | 0 | 0 | 0 | 0 | 0 | 0 | 0 | 0 | 0 | 0 | 0 | 0 | 0 | 0 | 0 | 0 | 0 | 0 | 0 | 0 | 0 | 0 | 0
3 | 1 |  | 344 |  | 02-02-01 | капремонт котла КВГМ-20-150 |  | 0 |  | -1 | [10 empty] | 2 | [5 empty] | Т.Ф. Петрихина | вед. инженерПТО по проектно-сметной работе | Р.Л. Кравчук | начальник ПТО | С.М. Забара | главный инженер | [42 empty] | 0 | [7 empty] | 0 | 0
52 | 1 | 3 | 20 | 0 | 02-02-01 | капремонт котла КВГМ-20-150 | [7 empty] | 1049083.24 | 933595.94 | 57116.69 | 4738.47 | 58370.61 | 0 | 6288.6093 | 0 | 0 | 52959.19 | 38274.1 | 0 | 0 | 0 | 0 | 0 | 0 | 0 | 0 | 0 | 0 | 0 | 0 | 0 | 0 | 0 | 0 | 0 | 0 | 1140316.53 | 960140.76 | 180175.77 | 0 | 933595.94 | 933595.94 | 0 | 933595.94 | 0 | 0 | 0 | 0 | 0 | 0 | 0 | 0 | 0 | 0 | 0 | 0 | 0 | 0 | 0 | 0 | 0 | 0 | 0 | 0 | 0 | 0 | 0 | 0 | 0 | 0 | 0 | 0 | 0 | 0 | 0 | 0 | 0 | 0 | 0 | 0 | 0 | 0 | 0 | 0 | 0 | 0 | 0 | 0 | 0 | 0 | 0 | 0 | 0 | 0 | 0 | 0 | 0 | 0 | 0 | 0 | 0 | 0 | 0 | 6387191.35 | 4864034.73 | 439798.33 | 87946.54 | 1083358.29 | 0 | 6288.6093 | 0 | 0 | 835171.28 | 567961.86 | 0 | 0 | 0 | 0 | 0 | 0 | 0 | 0 | 0 | 0 | 0 | 0 | 0 | 0 | 0 | 0 | 0 | 0 | 7790324.49 | 5316461.14 | 2473863.35 | 0 | 4864034.73 | 4864034.73 | 0 | 4864034.73 | 0 | 0 | 0 | 0 | 0 | 0 | 0 | 0 | 0 | 0 | 0 | 0 | 0 | 0 | 0 | 0 | 0 | 0 | 0 | 0 | 0 | 0 | 0 | 0 | 0 | 0 | 0 | 0 | 0 | 0 | 0 | 0 | 0 | 0 | 0 | 0 | 0 | 0 | 0 | 0 | 0 | 0 | 0 | 0 | 0 | 0 | 0 | 0 | 0 | 0 | 0 | 0 | 0 | 0 | 0 | 0 | 0 | 0 | 0
19 | 1 |  |  |  |  | Капитальный ремонт прозводственных зданий | [19 empty] | 1 | [181 empty] | 0
4 | 1 |  | 53 |  | 1 | разборка обмуровки |  | 0 |  | -1 | [10 empty] | 2 | [53 empty] | 0 | [11 empty] | 0
52 | 1 | 4 | 26 | 0 | 1 | разборка обмуровки | [7 empty] | 6148.6 | 0 | 4434.25 | 428.64 | 1714.35 | 0 | 211.8327 | 0 | 0 | 2245.33 | 1367.67 | 0 | 0 | 6148.6 | 0 | 4434.25 | 428.64 | 1714.35 | 0 | 211.8327 | 0 | 0 | 2245.33 | 1367.67 | 0 | 0 | 0 | 0 | 0 | 9761.6 | 9761.6 | 0 | 0 | 0 | 0 | 0 | 0 | 0 | 0 | 0 | 0 | 0 | 0 | 0 | 0 | 0 | 0 | 0 | 0 | 0 | 0 | 0 | 0 | 0 | 0 | 0 | 0 | 0 | 0 | 0 | 0 | 0 | 0 | 0 | 9761.6 | 9761.6 | 0 | 0 | 0 | 0 | 0 | 0 | 0 | 0 | 0 | 0 | 0 | 0 | 0 | 0 | 0 | 0 | 0 | 0 | 0 | 0 | 0 | 0 | 0 | 0 | 0 | 0 | 0 | 0 | 0 | 0 | 65962.31 | 0 | 34143.75 | 7955.44 | 31818.56 | 0 | 211.8327 | 0 | 0 | 35327.32 | 20231.08 | 0 | 0 | 65962.31 | 0 | 34143.75 | 7955.44 | 31818.56 | 0 | 211.8327 | 0 | 0 | 35327.32 | 20231.08 | 0 | 0 | 0 | 0 | 0 | 121520.71 | 121520.71 | 0 | 0 | 0 | 0 | 0 | 0 | 0 | 0 | 0 | 0 | 0 | 0 | 0 | 0 | 0 | 0 | 0 | 0 | 0 | 0 | 0 | 0 | 0 | 0 | 0 | 0 | 0 | 0 | 0 | 0 | 0 | 0 | 0 | 121520.71 | 121520.71 | 0 | 0 | 0 | 0 | 0 | 0 | 0 | 0 | 0 | 0 | 0 | 0 | 0 | 0 | 0 | 0 | 0 | 0 | 0 | 0 | 0 | 0 | 0 | 0 | 0 | 0 | 0 | 0 | 0 | 0
17 | 1 | 5 | 5 | 1 | 45-08-001-03 | Разборка кладки из огнеупорных изделий ошлаковавшейся. Демонтаж жаропламенной перегородки котла. | м3 | 1.8 | 0 |  |  |  |  | 1265.85 | 0 | 1063.24 | 68.17 | 202.61 | 0 | 28.296 | 0 | 0 | 284.32 | 173.3 |  | 28925307 | 703.248 | 0 | 590.688 | 37.872 | 112.56 | 0 | 15.72 | 0 | 0 | 586.04 | 0 | 492.24 | 31.56 | 93.8 | 0 | 13.1 | 0 | 0 | 105 | 64 | 1 | 1 |  |  | 1 | 1 | 1 | 1 |  |  |  |  | 0 | 1 | ТЕР Республики Крым (ред. 2017), 45-08-001-03, Приказ Минстроя России от 28.09.2017 г. № 1354/пр |  |  | 45001 | 0 |  | 0 | 2 | 0 | 1 | 1 | 1 | 1 | 1 | 1 |  | 105 | 75 |  |  |  |  | 0 | 0 | [5 empty] | 0 | Поправка: Прил.2, Табл.3, п. 1.1 Наименование: Производство ремонтно-строительных работ осуществляется в помещениях эксплуатируемого объекта капитального строительства без остановки рабочего процесса предприятия, при этом: в зоне производства ремонтно-строительных работ отсутствуют действующее технологическое или лабораторное оборудование, мебель и иные загромождающие помещения предметы | 0 | 1265.85 | 0 | 590.688 | 37.872 | 112.56 | 0 | 15.72 | 0 | 0 | 284.319 | 173.2992 |  |  |  |  | )*1,2 | )*1,2 | )*1,2 |  | )*1,2 | )*1,2 |  |  |  | 0 | 0 | 1 | 1 |  |  |  | 1007 | м3 | м3 | 1 | [6 empty] | 28232368 | 2 | Общестроительные работы | 0 |  | 1 | 45001 | Промышленные печи и трубы | ФЕР-45 |  | Поправка: Прил.2, Табл.3, п. 1.1 |  | 256 | 586.04 | 0 | 492.24 | 31.56 | 93.8 | 13.1 | 0 | 0 | [17 empty] | 0 | 0 | 0 |  | *0,85 |  |  | 105 | 63.75 |  |  |  |  | 0 |  | 1922623107 | 2 | 1 | -2 | 0 | 0 | 0 | 1723.47 | 1723.47 | 0 | 0 |  | 0 | 3 | 0 |  | 0 | 1 | 0 | 0 | 0 | 0
17 | 1 | 10 | 10 | 1 | 45-08-001-03 | Разборка кладки из огнеупорных изделий ошлаковавшейся. Демонтаж жаропламенной перегородки котла. | м3 | 1.8 | 0 |  |  |  |  | 11947.34 | 0 | 8186.94 | 1265.23 | 3760.4 | 0 | 28.296 | 0 | 0 | 4472.81 | 2563.07 |  | 28925308 | 703.248 | 0 | 590.688 | 37.872 | 112.56 | 0 | 15.72 | 0 | 0 | 586.04 | 0 | 492.24 | 31.56 | 93.8 | 0 | 13.1 | 0 | 0 | 89 | 51 | 1 | 1 |  |  | 1 | 18.56 | 7.7 | 5.21 |  |  |  |  | 0 | 1 | ТЕР Республики Крым (ред. 2017), 45-08-001-03, Приказ Минстроя России от 28.09.2017 г. № 1354/пр |  |  | 45001 | 0 | Сборник индексов пересчета для РКрым за 4 квартал 2017г. | 1 | 2 | 0 | 18.56 | 1 | 1 | 1 | 1 | 1 |  | 105 | 75 |  |  |  |  | 0 | 0 | [5 empty] | 0 | Поправка: Прил.2, Табл.3, п. 1.1 Наименование: Производство ремонтно-строительных работ осуществляется в помещениях эксплуатируемого объекта капитального строительства без остановки рабочего процесса предприятия, при этом: в зоне производства ремонтно-строительных работ отсутствуют действующее технологическое или лабораторное оборудование, мебель и иные загромождающие помещения предметы | 0 | 11947.34 | 0 | 4548.2976 | 702.9043 | 2089.1136 | 0 | 15.72 | 0 | 0 | 4472.8107 | 2563.0713 |  |  |  |  | )*1,2 | )*1,2 | )*1,2 |  | )*1,2 | )*1,2 |  |  |  | 0 | 0 | 1 | 1 |  |  |  | 1007 | м3 | м3 | 1 | [6 empty] | 28232368 | 2 | Общестроительные работы | 0 |  | 1 | 45001 | Промышленные печи и трубы | ФЕР-45 |  | Поправка: Прил.2, Табл.3, п. 1.1 |  | 256 | 586.04 | 0 | 492.24 | 31.56 | 93.8 | 13.1 | 0 | 0 | [17 empty] | 0 | 0 | 0 |  | *0,85 | *0,85 | *0,8 | 105 | 63.75 |  |  |  |  | 0 |  | 1922623107 | 2 | 1 | 4 | 0 | 0 | 0 | 18983.22 | 18983.22 | 0 | 0 |  | 0 | 3 | 0 |  | 0 | 1 | 0 | 0 | 0 | 0
17 | 1 | 15 | 15 | 2 | 45-08-001-03 | Разборка кладки из огнеупорных изделий ошлаковавшейся. Демонтаж пода котла. | м3 | 2.2 | 0 |  |  |  |  | 1547.14 | 0 | 1299.51 | 83.32 | 247.63 | 0 | 34.584 | 0 | 0 | 347.5 | 211.81 |  | 28925307 | 703.248 | 0 | 590.688 | 37.872 | 112.56 | 0 | 15.72 | 0 | 0 | 586.04 | 0 | 492.24 | 31.56 | 93.8 | 0 | 13.1 | 0 | 0 | 105 | 64 | 1 | 1 |  |  | 1 | 1 | 1 | 1 |  |  |  |  | 0 | 1 | ТЕР Республики Крым (ред. 2017), 45-08-001-03, Приказ Минстроя России от 28.09.2017 г. № 1354/пр |  |  | 45001 | 0 |  | 0 | 2 | 0 | 1 | 1 | 1 | 1 | 1 | 1 |  | 105 | 75 |  |  |  |  | 0 | 0 | [5 empty] | 0 | Поправка: Прил.2, Табл.3, п. 1.1 Наименование: Производство ремонтно-строительных работ осуществляется в помещениях эксплуатируемого объекта капитального строительства без остановки рабочего процесса предприятия, при этом: в зоне производства ремонтно-строительных работ отсутствуют действующее технологическое или лабораторное оборудование, мебель и иные загромождающие помещения предметы | 0 | 1547.14 | 0 | 590.688 | 37.872 | 112.56 | 0 | 15.72 | 0 | 0 | 347.4975 | 211.808 |  |  |  |  | )*1,2 | )*1,2 | )*1,2 |  | )*1,2 | )*1,2 |  |  |  | 0 | 0 | 1 | 1 |  |  |  | 1007 | м3 | м3 | 1 | [6 empty] | 28232368 | 2 | Общестроительные работы | 0 |  | 1 | 45001 | Промышленные печи и трубы | ФЕР-45 |  | Поправка: Прил.2, Табл.3, п. 1.1 |  | 256 | 586.04 | 0 | 492.24 | 31.56 | 93.8 | 13.1 | 0 | 0 | [17 empty] | 0 | 0 | 0 |  | *0,85 |  |  | 105 | 63.75 |  |  |  |  | 0 |  | 884130578 | 2 | 1 | -2 | 0 | 0 | 0 | 2106.45 | 2106.45 | 0 | 0 |  | 0 | 3 | 0 |  | 0 | 1 | 0 | 0 | 0 | 0
17 | 1 | 20 | 20 | 2 | 45-08-001-03 | Разборка кладки из огнеупорных изделий ошлаковавшейся. Демонтаж пода котла. | м3 | 2.2 | 0 |  |  |  |  | 14602.3 | 0 | 10006.25 | 1546.39 | 4596.05 | 0 | 34.584 | 0 | 0 | 5466.77 | 3132.64 |  | 28925308 | 703.248 | 0 | 590.688 | 37.872 | 112.56 | 0 | 15.72 | 0 | 0 | 586.04 | 0 | 492.24 | 31.56 | 93.8 | 0 | 13.1 | 0 | 0 | 89 | 51 | 1 | 1 |  |  | 1 | 18.56 | 7.7 | 5.21 |  |  |  |  | 0 | 1 | ТЕР Республики Крым (ред. 2017), 45-08-001-03, Приказ Минстроя России от 28.09.2017 г. № 1354/пр |  |  | 45001 | 0 | Сборник индексов пересчета для РКрым за 4 квартал 2017г. | 1 | 2 | 0 | 18.56 | 1 | 1 | 1 | 1 | 1 |  | 105 | 75 |  |  |  |  | 0 | 0 | [5 empty] | 0 | Поправка: Прил.2, Табл.3, п. 1.1 Наименование: Производство ремонтно-строительных работ осуществляется в помещениях эксплуатируемого объекта капитального строительства без остановки рабочего процесса предприятия, при этом: в зоне производства ремонтно-строительных работ отсутствуют действующее технологическое или лабораторное оборудование, мебель и иные загромождающие помещения предметы | 0 | 14602.3 | 0 | 4548.2976 | 702.9043 | 2089.1136 | 0 | 15.72 | 0 | 0 | 5466.7716 | 3132.6444 |  |  |  |  | )*1,2 | )*1,2 | )*1,2 |  | )*1,2 | )*1,2 |  |  |  | 0 | 0 | 1 | 1 |  |  |  | 1007 | м3 | м3 | 1 | [6 empty] | 28232368 | 2 | Общестроительные работы | 0 |  | 1 | 45001 | Промышленные печи и трубы | ФЕР-45 |  | Поправка: Прил.2, Табл.3, п. 1.1 |  | 256 | 586.04 | 0 | 492.24 | 31.56 | 93.8 | 13.1 | 0 | 0 | [17 empty] | 0 | 0 | 0 |  | *0,85 | *0,85 | *0,8 | 105 | 63.75 |  |  |  |  | 0 |  | 884130578 | 2 | 1 | 4 | 0 | 0 | 0 | 23201.71 | 23201.71 | 0 | 0 |  | 0 | 3 | 0 |  | 0 | 1 | 0 | 0 | 0 | 0
17 | 1 | 28 | 29 | 3 | 45-04-006-02 | Обмуровка поверхности котлов плитами теплоизоляционными. Демонтаж наружного слоя тепловой изоляции кладки котла. | м3 | 5.4 | 0 |  |  |  |  | 1369.45 | 0 | 953.23 | 116.54 | 416.22 | 0 | 50.207 | 0 | 0 | 559.4 | 340.97 |  | 28925307 | 253.6032 | 0 | 176.5248 | 21.5808 | 77.0784 | 0 | 9.2976 | 0 | 0 | 1057.17 | 528.83 | 367.76 | 44.96 | 160.58 | 0 | 19.37 | 0 | 0 | 105 | 64 | 1 | 1 |  |  | 1 | 1 | 1 | 1 |  |  |  |  | 0 | 1 | ТЕР Республики Крым (ред. 2017), 45-04-006-02, Приказ Минстроя России от 28.09.2017 г. № 1354/пр |  |  | 45001 | 0 |  | 0 | 2 | 0 | 1 | 1 | 1 | 1 | 1 | 1 |  | 105 | 75 |  |  |  |  | 0 | 0 | [5 empty] | 0 | Поправка: Прил.2, Табл.3, п. 1.1 Наименование: Производство ремонтно-строительных работ осуществляется в помещениях эксплуатируемого объекта капитального строительства без остановки рабочего процесса предприятия, при этом: в зоне производства ремонтно-строительных работ отсутствуют действующее технологическое или лабораторное оборудование, мебель и иные загромождающие помещения предметы Поправка: Табл.2, п.3 Наименование: При демонтаже (разборке) систем инженерно-технического обеспечения | 0 | 1369.45 | 0 | 176.5248 | 21.5808 | 77.0784 | 0 | 9.2976 | 0 | 0 | 559.398 | 340.9664 |  |  |  | )*0 | )*1,2)*0,4 | )*1,2)*0,4 | )*1,2)*0,4 |  | )*1,2)*0,4 | )*1,2)*0,4 |  |  |  | 0 | 0 | 1 | 1 |  |  |  | 1007 | м3 | м3 | 1 | [6 empty] | 28232368 | 2 | Общестроительные работы | 0 |  | 1 | 45001 | Промышленные печи и трубы | ФЕР-45 |  | Поправка: Прил.2, Табл.3, п. 1.1 Поправка: Табл.2, п.3 |  | 256 | 1057.17 | 528.83 | 367.76 | 44.96 | 160.58 | 19.37 | 0 | 0 | [17 empty] | 0 | 0 | 0 |  | *0,85 |  |  | 105 | 63.75 |  |  |  |  | 0 |  | -467668141 | 2 | 1 | -2 | 0 | 0 | 0 | 2269.82 | 2269.82 | 0 | 0 |  | 0 | 3 | 0 |  | 0 | 1 | 0 | 0 | 0 | 0
17 | 1 | 36 | 38 | 3 | 45-04-006-02 | Обмуровка поверхности котлов плитами теплоизоляционными. Демонтаж наружного слоя тепловой изоляции кладки котла. | м3 | 5.4 | 0 |  |  |  |  | 15065.01 | 0 | 7339.9 | 2162.91 | 7725.11 | 0 | 50.207 | 0 | 0 | 8800.34 | 5042.89 |  | 28925308 | 253.6032 | 0 | 176.5248 | 21.5808 | 77.0784 | 0 | 9.2976 | 0 | 0 | 1057.17 | 528.83 | 367.76 | 44.96 | 160.58 | 0 | 19.37 | 0 | 0 | 89 | 51 | 1 | 1 |  |  | 1 | 18.56 | 7.7 | 5.21 |  |  |  |  | 0 | 1 | ТЕР Республики Крым (ред. 2017), 45-04-006-02, Приказ Минстроя России от 28.09.2017 г. № 1354/пр |  |  | 45001 | 0 | Сборник индексов пересчета для РКрым за 4 квартал 2017г. | 1 | 2 | 0 | 18.56 | 1 | 1 | 1 | 1 | 1 |  | 105 | 75 |  |  |  |  | 0 | 0 | [5 empty] | 0 | Поправка: Прил.2, Табл.3, п. 1.1 Наименование: Производство ремонтно-строительных работ осуществляется в помещениях эксплуатируемого объекта капитального строительства без остановки рабочего процесса предприятия, при этом: в зоне производства ремонтно-строительных работ отсутствуют действующее технологическое или лабораторное оборудование, мебель и иные загромождающие помещения предметы Поправка: Табл.2, п.3 Наименование: При демонтаже (разборке) систем инженерно-технического обеспечения | 0 | 15065.01 | 0 | 1359.241 | 400.5396 | 1430.5751 | 0 | 9.2976 | 0 | 0 | 8800.3378 | 5042.8902 |  |  |  | )*0 | )*1,2)*0,4 | )*1,2)*0,4 | )*1,2)*0,4 |  | )*1,2)*0,4 | )*1,2)*0,4 |  |  |  | 0 | 0 | 1 | 1 |  |  |  | 1007 | м3 | м3 | 1 | [6 empty] | 28232368 | 2 | Общестроительные работы | 0 |  | 1 | 45001 | Промышленные печи и трубы | ФЕР-45 |  | Поправка: Прил.2, Табл.3, п. 1.1 Поправка: Табл.2, п.3 |  | 256 | 1057.17 | 528.83 | 367.76 | 44.96 | 160.58 | 19.37 | 0 | 0 | [17 empty] | 0 | 0 | 0 |  | *0,85 | *0,85 | *0,8 | 105 | 63.75 |  |  |  |  | 0 |  | -467668141 | 2 | 1 | 4 | 0 | 0 | 0 | 28908.24 | 28908.24 | 0 | 0 |  | 0 | 3 | 0 |  | 0 | 1 | 0 | 0 | 0 | 0
17 | 1 | 48 | 50 | 4 | 45-04-003-01 | Обмуровка экранов жаростойким бетоном толщиной слоя до 40 мм.Демонтаж. | м3 | 2.7 | 0 |  |  |  |  | 1198.58 | 0 | 680.84 | 116.21 | 517.74 | 0 | 58.5014 | 0 | 0 | 665.65 | 405.73 |  | 28925307 | 443.9184 | 0 | 252.1632 | 43.0416 | 191.7552 | 0 | 21.6672 | 0 | 0 | 14340.3 | 13415.47 | 525.34 | 89.67 | 399.49 | 0 | 45.14 | 0 | 0 | 105 | 64 | 1 | 1 |  |  | 1 | 1 | 1 | 1 |  |  |  |  | 0 | 1 | ТЕР Республики Крым (ред. 2017), 45-04-003-01, Приказ Минстроя России от 28.09.2017 г. № 1354/пр |  |  | 45001 | 0 |  | 0 | 2 | 0 | 1 | 1 | 1 | 1 | 1 | 1 |  | 105 | 75 |  |  |  |  | 0 | 0 | [5 empty] | 0 | Поправка: Табл.2, п.3 Наименование: При демонтаже (разборке) систем инженерно-технического обеспечения Поправка: Прил.2, Табл.3, п. 1.1 Наименование: Производство ремонтно-строительных работ осуществляется в помещениях эксплуатируемого объекта капитального строительства без остановки рабочего процесса предприятия, при этом: в зоне производства ремонтно-строительных работ отсутствуют действующее технологическое или лабораторное оборудование, мебель и иные загромождающие помещения предметы | 0 | 1198.58 | 0 | 252.1632 | 43.0416 | 191.7552 | 0 | 21.6672 | 0 | 0 | 665.6475 | 405.728 |  |  |  | )*0 | )*0,4)*1,2 | )*0,4)*1,2 | )*0,4)*1,2 |  | )*0,4)*1,2 | )*0,4)*1,2 |  |  |  | 0 | 0 | 1 | 1 |  |  |  | 1007 | м3 | м3 | 1 | [6 empty] | 28232368 | 2 | Общестроительные работы | 0 |  | 1 | 45001 | Промышленные печи и трубы | ФЕР-45 |  | Поправка: Табл.2, п.3 Поправка: Прил.2, Табл.3, п. 1.1 |  | 256 | 14340.3 | 13415.47 | 525.34 | 89.67 | 399.49 | 45.14 | 0 | 0 | [17 empty] | 0 | 0 | 0 |  | *0,85 |  |  | 105 | 63.75 |  |  |  |  | 0 |  | 5447872 | 2 | 1 | -2 | 0 | 0 | 0 | 2269.96 | 2269.96 | 0 | 0 |  | 0 | 3 | 0 |  | 0 | 1 | 0 | 0 | 0 | 0
17 | 1 | 60 | 62 | 4 | 45-04-003-01 | Обмуровка экранов жаростойким бетоном толщиной слоя до 40 мм.Демонтаж. | м3 | 2.7 | 0 |  |  |  |  | 14851.71 | 0 | 5242.47 | 2156.9 | 9609.24 | 0 | 58.5014 | 0 | 0 | 10471.86 | 6000.73 |  | 28925308 | 443.9184 | 0 | 252.1632 | 43.0416 | 191.7552 | 0 | 21.6672 | 0 | 0 | 14340.3 | 13415.47 | 525.34 | 89.67 | 399.49 | 0 | 45.14 | 0 | 0 | 89 | 51 | 1 | 1 |  |  | 1 | 18.56 | 7.7 | 5.21 |  |  |  |  | 0 | 1 | ТЕР Республики Крым (ред. 2017), 45-04-003-01, Приказ Минстроя России от 28.09.2017 г. № 1354/пр |  |  | 45001 | 0 | Сборник индексов пересчета для РКрым за 4 квартал 2017г. | 1 | 2 | 0 | 18.56 | 1 | 1 | 1 | 1 | 1 |  | 105 | 75 |  |  |  |  | 0 | 0 | [5 empty] | 0 | Поправка: Табл.2, п.3 Наименование: При демонтаже (разборке) систем инженерно-технического обеспечения Поправка: Прил.2, Табл.3, п. 1.1 Наименование: Производство ремонтно-строительных работ осуществляется в помещениях эксплуатируемого объекта капитального строительства без остановки рабочего процесса предприятия, при этом: в зоне производства ремонтно-строительных работ отсутствуют действующее технологическое или лабораторное оборудование, мебель и иные загромождающие помещения предметы | 0 | 14851.71 | 0 | 1941.6566 | 798.8521 | 3558.9765 | 0 | 21.6672 | 0 | 0 | 10471.8646 | 6000.7314 |  |  |  | )*0 | )*0,4)*1,2 | )*0,4)*1,2 | )*0,4)*1,2 |  | )*0,4)*1,2 | )*0,4)*1,2 |  |  |  | 0 | 0 | 1 | 1 |  |  |  | 1007 | м3 | м3 | 1 | [6 empty] | 28232368 | 2 | Общестроительные работы | 0 |  | 1 | 45001 | Промышленные печи и трубы | ФЕР-45 |  | Поправка: Табл.2, п.3 Поправка: Прил.2, Табл.3, п. 1.1 |  | 256 | 14340.3 | 13415.47 | 525.34 | 89.67 | 399.49 | 45.14 | 0 | 0 | [17 empty] | 0 | 0 | 0 |  | *0,85 | *0,85 | *0,8 | 105 | 63.75 |  |  |  |  | 0 |  | 5447872 | 2 | 1 | 4 | 0 | 0 | 0 | 31324.3 | 31324.3 | 0 | 0 |  | 0 | 3 | 0 |  | 0 | 1 | 0 | 0 | 0 | 0
17 | 1 | 72 | 74 | 5 | 45-04-009-01 | Торкретирование огнеупорным раствором барабанов и коллекторов. Демонтаж. | м3 | 0.17 | 0 |  |  |  |  | 308.09 | 0 | 284.18 | 28.02 | 23.91 | 0 | 2.6626 | 0 | 0 | 54.53 | 33.24 |  | 28925307 | 1812.2736 | 0 | 1671.624 | 164.8272 | 140.6496 | 0 | 15.6624 | 0 | 0 | 11843.31 | 8067.74 | 3482.55 | 343.39 | 293.02 | 0 | 32.63 | 0 | 0 | 105 | 64 | 1 | 1 |  |  | 1 | 1 | 1 | 1 |  |  |  |  | 0 | 1 | ТЕР Республики Крым (ред. 2017), 45-04-009-01, Приказ Минстроя России от 28.09.2017 г. № 1354/пр |  |  | 45001 | 0 |  | 0 | 2 | 0 | 1 | 1 | 1 | 1 | 1 | 1 |  | 105 | 75 |  |  |  |  | 0 | 0 | [5 empty] | 0 | Поправка: Табл.2, п.3 Наименование: При демонтаже (разборке) систем инженерно-технического обеспечения Поправка: Прил.2, Табл.3, п. 1.1 Наименование: Производство ремонтно-строительных работ осуществляется в помещениях эксплуатируемого объекта капитального строительства без остановки рабочего процесса предприятия, при этом: в зоне производства ремонтно-строительных работ отсутствуют действующее технологическое или лабораторное оборудование, мебель и иные загромождающие помещения предметы | 0 | 308.09 | 0 | 1671.624 | 164.8272 | 140.6496 | 0 | 15.6624 | 0 | 0 | 54.5265 | 33.2352 |  |  |  | )*0 | )*0,4)*1,2 | )*0,4)*1,2 | )*0,4)*1,2 |  | )*0,4)*1,2 | )*0,4)*1,2 |  |  |  | 0 | 0 | 1 | 1 |  |  |  | 1007 | м3 | м3 | 1 | [6 empty] | 28232368 | 2 | Общестроительные работы | 0 |  | 1 | 45001 | Промышленные печи и трубы | ФЕР-45 |  | Поправка: Табл.2, п.3 Поправка: Прил.2, Табл.3, п. 1.1 |  | 256 | 11843.31 | 8067.74 | 3482.55 | 343.39 | 293.02 | 32.63 | 0 | 0 | [17 empty] | 0 | 0 | 0 |  | *0,85 |  |  | 105 | 63.75 |  |  |  |  | 0 |  | -222602072 | 2 | 1 | -2 | 0 | 0 | 0 | 395.86 | 395.86 | 0 | 0 |  | 0 | 3 | 0 |  | 0 | 1 | 0 | 0 | 0 | 0
17 | 1 | 84 | 86 | 5 | 45-04-009-01 | Торкретирование огнеупорным раствором барабанов и коллекторов. Демонтаж. | м3 | 0.17 | 0 |  |  |  |  | 2631.94 | 0 | 2188.16 | 520.06 | 443.78 | 0 | 2.6626 | 0 | 0 | 857.82 | 491.56 |  | 28925308 | 1812.2736 | 0 | 1671.624 | 164.8272 | 140.6496 | 0 | 15.6624 | 0 | 0 | 11843.31 | 8067.74 | 3482.55 | 343.39 | 293.02 | 0 | 32.63 | 0 | 0 | 89 | 51 | 1 | 1 |  |  | 1 | 18.56 | 7.7 | 5.21 |  |  |  |  | 0 | 1 | ТЕР Республики Крым (ред. 2017), 45-04-009-01, Приказ Минстроя России от 28.09.2017 г. № 1354/пр |  |  | 45001 | 0 | Сборник индексов пересчета для РКрым за 4 квартал 2017г. | 1 | 2 | 0 | 18.56 | 1 | 1 | 1 | 1 | 1 |  | 105 | 75 |  |  |  |  | 0 | 0 | [5 empty] | 0 | Поправка: Табл.2, п.3 Наименование: При демонтаже (разборке) систем инженерно-технического обеспечения Поправка: Прил.2, Табл.3, п. 1.1 Наименование: Производство ремонтно-строительных работ осуществляется в помещениях эксплуатируемого объекта капитального строительства без остановки рабочего процесса предприятия, при этом: в зоне производства ремонтно-строительных работ отсутствуют действующее технологическое или лабораторное оборудование, мебель и иные загромождающие помещения предметы | 0 | 2631.94 | 0 | 12871.5048 | 3059.1928 | 2610.4566 | 0 | 15.6624 | 0 | 0 | 857.8176 | 491.5584 |  |  |  | )*0 | )*0,4)*1,2 | )*0,4)*1,2 | )*0,4)*1,2 |  | )*0,4)*1,2 | )*0,4)*1,2 |  |  |  | 0 | 0 | 1 | 1 |  |  |  | 1007 | м3 | м3 | 1 | [6 empty] | 28232368 | 2 | Общестроительные работы | 0 |  | 1 | 45001 | Промышленные печи и трубы | ФЕР-45 |  | Поправка: Табл.2, п.3 Поправка: Прил.2, Табл.3, п. 1.1 |  | 256 | 11843.31 | 8067.74 | 3482.55 | 343.39 | 293.02 | 32.63 | 0 | 0 | [17 empty] | 0 | 0 | 0 |  | *0,85 | *0,85 | *0,8 | 105 | 63.75 |  |  |  |  | 0 |  | -222602072 | 2 | 1 | 4 | 0 | 0 | 0 | 3981.32 | 3981.32 | 0 | 0 |  | 0 | 3 | 0 |  | 0 | 1 | 0 | 0 | 0 | 0
17 | 1 | 94 | 96 | 6 | 45-04-010-02 | Уплотнительная обмазка поверхности котлов раствором магнезиальным. Демонтаж. | 100 м2 | 0.2 | 0 |  |  |  |  | 186.73 | 0 | 77.8 | 9.04 | 108.93 | 0 | 11.7888 | 0 | 0 | 123.87 | 75.5 |  | 28925307 | 933.648 | 0 | 389.0064 | 45.1872 | 544.6416 | 0 | 58.944 | 0 | 0 | 14017.51 | 12072.41 | 810.43 | 94.14 | 1134.67 | 0 | 122.8 | 0 | 0 | 105 | 64 | 1 | 1 |  |  | 1 | 1 | 1 | 1 |  |  |  |  | 0 | 1 | ТЕР Республики Крым (ред. 2017), 45-04-010-02, Приказ Минстроя России от 28.09.2017 г. № 1354/пр |  |  | 45001 | 0 |  | 0 | 2 | 0 | 1 | 1 | 1 | 1 | 1 | 1 |  | 105 | 75 |  |  |  |  | 0 | 0 | [5 empty] | 0 | Поправка: Табл.2, п.3 Наименование: При демонтаже (разборке) систем инженерно-технического обеспечения Поправка: Прил.2, Табл.3, п. 1.1 Наименование: Производство ремонтно-строительных работ осуществляется в помещениях эксплуатируемого объекта капитального строительства без остановки рабочего процесса предприятия, при этом: в зоне производства ремонтно-строительных работ отсутствуют действующее технологическое или лабораторное оборудование, мебель и иные загромождающие помещения предметы | 0 | 186.73 | 0 | 389.0064 | 45.1872 | 544.6416 | 0 | 58.944 | 0 | 0 | 123.8685 | 75.5008 |  |  |  | )*0 | )*0,4)*1,2 | )*0,4)*1,2 | )*0,4)*1,2 |  | )*0,4)*1,2 | )*0,4)*1,2 |  |  |  | 0 | 0 | 1 | 1 |  |  |  | 1005 | 100 м2 | 100 м2 | 100 | [6 empty] | 28232368 | 2 | Общестроительные работы | 0 |  | 1 | 45001 | Промышленные печи и трубы | ФЕР-45 |  | Поправка: Табл.2, п.3 Поправка: Прил.2, Табл.3, п. 1.1 |  | 256 | 14017.51 | 12072.41 | 810.43 | 94.14 | 1134.67 | 122.8 | 0 | 0 | [17 empty] | 0 | 0 | 0 |  | *0,85 |  |  | 105 | 63.75 |  |  |  |  | 0 |  | 395692465 | 2 | 1 | -2 | 0 | 0 | 0 | 386.1 | 386.1 | 0 | 0 |  | 0 | 3 | 0 |  | 0 | 1 | 0 | 0 | 0 | 0
17 | 1 | 104 | 106 | 6 | 45-04-010-02 | Уплотнительная обмазка поверхности котлов раствором магнезиальным. Демонтаж. | 100 м2 | 0.2 | 0 |  |  |  |  | 2620.78 | 0 | 599.07 | 167.73 | 2021.71 | 0 | 11.7888 | 0 | 0 | 1948.6 | 1116.61 |  | 28925308 | 933.648 | 0 | 389.0064 | 45.1872 | 544.6416 | 0 | 58.944 | 0 | 0 | 14017.51 | 12072.41 | 810.43 | 94.14 | 1134.67 | 0 | 122.8 | 0 | 0 | 89 | 51 | 1 | 1 |  |  | 1 | 18.56 | 7.7 | 5.21 |  |  |  |  | 0 | 1 | ТЕР Республики Крым (ред. 2017), 45-04-010-02, Приказ Минстроя России от 28.09.2017 г. № 1354/пр |  |  | 45001 | 0 | Сборник индексов пересчета для РКрым за 4 квартал 2017г. | 1 | 2 | 0 | 18.56 | 1 | 1 | 1 | 1 | 1 |  | 105 | 75 |  |  |  |  | 0 | 0 | [5 empty] | 0 | Поправка: Табл.2, п.3 Наименование: При демонтаже (разборке) систем инженерно-технического обеспечения Поправка: Прил.2, Табл.3, п. 1.1 Наименование: Производство ремонтно-строительных работ осуществляется в помещениях эксплуатируемого объекта капитального строительства без остановки рабочего процесса предприятия, при этом: в зоне производства ремонтно-строительных работ отсутствуют действующее технологическое или лабораторное оборудование, мебель и иные загромождающие помещения предметы | 0 | 2620.78 | 0 | 2995.3493 | 838.6744 | 10108.5481 | 0 | 58.944 | 0 | 0 | 1948.6016 | 1116.6144 |  |  |  | )*0 | )*0,4)*1,2 | )*0,4)*1,2 | )*0,4)*1,2 |  | )*0,4)*1,2 | )*0,4)*1,2 |  |  |  | 0 | 0 | 1 | 1 |  |  |  | 1005 | 100 м2 | 100 м2 | 100 | [6 empty] | 28232368 | 2 | Общестроительные работы | 0 |  | 1 | 45001 | Промышленные печи и трубы | ФЕР-45 |  | Поправка: Табл.2, п.3 Поправка: Прил.2, Табл.3, п. 1.1 |  | 256 | 14017.51 | 12072.41 | 810.43 | 94.14 | 1134.67 | 122.8 | 0 | 0 | [17 empty] | 0 | 0 | 0 |  | *0,85 | *0,85 | *0,8 | 105 | 63.75 |  |  |  |  | 0 |  | 395692465 | 2 | 1 | 4 | 0 | 0 | 0 | 5685.99 | 5685.99 | 0 | 0 |  | 0 | 3 | 0 |  | 0 | 1 | 0 | 0 | 0 | 0
17 | 1 | 109 | 111 | 7 | 45-04-004-03 | Прокладка пергамина между слоями обмуровки.Демонтаж пергамина между слоями обмуровки. | 100 м2 | 0.68 | 0 |  |  |  |  | 46.31 | 0 | 4.9 | 0.54 | 41.41 | 0 | 5.5292 | 0 | 0 | 44.05 | 26.85 |  | 28925307 | 68.112 | 0 | 7.2096 | 0.792 | 60.9024 | 0 | 8.1312 | 0 | 0 | 506.45 | 364.55 | 15.02 | 1.65 | 126.88 | 0 | 16.94 | 0 | 0 | 105 | 64 | 1 | 1 |  |  | 1 | 1 | 1 | 1 |  |  |  |  | 0 | 1 | ТЕР Республики Крым (ред. 2017), 45-04-004-03, Приказ Минстроя России от 28.09.2017 г. № 1354/пр |  |  | 45001 | 0 |  | 0 | 2 | 0 | 1 | 1 | 1 | 1 | 1 | 1 |  | 105 | 75 |  |  |  |  | 0 | 0 | [5 empty] | 0 | Поправка: Табл.2, п.3 Наименование: При демонтаже (разборке) систем инженерно-технического обеспечения Поправка: Прил.2, Табл.3, п. 1.1 Наименование: Производство ремонтно-строительных работ осуществляется в помещениях эксплуатируемого объекта капитального строительства без остановки рабочего процесса предприятия, при этом: в зоне производства ремонтно-строительных работ отсутствуют действующее технологическое или лабораторное оборудование, мебель и иные загромождающие помещения предметы | 0 | 46.31 | 0 | 7.2096 | 0.792 | 60.9024 | 0 | 8.1312 | 0 | 0 | 44.0475 | 26.848 |  |  |  | )*0 | )*0,4)*1,2 | )*0,4)*1,2 | )*0,4)*1,2 |  | )*0,4)*1,2 | )*0,4)*1,2 |  |  |  | 0 | 0 | 1 | 1 |  |  |  | 1005 | 100 м2 | 100 м2 | 100 | [6 empty] | 28232368 | 2 | Общестроительные работы | 0 |  | 1 | 45001 | Промышленные печи и трубы | ФЕР-45 |  | Поправка: Табл.2, п.3 Поправка: Прил.2, Табл.3, п. 1.1 |  | 256 | 506.45 | 364.55 | 15.02 | 1.65 | 126.88 | 16.94 | 0 | 0 | [17 empty] | 0 | 0 | 0 |  | *0,85 |  |  | 105 | 63.75 |  |  |  |  | 0 |  | 1504521593 | 2 | 1 | -2 | 0 | 0 | 0 | 117.21 | 117.21 | 0 | 0 |  | 0 | 3 | 0 |  | 0 | 1 | 0 | 0 | 0 | 0
17 | 1 | 114 | 116 | 7 | 45-04-004-03 | Прокладка пергамина между слоями обмуровки.Демонтаж пергамина между слоями обмуровки. | 100 м2 | 0.68 | 0 |  |  |  |  | 806.39 | 0 | 37.75 | 10 | 768.64 | 0 | 5.5292 | 0 | 0 | 692.99 | 397.11 |  | 28925308 | 68.112 | 0 | 7.2096 | 0.792 | 60.9024 | 0 | 8.1312 | 0 | 0 | 506.45 | 364.55 | 15.02 | 1.65 | 126.88 | 0 | 16.94 | 0 | 0 | 89 | 51 | 1 | 1 |  |  | 1 | 18.56 | 7.7 | 5.21 |  |  |  |  | 0 | 1 | ТЕР Республики Крым (ред. 2017), 45-04-004-03, Приказ Минстроя России от 28.09.2017 г. № 1354/пр |  |  | 45001 | 0 | Сборник индексов пересчета для РКрым за 4 квартал 2017г. | 1 | 2 | 0 | 18.56 | 1 | 1 | 1 | 1 | 1 |  | 105 | 75 |  |  |  |  | 0 | 0 | [5 empty] | 0 | Поправка: Табл.2, п.3 Наименование: При демонтаже (разборке) систем инженерно-технического обеспечения Поправка: Прил.2, Табл.3, п. 1.1 Наименование: Производство ремонтно-строительных работ осуществляется в помещениях эксплуатируемого объекта капитального строительства без остановки рабочего процесса предприятия, при этом: в зоне производства ремонтно-строительных работ отсутствуют действующее технологическое или лабораторное оборудование, мебель и иные загромождающие помещения предметы | 0 | 806.39 | 0 | 55.5139 | 14.6995 | 1130.3485 | 0 | 8.1312 | 0 | 0 | 692.9896 | 397.1064 |  |  |  | )*0 | )*0,4)*1,2 | )*0,4)*1,2 | )*0,4)*1,2 |  | )*0,4)*1,2 | )*0,4)*1,2 |  |  |  | 0 | 0 | 1 | 1 |  |  |  | 1005 | 100 м2 | 100 м2 | 100 | [6 empty] | 28232368 | 2 | Общестроительные работы | 0 |  | 1 | 45001 | Промышленные печи и трубы | ФЕР-45 |  | Поправка: Табл.2, п.3 Поправка: Прил.2, Табл.3, п. 1.1 |  | 256 | 506.45 | 364.55 | 15.02 | 1.65 | 126.88 | 16.94 | 0 | 0 | [17 empty] | 0 | 0 | 0 |  | *0,85 | *0,85 | *0,8 | 105 | 63.75 |  |  |  |  | 0 |  | 1504521593 | 2 | 1 | 4 | 0 | 0 | 0 | 1896.49 | 1896.49 | 0 | 0 |  | 0 | 3 | 0 |  | 0 | 1 | 0 | 0 | 0 | 0
17 | 1 | 124 | 126 | 8 | 45-04-007-01 | Набивка массой хромитовой зажигательных поясов экранов. Демонтаж набивки. | м3 | 0.03 | 0 |  |  |  |  | 36.85 | 0 | 29.5 | 2.08 | 7.35 | 0 | 0.74275 | 0 | 0 | 9.9 | 6.04 |  | 28925307 | 1228.4784 | 0 | 983.3712 | 69.4128 | 245.1072 | 0 | 24.7584 | 0 | 0 | 7057.98 | 4498.65 | 2048.69 | 144.61 | 510.64 | 0 | 51.58 | 0 | 0 | 105 | 64 | 1 | 1 |  |  | 1 | 1 | 1 | 1 |  |  |  |  | 0 | 1 | ТЕР Республики Крым (ред. 2017), 45-04-007-01, Приказ Минстроя России от 28.09.2017 г. № 1354/пр |  |  | 45001 | 0 |  | 0 | 2 | 0 | 1 | 1 | 1 | 1 | 1 | 1 |  | 105 | 75 |  |  |  |  | 0 | 0 | [5 empty] | 0 | Поправка: Табл.2, п.3 Наименование: При демонтаже (разборке) систем инженерно-технического обеспечения Поправка: Прил.2, Табл.3, п. 1.1 Наименование: Производство ремонтно-строительных работ осуществляется в помещениях эксплуатируемого объекта капитального строительства без остановки рабочего процесса предприятия, при этом: в зоне производства ремонтно-строительных работ отсутствуют действующее технологическое или лабораторное оборудование, мебель и иные загромождающие помещения предметы | 0 | 36.85 | 0 | 983.3712 | 69.4128 | 245.1072 | 0 | 24.7584 | 0 | 0 | 9.9015 | 6.0352 |  |  |  | )*0 | )*0,4)*1,2 | )*0,4)*1,2 | )*0,4)*1,2 |  | )*0,4)*1,2 | )*0,4)*1,2 |  |  |  | 0 | 0 | 1 | 1 |  |  |  | 1007 | м3 | м3 | 1 | [6 empty] | 28232368 | 2 | Общестроительные работы | 0 |  | 1 | 45001 | Промышленные печи и трубы | ФЕР-45 |  | Поправка: Табл.2, п.3 Поправка: Прил.2, Табл.3, п. 1.1 |  | 256 | 7057.98 | 4498.65 | 2048.69 | 144.61 | 510.64 | 51.58 | 0 | 0 | [17 empty] | 0 | 0 | 0 |  | *0,85 |  |  | 105 | 63.75 |  |  |  |  | 0 |  | 134188998 | 2 | 1 | -2 | 0 | 0 | 0 | 52.79 | 52.79 | 0 | 0 |  | 0 | 3 | 0 |  | 0 | 1 | 0 | 0 | 0 | 0
17 | 1 | 134 | 136 | 8 | 45-04-007-01 | Набивка массой хромитовой зажигательных поясов экранов. Демонтаж набивки. | м3 | 0.03 | 0 |  |  |  |  | 363.64 | 0 | 227.16 | 38.65 | 136.48 | 0 | 0.74275 | 0 | 0 | 155.87 | 89.32 |  | 28925308 | 1228.4784 | 0 | 983.3712 | 69.4128 | 245.1072 | 0 | 24.7584 | 0 | 0 | 7057.98 | 4498.65 | 2048.69 | 144.61 | 510.64 | 0 | 51.58 | 0 | 0 | 89 | 51 | 1 | 1 |  |  | 1 | 18.56 | 7.7 | 5.21 |  |  |  |  | 0 | 1 | ТЕР Республики Крым (ред. 2017), 45-04-007-01, Приказ Минстроя России от 28.09.2017 г. № 1354/пр |  |  | 45001 | 0 | Сборник индексов пересчета для РКрым за 4 квартал 2017г. | 1 | 2 | 0 | 18.56 | 1 | 1 | 1 | 1 | 1 |  | 105 | 75 |  |  |  |  | 0 | 0 | [5 empty] | 0 | Поправка: Табл.2, п.3 Наименование: При демонтаже (разборке) систем инженерно-технического обеспечения Поправка: Прил.2, Табл.3, п. 1.1 Наименование: Производство ремонтно-строительных работ осуществляется в помещениях эксплуатируемого объекта капитального строительства без остановки рабочего процесса предприятия, при этом: в зоне производства ремонтно-строительных работ отсутствуют действующее технологическое или лабораторное оборудование, мебель и иные загромождающие помещения предметы | 0 | 363.64 | 0 | 7571.9582 | 1288.3016 | 4549.1896 | 0 | 24.7584 | 0 | 0 | 155.8657 | 89.3163 |  |  |  | )*0 | )*0,4)*1,2 | )*0,4)*1,2 | )*0,4)*1,2 |  | )*0,4)*1,2 | )*0,4)*1,2 |  |  |  | 0 | 0 | 1 | 1 |  |  |  | 1007 | м3 | м3 | 1 | [6 empty] | 28232368 | 2 | Общестроительные работы | 0 |  | 1 | 45001 | Промышленные печи и трубы | ФЕР-45 |  | Поправка: Табл.2, п.3 Поправка: Прил.2, Табл.3, п. 1.1 |  | 256 | 7057.98 | 4498.65 | 2048.69 | 144.61 | 510.64 | 51.58 | 0 | 0 | [17 empty] | 0 | 0 | 0 |  | *0,85 | *0,85 | *0,8 | 105 | 63.75 |  |  |  |  | 0 |  | 134188998 | 2 | 1 | 4 | 0 | 0 | 0 | 608.83 | 608.83 | 0 | 0 |  | 0 | 3 | 0 |  | 0 | 1 | 0 | 0 | 0 | 0
17 | 1 | 138 | 141 | 9 | 26-01-048-02 | Устройство на трубопроводах каркаса изоляции из сетки.Демонтаж. | 100 м2 | 1.4 | 0 |  |  |  |  | 125.22 | 0 | 32.66 | 3.81 | 92.56 | 0 | 12.1632 | 0 | 0 | 96.37 | 57.82 |  | 28925307 | 89.4432 | 0 | 23.328 | 2.7216 | 66.1152 | 0 | 8.688 | 0 | 0 | 214.67 | 28.33 | 48.6 | 5.67 | 137.74 | 0 | 18.1 | 0 | 0 | 100 | 60 | 1 | 1 |  |  | 1 | 1 | 1 | 1 |  |  |  |  | 0 | 1 | ТЕР Республики Крым (ред. 2017), 26-01-048-02, Приказ Минстроя России от 28.09.2017 г. № 1336/пр |  |  | 26001 | 0 |  | 0 | 2 | 0 | 1 | 1 | 1 | 1 | 1 | 1 |  | 100 | 70 |  |  |  |  | 0 | 0 | [5 empty] | 0 | Поправка: Прил.2, Табл.2, п. 1.1 Наименование: Производство работ осуществляется в помещениях эксплуатируемого объекта капитального строительства без остановки рабочего процесса предприятия, при этом: в зоне производства работ отсутствуют загромождающие помещение предметы Поправка: Табл.2, п.3 Наименование: При демонтаже (разборке) систем инженерно-технического обеспечения | 0 | 125.22 | 0 | 23.328 | 2.7216 | 66.1152 | 0 | 8.688 | 0 | 0 | 96.37 | 57.822 |  |  |  | )*0 | )*1,2)*0,4 | )*1,2)*0,4 | )*1,2)*0,4 |  | )*1,2)*0,4 | )*1,2)*0,4 |  |  |  | 0 | 0 | 1 | 1 |  |  |  | 1005 | 100 м2 | 100 м2 | 100 | [6 empty] | 28232340 | 2 | Общестроительные работы | 0 |  | 1 | 26001 | Теплоизоляционные работы | ФЕР-26 |  | Поправка: Прил.2, Табл.2, п. 1.1 Поправка: Табл.2, п.3 |  | 256 | 214.67 | 28.33 | 48.6 | 5.67 | 137.74 | 18.1 | 0 | 0 | [17 empty] | 0 | 0 | 0 |  | *0,85 |  |  | 100 | 59.5 |  |  |  |  | 0 |  | 327382221 | 2 | 1 | -2 | 0 | 0 | 0 | 279.41 | 279.41 | 0 | 0 |  | 0 | 3 | 0 |  | 0 | 1 | 0 | 0 | 0 | 0
17 | 1 | 142 | 146 | 9 | 26-01-048-02 | Устройство на трубопроводах каркаса изоляции из сетки.Демонтаж. | 100 м2 | 1.4 | 0 |  |  |  |  | 1969.42 | 0 | 251.48 | 70.72 | 1717.94 | 0 | 12.1632 | 0 | 0 | 1520.36 | 858.56 |  | 28925308 | 89.4432 | 0 | 23.328 | 2.7216 | 66.1152 | 0 | 8.688 | 0 | 0 | 214.67 | 28.33 | 48.6 | 5.67 | 137.74 | 0 | 18.1 | 0 | 0 | 85 | 48 | 1 | 1 |  |  | 1 | 18.56 | 7.7 | 5.21 |  |  |  |  | 0 | 1 | ТЕР Республики Крым (ред. 2017), 26-01-048-02, Приказ Минстроя России от 28.09.2017 г. № 1336/пр |  |  | 26001 | 0 | Сборник индексов пересчета для РКрым за 4 квартал 2017г. | 1 | 2 | 0 | 18.56 | 1 | 1 | 1 | 1 | 1 |  | 100 | 70 |  |  |  |  | 0 | 0 | [5 empty] | 0 | Поправка: Прил.2, Табл.2, п. 1.1 Наименование: Производство работ осуществляется в помещениях эксплуатируемого объекта капитального строительства без остановки рабочего процесса предприятия, при этом: в зоне производства работ отсутствуют загромождающие помещение предметы Поправка: Табл.2, п.3 Наименование: При демонтаже (разборке) систем инженерно-технического обеспечения | 0 | 1969.42 | 0 | 179.6256 | 50.5129 | 1227.0981 | 0 | 8.688 | 0 | 0 | 1520.361 | 858.5568 |  |  |  | )*0 | )*1,2)*0,4 | )*1,2)*0,4 | )*1,2)*0,4 |  | )*1,2)*0,4 | )*1,2)*0,4 |  |  |  | 0 | 0 | 1 | 1 |  |  |  | 1005 | 100 м2 | 100 м2 | 100 | [6 empty] | 28232340 | 2 | Общестроительные работы | 0 |  | 1 | 26001 | Теплоизоляционные работы | ФЕР-26 |  | Поправка: Прил.2, Табл.2, п. 1.1 Поправка: Табл.2, п.3 |  | 256 | 214.67 | 28.33 | 48.6 | 5.67 | 137.74 | 18.1 | 0 | 0 | [17 empty] | 0 | 0 | 0 |  | *0,85 | *0,85 | *0,8 | 100 | 59.5 |  |  |  |  | 0 |  | 327382221 | 2 | 1 | 4 | 0 | 0 | 0 | 4348.34 | 4348.34 | 0 | 0 |  | 0 | 3 | 0 |  | 0 | 1 | 0 | 0 | 0 | 0
17 | 1 | 147 | 151 | 10 | 45-05-011-01 | Изоляция кладки печей, котлов, трубопроводов асбестовым картоном.Демонтаж. | 100 кг | 1.5 | 0 |  |  |  |  | 31.16 | 0 | 6.45 | 0.7 | 24.71 | 0 | 3.2472 | 0 | 0 | 26.68 | 16.26 |  | 28925307 | 20.7744 | 0 | 4.3008 | 0.4656 | 16.4736 | 0 | 2.1648 | 0 | 0 | 1167.89 | 1124.61 | 8.96 | 0.97 | 34.32 | 0 | 4.51 | 0 | 0 | 105 | 64 | 1 | 1 |  |  | 1 | 1 | 1 | 1 |  |  |  |  | 0 | 1 | ТЕР Республики Крым (ред. 2017), 45-05-011-01, Приказ Минстроя России от 28.09.2017 г. № 1354/пр |  |  | 45001 | 0 |  | 0 | 2 | 0 | 1 | 1 | 1 | 1 | 1 | 1 |  | 105 | 75 |  |  |  |  | 0 | 0 | [5 empty] | 0 | Поправка: Табл.2, п.3 Наименование: При демонтаже (разборке) систем инженерно-технического обеспечения Поправка: Прил.2, Табл.3, п. 1.1 Наименование: Производство ремонтно-строительных работ осуществляется в помещениях эксплуатируемого объекта капитального строительства без остановки рабочего процесса предприятия, при этом: в зоне производства ремонтно-строительных работ отсутствуют действующее технологическое или лабораторное оборудование, мебель и иные загромождающие помещения предметы | 0 | 31.16 | 0 | 4.3008 | 0.4656 | 16.4736 | 0 | 2.1648 | 0 | 0 | 26.6805 | 16.2624 |  |  |  | )*0 | )*0,4)*1,2 | )*0,4)*1,2 | )*0,4)*1,2 |  | )*0,4)*1,2 | )*0,4)*1,2 |  |  |  | 0 | 0 | 1 | 1 |  |  |  | 1009 | 100 кг | 100 кг | 100 | [6 empty] | 28232368 | 2 | Общестроительные работы | 0 |  | 1 | 45001 | Промышленные печи и трубы | ФЕР-45 |  | Поправка: Табл.2, п.3 Поправка: Прил.2, Табл.3, п. 1.1 |  | 256 | 1167.89 | 1124.61 | 8.96 | 0.97 | 34.32 | 4.51 | 0 | 0 | [17 empty] | 0 | 0 | 0 |  | *0,85 |  |  | 105 | 63.75 |  |  |  |  | 0 |  | 1558512715 | 2 | 1 | -2 | 0 | 0 | 0 | 74.1 | 74.1 | 0 | 0 |  | 0 | 3 | 0 |  | 0 | 1 | 0 | 0 | 0 | 0
17 | 1 | 152 | 156 | 10 | 45-05-011-01 | Изоляция кладки печей, котлов, трубопроводов асбестовым картоном.Демонтаж. | 100 кг | 1.5 | 0 |  |  |  |  | 508.3 | 0 | 49.67 | 12.96 | 458.63 | 0 | 3.2472 | 0 | 0 | 419.72 | 240.51 |  | 28925308 | 20.7744 | 0 | 4.3008 | 0.4656 | 16.4736 | 0 | 2.1648 | 0 | 0 | 1167.89 | 1124.61 | 8.96 | 0.97 | 34.32 | 0 | 4.51 | 0 | 0 | 89 | 51 | 1 | 1 |  |  | 1 | 18.56 | 7.7 | 5.21 |  |  |  |  | 0 | 1 | ТЕР Республики Крым (ред. 2017), 45-05-011-01, Приказ Минстроя России от 28.09.2017 г. № 1354/пр |  |  | 45001 | 0 | Сборник индексов пересчета для РКрым за 4 квартал 2017г. | 1 | 2 | 0 | 18.56 | 1 | 1 | 1 | 1 | 1 |  | 105 | 75 |  |  |  |  | 0 | 0 | [5 empty] | 0 | Поправка: Табл.2, п.3 Наименование: При демонтаже (разборке) систем инженерно-технического обеспечения Поправка: Прил.2, Табл.3, п. 1.1 Наименование: Производство ремонтно-строительных работ осуществляется в помещениях эксплуатируемого объекта капитального строительства без остановки рабочего процесса предприятия, при этом: в зоне производства ремонтно-строительных работ отсутствуют действующее технологическое или лабораторное оборудование, мебель и иные загромождающие помещения предметы | 0 | 508.3 | 0 | 33.1162 | 8.6415 | 305.75 | 0 | 2.1648 | 0 | 0 | 419.7151 | 240.5109 |  |  |  | )*0 | )*0,4)*1,2 | )*0,4)*1,2 | )*0,4)*1,2 |  | )*0,4)*1,2 | )*0,4)*1,2 |  |  |  | 0 | 0 | 1 | 1 |  |  |  | 1009 | 100 кг | 100 кг | 100 | [6 empty] | 28232368 | 2 | Общестроительные работы | 0 |  | 1 | 45001 | Промышленные печи и трубы | ФЕР-45 |  | Поправка: Табл.2, п.3 Поправка: Прил.2, Табл.3, п. 1.1 |  | 256 | 1167.89 | 1124.61 | 8.96 | 0.97 | 34.32 | 4.51 | 0 | 0 | [17 empty] | 0 | 0 | 0 |  | *0,85 | *0,85 | *0,8 | 105 | 63.75 |  |  |  |  | 0 |  | 1558512715 | 2 | 1 | 4 | 0 | 0 | 0 | 1168.53 | 1168.53 | 0 | 0 |  | 0 | 3 | 0 |  | 0 | 1 | 0 | 0 | 0 | 0
17 | 1 | 157 | 161 | 11 | 45-05-011-02 | Изоляция кладки печей, котлов, трубопроводов асбестовым шнуром. Демонтаж. | 100 кг | 0.45 | 0 |  |  |  |  | 33.22 | 0 | 1.94 | 0.21 | 31.28 | 0 | 4.1105 | 0 | 0 | 33.06 | 20.15 |  | 28925307 | 73.8144 | 0 | 4.3008 | 0.4656 | 69.5136 | 0 | 9.1344 | 0 | 0 | 8882.11 | 8728.33 | 8.96 | 0.97 | 144.82 | 0 | 19.03 | 0 | 0 | 105 | 64 | 1 | 1 |  |  | 1 | 1 | 1 | 1 |  |  |  |  | 0 | 1 | ТЕР Республики Крым (ред. 2017), 45-05-011-02, Приказ Минстроя России от 28.09.2017 г. № 1354/пр |  |  | 45001 | 0 |  | 0 | 2 | 0 | 1 | 1 | 1 | 1 | 1 | 1 |  | 105 | 75 |  |  |  |  | 0 | 0 | [5 empty] | 0 | Поправка: Табл.2, п.3 Наименование: При демонтаже (разборке) систем инженерно-технического обеспечения Поправка: Прил.2, Табл.3, п. 1.1 Наименование: Производство ремонтно-строительных работ осуществляется в помещениях эксплуатируемого объекта капитального строительства без остановки рабочего процесса предприятия, при этом: в зоне производства ремонтно-строительных работ отсутствуют действующее технологическое или лабораторное оборудование, мебель и иные загромождающие помещения предметы | 0 | 33.22 | 0 | 4.3008 | 0.4656 | 69.5136 | 0 | 9.1344 | 0 | 0 | 33.0645 | 20.1536 |  |  |  | )*0 | )*0,4)*1,2 | )*0,4)*1,2 | )*0,4)*1,2 |  | )*0,4)*1,2 | )*0,4)*1,2 |  |  |  | 0 | 0 | 1 | 1 |  |  |  | 1009 | 100 кг | 100 кг | 100 | [6 empty] | 28232368 | 2 | Общестроительные работы | 0 |  | 1 | 45001 | Промышленные печи и трубы | ФЕР-45 |  | Поправка: Табл.2, п.3 Поправка: Прил.2, Табл.3, п. 1.1 |  | 256 | 8882.11 | 8728.33 | 8.96 | 0.97 | 144.82 | 19.03 | 0 | 0 | [17 empty] | 0 | 0 | 0 |  | *0,85 |  |  | 105 | 63.75 |  |  |  |  | 0 |  | 1116497759 | 2 | 1 | -2 | 0 | 0 | 0 | 86.43 | 86.43 | 0 | 0 |  | 0 | 3 | 0 |  | 0 | 1 | 0 | 0 | 0 | 0
17 | 1 | 162 | 166 | 11 | 45-05-011-02 | Изоляция кладки печей, котлов, трубопроводов асбестовым шнуром. Демонтаж. | 100 кг | 0.45 | 0 |  |  |  |  | 595.48 | 0 | 14.9 | 3.89 | 580.58 | 0 | 4.1105 | 0 | 0 | 520.18 | 298.08 |  | 28925308 | 73.8144 | 0 | 4.3008 | 0.4656 | 69.5136 | 0 | 9.1344 | 0 | 0 | 8882.11 | 8728.33 | 8.96 | 0.97 | 144.82 | 0 | 19.03 | 0 | 0 | 89 | 51 | 1 | 1 |  |  | 1 | 18.56 | 7.7 | 5.21 |  |  |  |  | 0 | 1 | ТЕР Республики Крым (ред. 2017), 45-05-011-02, Приказ Минстроя России от 28.09.2017 г. № 1354/пр |  |  | 45001 | 0 | Сборник индексов пересчета для РКрым за 4 квартал 2017г. | 1 | 2 | 0 | 18.56 | 1 | 1 | 1 | 1 | 1 |  | 105 | 75 |  |  |  |  | 0 | 0 | [5 empty] | 0 | Поправка: Табл.2, п.3 Наименование: При демонтаже (разборке) систем инженерно-технического обеспечения Поправка: Прил.2, Табл.3, п. 1.1 Наименование: Производство ремонтно-строительных работ осуществляется в помещениях эксплуатируемого объекта капитального строительства без остановки рабочего процесса предприятия, при этом: в зоне производства ремонтно-строительных работ отсутствуют действующее технологическое или лабораторное оборудование, мебель и иные загромождающие помещения предметы | 0 | 595.48 | 0 | 33.1162 | 8.6415 | 1290.1724 | 0 | 9.1344 | 0 | 0 | 520.1783 | 298.0797 |  |  |  | )*0 | )*0,4)*1,2 | )*0,4)*1,2 | )*0,4)*1,2 |  | )*0,4)*1,2 | )*0,4)*1,2 |  |  |  | 0 | 0 | 1 | 1 |  |  |  | 1009 | 100 кг | 100 кг | 100 | [6 empty] | 28232368 | 2 | Общестроительные работы | 0 |  | 1 | 45001 | Промышленные печи и трубы | ФЕР-45 |  | Поправка: Табл.2, п.3 Поправка: Прил.2, Табл.3, п. 1.1 |  | 256 | 8882.11 | 8728.33 | 8.96 | 0.97 | 144.82 | 19.03 | 0 | 0 | [17 empty] | 0 | 0 | 0 |  | *0,85 | *0,85 | *0,8 | 105 | 63.75 |  |  |  |  | 0 |  | 1116497759 | 2 | 1 | 4 | 0 | 0 | 0 | 1413.74 | 1413.74 | 0 | 0 |  | 0 | 3 | 0 |  | 0 | 1 | 0 | 0 | 0 | 0
51 | 1 | 4 | 26 |  | 1 | разборка обмуровки | 0 | [6 empty] | 6148.6 | 0 | 4434.25 | 428.64 | 1714.35 | 0 | 211.8327 | 0 | 0 | 2245.33 | 1367.67 |  |  | 6148.6 | 0 | 4434.25 | 428.64 | 1714.35 | 0 | 211.8327 | 0 | 0 | 2245.33 | 1367.67 |  |  | 0 | 0 | 0 | 9761.6 | 9761.6 | 0 | 0 | 0 | 0 | 0 | 0 | 0 | 0 | 0 | 0 | [20 empty] | 0 | 0 | 0 | 9761.6 | 9761.6 | 0 | 0 | 0 | 0 | 0 | 0 | 0 | 0 | 0 | 0 | [20 empty] | 65962.31 | 0 | 34143.75 | 7955.44 | 31818.56 | 0 | 211.8327 | 0 | 0 | 35327.32 | 20231.08 |  |  | 65962.31 | 0 | 34143.75 | 7955.44 | 31818.56 | 0 | 211.8327 | 0 | 0 | 35327.32 | 20231.08 |  |  | 0 | 0 | 0 | 121520.71 | 121520.71 | 0 | 0 | 0 | 0 | 0 | 0 | 0 | 0 | 0 | 0 | [20 empty] | 0 | 0 | 0 | 121520.71 | 121520.71 | 0 | 0 | 0 | 0 | 0 | 0 | 0 | 0 | 0 | 0 | [19 empty] | 0
50 | 0 | 0 | 1 | 201 | 6148.6 | ПЗ | Прямые затраты |  |  | 201 | 1 | 3 |  | 2 | 65962.31
50 | 0 | 0 | 1 | 202 | 0 | СтМатОб | Стоимость материальных ресурсов (всего) |  |  | 202 | 2 | 3 |  | 2 | 0
50 | 0 | 0 | 1 | 222 | 0 | СтМатОбЗак | Стоимость материалов и оборудования заказчика |  |  | 222 | 3 | 3 |  | 2 | 0
50 | 0 | 0 | 1 | 225 | 0 | СтМатОбПод | Стоимость материалов и оборудования подрядчика |  |  | 225 | 4 | 3 |  | 2 | 0
50 | 0 | 0 | 1 | 226 | 0 | СтМат | Стоимость материалов (всего) |  |  | 226 | 5 | 3 |  | 2 | 0
50 | 0 | 0 | 1 | 227 | 0 | СтМатЗак | Стоимость материалов заказчика |  |  | 227 | 6 | 3 |  | 2 | 0
50 | 0 | 0 | 1 | 228 | 0 | СтМатПод | Стоимость материалов подрядчика |  |  | 228 | 7 | 3 |  | 2 | 0
50 | 0 | 0 | 1 | 216 | 0 | Оборуд | Стоимость оборудования (всего) |  |  | 216 | 8 | 3 |  | 2 | 0
50 | 0 | 0 | 1 | 223 | 0 | ОборудЗак | Стоимость оборудования заказчика |  |  | 223 | 9 | 3 |  | 2 | 0
50 | 0 | 0 | 1 | 229 | 0 | ОборудПод | Стоимость оборудования подрядчика |  |  | 229 | 10 | 3 |  | 2 | 0
50 | 0 | 0 | 1 | 203 | 4434.25 | ЭММ | Эксплуатация машин |  |  | 203 | 11 | 3 |  | 2 | 34143.75
50 | 0 | 0 | 1 | 231 | 0 | ЭММсНРиСП | Эксплуатация машин по ТСН-2001.16 |  |  | 231 | 12 | 3 |  | 2 | 0
50 | 0 | 0 | 1 | 204 | 428.64 | ЗПМ | ЗП машинистов |  |  | 204 | 13 | 3 |  | 2 | 7955.44
50 | 0 | 0 | 1 | 205 | 1714.35 | ОЗП | Основная ЗП рабочих |  |  | 205 | 14 | 3 |  | 2 | 31818.56
50 | 0 | 0 | 1 | 232 | 0 | ОЗПсНРиСП | Основная ЗП рабочих по ТСН-2001.16 |  |  | 232 | 15 | 3 |  | 2 | 0
50 | 0 | 0 | 1 | 214 | 9761.6 | Строит | Строительные работы с НР и СП |  |  | 214 | 16 | 3 |  | 2 | 121520.71
50 | 0 | 0 | 1 | 215 | 0 | Монтаж | Монтажные работы с НР и СП |  |  | 215 | 17 | 3 |  | 2 | 0
50 | 0 | 0 | 1 | 217 | 0 | Прочие | Прочие работы с НР и СП |  |  | 217 | 18 | 3 |  | 2 | 0
50 | 0 | 0 | 1 | 230 | 0 | ПрочиеЗатр | Прочие затраты по ТСН-2001.16 |  |  | 230 | 19 | 3 |  | 2 | 0
50 | 0 | 0 | 1 | 206 | 0 | ВозврМат | Возврат материалов |  |  | 206 | 20 | 3 |  | 2 | 0
50 | 0 | 0 | 1 | 207 | 211.8327 | ТрудСтр | Трудозатраты строителей |  |  | 207 | 21 | 3 |  | -1 | 211.8327
50 | 0 | 0 | 1 | 208 | 0 | ТрудМаш | Трудозатраты машинистов |  |  | 208 | 22 | 3 |  | -1 | 0
50 | 0 | 0 | 1 | 209 | 0 | ТранспМат | Транспорт материалов |  |  | 209 | 23 | 3 |  | 2 | 0
50 | 0 | 0 | 1 | 210 | 2245.33 | НР | Накладные расходы |  |  | 210 | 24 | 3 |  | 2 | 35327.32
50 | 0 | 0 | 1 | 211 | 1367.67 | СмПриб | Сметная прибыль |  |  | 211 | 25 | 3 |  | 2 | 20231.08
50 | 0 | 0 | 1 | 224 | 9761.6 | Всего | Всего с НР и СП |  |  | 224 | 26 | 3 |  | 2 | 121520.71
4 | 1 |  | 115 |  | 2 | демонтажные работы |  | 0 |  | -1 | [10 empty] | 2 | [53 empty] | 0 | [11 empty] | 0
52 | 1 | 4 | 82 | 0 | 2 | демонтажные работы | [7 empty] | 29292.62 | 0 | 13090.91 | 952.73 | 16201.71 | 0 | 1719.1407 | 0 | 0 | 13734.49 | 10305.78 | 0 | 0 | 29292.62 | 0 | 13090.91 | 952.73 | 16201.71 | 0 | 1719.1407 | 0 | 0 | 13734.49 | 10305.78 | 0 | 0 | 0 | 0 | 0 | 53332.89 | 611.01 | 52721.88 | 0 | 0 | 0 | 0 | 0 | 0 | 0 | 0 | 0 | 0 | 0 | 0 | 0 | 0 | 0 | 0 | 0 | 0 | 0 | 0 | 0 | 0 | 0 | 0 | 0 | 0 | 0 | 0 | 0 | 0 | 0 | 0 | 53332.89 | 611.01 | 52721.88 | 0 | 0 | 0 | 0 | 0 | 0 | 0 | 0 | 0 | 0 | 0 | 0 | 0 | 0 | 0 | 0 | 0 | 0 | 0 | 0 | 0 | 0 | 0 | 0 | 0 | 0 | 0 | 0 | 0 | 401503.57 | 0 | 100799.89 | 17682.84 | 300703.68 | 0 | 1719.1407 | 0 | 0 | 216685.13 | 153028.08 | 0 | 0 | 401503.57 | 0 | 100799.89 | 17682.84 | 300703.68 | 0 | 1719.1407 | 0 | 0 | 216685.13 | 153028.08 | 0 | 0 | 0 | 0 | 0 | 771216.78 | 6995.77 | 764221.01 | 0 | 0 | 0 | 0 | 0 | 0 | 0 | 0 | 0 | 0 | 0 | 0 | 0 | 0 | 0 | 0 | 0 | 0 | 0 | 0 | 0 | 0 | 0 | 0 | 0 | 0 | 0 | 0 | 0 | 0 | 0 | 0 | 771216.78 | 6995.77 | 764221.01 | 0 | 0 | 0 | 0 | 0 | 0 | 0 | 0 | 0 | 0 | 0 | 0 | 0 | 0 | 0 | 0 | 0 | 0 | 0 | 0 | 0 | 0 | 0 | 0 | 0 | 0 | 0 | 0 | 0
17 | 1 | 181 | 185 | 12 | м06-01-067-01 | Поверхность конвективная с креплениями котлов теплопроизводительностью 35-58,2 МВт (30-50 Гкал/ч) | т | 9.2 | 0 |  |  |  |  | 4989.14 | 0 | 2756.41 | 242.33 | 2232.73 | 0 | 228.528 | 0 | 0 | 1980.05 | 1485.04 |  | 28925307 | 542.298 | 0 | 299.61 | 26.34 | 242.688 | 0 | 24.84 | 0 | 0 | 1241.7 | 337.87 | 499.35 | 43.9 | 404.48 | 0 | 41.4 | 0 | 0 | 80 | 60 | 1 | 1 |  |  | 1 | 1 | 1 | 1 |  |  |  |  | 0 | 2 | ТЕРм Республики Крым (ред. 2017), м06-01-067-01, Приказ Минстроя России от 28.09.2017 г. № 1303/пр |  |  | 106001 | 0 |  | 0 | 3 | 0 | 1 | 1 | 1 | 1 | 1 | 1 |  | 80 | 60 |  |  |  |  | 0 | 0 | [5 empty] | 0 | Поправка: Табл.3, п.3 Наименование: Демонтаж: Оборудование, не пригодное для дальнейшего использования, (предназначено в лом) с разборкой и резкой на части Поправка: Прил.2, Табл.3, п. 1.1 Наименование: Производство ремонтно-строительных работ осуществляется в помещениях эксплуатируемого объекта капитального строительства без остановки рабочего процесса предприятия, при этом: в зоне производства ремонтно-строительных работ отсутствуют действующее технологическое или лабораторное оборудование, мебель и иные загромождающие помещения предметы | 0 | 4989.14 | 0 | 299.61 | 26.34 | 242.688 | 0 | 24.84 | 0 | 0 | 1980.048 | 1485.036 |  |  |  | )*0 | )*0,5)*1,2 | )*0,5)*1,2 | )*0,5)*1,2 |  | )*0,5)*1,2 | )*0,5)*1,2 |  |  |  | 0 | 0 | 1 | 1 |  |  |  | 1009 | т | т | 1000 | [6 empty] | 28232181 | 3 | Монтажные работы | 0 |  | 2 | 106001 | Теплосиловое оборудование | мФЕР-06 |  | Поправка: Табл.3, п.3 Поправка: Прил.2, Табл.3, п. 1.1 |  | 256 | 1241.7 | 337.87 | 499.35 | 43.9 | 404.48 | 41.4 | 0 | 0 | [17 empty] | 0 | 0 | 0 |  |  |  |  | 80 | 60 |  |  |  |  | 0 |  | -1515809689 | 2 | 1 | -2 | 0 | 0 | 0 | 8454.23 | 0 | 8454.23 | 0 |  | 0 | 3 | 0 |  | 0 | 1 | 0 | 0 | 0 | 0
17 | 1 | 200 | 204 | 12 | м06-01-067-01 | Поверхность конвективная с креплениями котлов теплопроизводительностью 35-58,2 МВт (30-50 Гкал/ч) | т | 9.2 | 0 |  |  |  |  | 62663.83 | 0 | 21224.37 | 4497.61 | 41439.46 | 0 | 228.528 | 0 | 0 | 31237.21 | 22049.79 |  | 28925308 | 542.298 | 0 | 299.61 | 26.34 | 242.688 | 0 | 24.84 | 0 | 0 | 1241.7 | 337.87 | 499.35 | 43.9 | 404.48 | 0 | 41.4 | 0 | 0 | 68 | 48 | 1 | 1 |  |  | 1 | 18.56 | 7.7 | 5.21 |  |  |  |  | 0 | 2 | ТЕРм Республики Крым (ред. 2017), м06-01-067-01, Приказ Минстроя России от 28.09.2017 г. № 1303/пр |  |  | 106001 | 0 | Сборник индексов пересчета для РКрым за 4 квартал 2017г. | 1 | 3 | 0 | 18.56 | 1 | 1 | 1 | 1 | 1 |  | 80 | 60 |  |  |  |  | 0 | 0 | [5 empty] | 0 | Поправка: Табл.3, п.3 Наименование: Демонтаж: Оборудование, не пригодное для дальнейшего использования, (предназначено в лом) с разборкой и резкой на части Поправка: Прил.2, Табл.3, п. 1.1 Наименование: Производство ремонтно-строительных работ осуществляется в помещениях эксплуатируемого объекта капитального строительства без остановки рабочего процесса предприятия, при этом: в зоне производства ремонтно-строительных работ отсутствуют действующее технологическое или лабораторное оборудование, мебель и иные загромождающие помещения предметы | 0 | 62663.83 | 0 | 2306.997 | 488.8704 | 4504.2893 | 0 | 24.84 | 0 | 0 | 31237.2076 | 22049.7936 |  |  |  | )*0 | )*0,5)*1,2 | )*0,5)*1,2 | )*0,5)*1,2 |  | )*0,5)*1,2 | )*0,5)*1,2 |  |  |  | 0 | 0 | 1 | 1 |  |  |  | 1009 | т | т | 1000 | [6 empty] | 28232181 | 3 | Монтажные работы | 0 |  | 2 | 106001 | Теплосиловое оборудование | мФЕР-06 |  | Поправка: Табл.3, п.3 Поправка: Прил.2, Табл.3, п. 1.1 |  | 256 | 1241.7 | 337.87 | 499.35 | 43.9 | 404.48 | 41.4 | 0 | 0 | [17 empty] | 0 | 0 | 0 |  |  | *0,85 | *0,8 | 80 | 60 |  |  |  |  | 0 |  | -1515809689 | 2 | 1 | 4 | 0 | 0 | 0 | 115950.83 | 0 | 115950.83 | 0 |  | 0 | 3 | 0 |  | 0 | 1 | 0 | 0 | 0 | 0
17 | 1 | 217 | 221 | 13 | м06-01-066-01 | Экраны из гладких труб с опорами, подвесками и другими креплениями котлов теплопроизводительностью 35 МВт (30 Гкал/ч).Демонтаж бокового экрана | т | 3.4 | 0 |  |  |  |  | 1046.24 | 0 | 722.04 | 71.01 | 324.2 | 0 | 37.74 | 0 | 0 | 316.17 | 237.13 |  | 28925307 | 307.716 | 0 | 212.364 | 20.886 | 95.352 | 0 | 11.1 | 0 | 0 | 1238.28 | 725.42 | 353.94 | 34.81 | 158.92 | 0 | 18.5 | 0 | 0 | 80 | 60 | 1 | 1 |  |  | 1 | 1 | 1 | 1 |  |  |  |  | 0 | 2 | ТЕРм Республики Крым (ред. 2017), м06-01-066-01, Приказ Минстроя России от 28.09.2017 г. № 1303/пр |  |  | 106001 | 0 |  | 0 | 3 | 0 | 1 | 1 | 1 | 1 | 1 | 1 |  | 80 | 60 |  |  |  |  | 0 | 0 | [5 empty] | 0 | Поправка: Табл.3, п.3 Наименование: Демонтаж: Оборудование, не пригодное для дальнейшего использования, (предназначено в лом) с разборкой и резкой на части Поправка: Прил.2, Табл.3, п. 1.1 Наименование: Производство ремонтно-строительных работ осуществляется в помещениях эксплуатируемого объекта капитального строительства без остановки рабочего процесса предприятия, при этом: в зоне производства ремонтно-строительных работ отсутствуют действующее технологическое или лабораторное оборудование, мебель и иные загромождающие помещения предметы | 0 | 1046.24 | 0 | 212.364 | 20.886 | 95.352 | 0 | 11.1 | 0 | 0 | 316.168 | 237.126 |  |  |  | )*0 | )*0,5)*1,2 | )*0,5)*1,2 | )*0,5)*1,2 |  | )*0,5)*1,2 | )*0,5)*1,2 |  |  |  | 0 | 0 | 1 | 1 |  |  |  | 1009 | т | т | 1000 | [6 empty] | 28232181 | 3 | Монтажные работы | 0 |  | 2 | 106001 | Теплосиловое оборудование | мФЕР-06 |  | Поправка: Табл.3, п.3 Поправка: Прил.2, Табл.3, п. 1.1 |  | 256 | 1238.28 | 725.42 | 353.94 | 34.81 | 158.92 | 18.5 | 0 | 0 | [17 empty] | 0 | 0 | 0 |  |  |  |  | 80 | 60 |  |  |  |  | 0 |  | -1477713314 | 2 | 1 | -2 | 0 | 0 | 0 | 1599.54 | 0 | 1599.54 | 0 |  | 0 | 3 | 0 |  | 0 | 1 | 0 | 0 | 0 | 0
17 | 1 | 234 | 238 | 13 | м06-01-066-01 | Экраны из гладких труб с опорами, подвесками и другими креплениями котлов теплопроизводительностью 35 МВт (30 Гкал/ч).Демонтаж бокового экрана | т | 3.4 | 0 |  |  |  |  | 11576.78 | 0 | 5559.69 | 1317.99 | 6017.09 | 0 | 37.74 | 0 | 0 | 4987.85 | 3520.84 |  | 28925308 | 307.716 | 0 | 212.364 | 20.886 | 95.352 | 0 | 11.1 | 0 | 0 | 1238.28 | 725.42 | 353.94 | 34.81 | 158.92 | 0 | 18.5 | 0 | 0 | 68 | 48 | 1 | 1 |  |  | 1 | 18.56 | 7.7 | 5.21 |  |  |  |  | 0 | 2 | ТЕРм Республики Крым (ред. 2017), м06-01-066-01, Приказ Минстроя России от 28.09.2017 г. № 1303/пр |  |  | 106001 | 0 | Сборник индексов пересчета для РКрым за 4 квартал 2017г. | 1 | 3 | 0 | 18.56 | 1 | 1 | 1 | 1 | 1 |  | 80 | 60 |  |  |  |  | 0 | 0 | [5 empty] | 0 | Поправка: Табл.3, п.3 Наименование: Демонтаж: Оборудование, не пригодное для дальнейшего использования, (предназначено в лом) с разборкой и резкой на части Поправка: Прил.2, Табл.3, п. 1.1 Наименование: Производство ремонтно-строительных работ осуществляется в помещениях эксплуатируемого объекта капитального строительства без остановки рабочего процесса предприятия, при этом: в зоне производства ремонтно-строительных работ отсутствуют действующее технологическое или лабораторное оборудование, мебель и иные загромождающие помещения предметы | 0 | 11576.78 | 0 | 1635.2028 | 387.6442 | 1769.7331 | 0 | 11.1 | 0 | 0 | 4987.8544 | 3520.8384 |  |  |  | )*0 | )*0,5)*1,2 | )*0,5)*1,2 | )*0,5)*1,2 |  | )*0,5)*1,2 | )*0,5)*1,2 |  |  |  | 0 | 0 | 1 | 1 |  |  |  | 1009 | т | т | 1000 | [6 empty] | 28232181 | 3 | Монтажные работы | 0 |  | 2 | 106001 | Теплосиловое оборудование | мФЕР-06 |  | Поправка: Табл.3, п.3 Поправка: Прил.2, Табл.3, п. 1.1 |  | 256 | 1238.28 | 725.42 | 353.94 | 34.81 | 158.92 | 18.5 | 0 | 0 | [17 empty] | 0 | 0 | 0 |  |  | *0,85 | *0,8 | 80 | 60 |  |  |  |  | 0 |  | -1477713314 | 2 | 1 | 4 | 0 | 0 | 0 | 20085.47 | 0 | 20085.47 | 0 |  | 0 | 3 | 0 |  | 0 | 1 | 0 | 0 | 0 | 0
17 | 1 | 251 | 255 | 14 | м06-01-066-01 | Экраны из гладких труб с опорами, подвесками и другими креплениями котлов теплопроизводительностью 35 МВт (30 Гкал/ч).Демонтаж поворотного экрана. | т | 0.38 | 0 |  |  |  |  | 116.93 | 0 | 80.7 | 7.94 | 36.23 | 0 | 4.218 | 0 | 0 | 35.34 | 26.5 |  | 28925307 | 307.716 | 0 | 212.364 | 20.886 | 95.352 | 0 | 11.1 | 0 | 0 | 1238.28 | 725.42 | 353.94 | 34.81 | 158.92 | 0 | 18.5 | 0 | 0 | 80 | 60 | 1 | 1 |  |  | 1 | 1 | 1 | 1 |  |  |  |  | 0 | 2 | ТЕРм Республики Крым (ред. 2017), м06-01-066-01, Приказ Минстроя России от 28.09.2017 г. № 1303/пр |  |  | 106001 | 0 |  | 0 | 3 | 0 | 1 | 1 | 1 | 1 | 1 | 1 |  | 80 | 60 |  |  |  |  | 0 | 0 | [5 empty] | 0 | Поправка: Табл.3, п.3 Наименование: Демонтаж: Оборудование, не пригодное для дальнейшего использования, (предназначено в лом) с разборкой и резкой на части Поправка: Прил.2, Табл.3, п. 1.1 Наименование: Производство ремонтно-строительных работ осуществляется в помещениях эксплуатируемого объекта капитального строительства без остановки рабочего процесса предприятия, при этом: в зоне производства ремонтно-строительных работ отсутствуют действующее технологическое или лабораторное оборудование, мебель и иные загромождающие помещения предметы | 0 | 116.93 | 0 | 212.364 | 20.886 | 95.352 | 0 | 11.1 | 0 | 0 | 35.336 | 26.502 |  |  |  | )*0 | )*0,5)*1,2 | )*0,5)*1,2 | )*0,5)*1,2 |  | )*0,5)*1,2 | )*0,5)*1,2 |  |  |  | 0 | 0 | 1 | 1 |  |  |  | 1009 | т | т | 1000 | [6 empty] | 28232181 | 3 | Монтажные работы | 0 |  | 2 | 106001 | Теплосиловое оборудование | мФЕР-06 |  | Поправка: Табл.3, п.3 Поправка: Прил.2, Табл.3, п. 1.1 |  | 256 | 1238.28 | 725.42 | 353.94 | 34.81 | 158.92 | 18.5 | 0 | 0 | [17 empty] | 0 | 0 | 0 |  |  |  |  | 80 | 60 |  |  |  |  | 0 |  | -1925373151 | 2 | 1 | -2 | 0 | 0 | 0 | 178.77 | 0 | 178.77 | 0 |  | 0 | 3 | 0 |  | 0 | 1 | 0 | 0 | 0 | 0
17 | 1 | 268 | 272 | 14 | м06-01-066-01 | Экраны из гладких труб с опорами, подвесками и другими креплениями котлов теплопроизводительностью 35 МВт (30 Гкал/ч).Демонтаж поворотного экрана. | т | 0.38 | 0 |  |  |  |  | 1293.88 | 0 | 621.38 | 147.3 | 672.5 | 0 | 4.218 | 0 | 0 | 557.46 | 393.5 |  | 28925308 | 307.716 | 0 | 212.364 | 20.886 | 95.352 | 0 | 11.1 | 0 | 0 | 1238.28 | 725.42 | 353.94 | 34.81 | 158.92 | 0 | 18.5 | 0 | 0 | 68 | 48 | 1 | 1 |  |  | 1 | 18.56 | 7.7 | 5.21 |  |  |  |  | 0 | 2 | ТЕРм Республики Крым (ред. 2017), м06-01-066-01, Приказ Минстроя России от 28.09.2017 г. № 1303/пр |  |  | 106001 | 0 | Сборник индексов пересчета для РКрым за 4 квартал 2017г. | 1 | 3 | 0 | 18.56 | 1 | 1 | 1 | 1 | 1 |  | 80 | 60 |  |  |  |  | 0 | 0 | [5 empty] | 0 | Поправка: Табл.3, п.3 Наименование: Демонтаж: Оборудование, не пригодное для дальнейшего использования, (предназначено в лом) с разборкой и резкой на части Поправка: Прил.2, Табл.3, п. 1.1 Наименование: Производство ремонтно-строительных работ осуществляется в помещениях эксплуатируемого объекта капитального строительства без остановки рабочего процесса предприятия, при этом: в зоне производства ремонтно-строительных работ отсутствуют действующее технологическое или лабораторное оборудование, мебель и иные загромождающие помещения предметы | 0 | 1293.88 | 0 | 1635.2028 | 387.6442 | 1769.7331 | 0 | 11.1 | 0 | 0 | 557.464 | 393.504 |  |  |  | )*0 | )*0,5)*1,2 | )*0,5)*1,2 | )*0,5)*1,2 |  | )*0,5)*1,2 | )*0,5)*1,2 |  |  |  | 0 | 0 | 1 | 1 |  |  |  | 1009 | т | т | 1000 | [6 empty] | 28232181 | 3 | Монтажные работы | 0 |  | 2 | 106001 | Теплосиловое оборудование | мФЕР-06 |  | Поправка: Табл.3, п.3 Поправка: Прил.2, Табл.3, п. 1.1 |  | 256 | 1238.28 | 725.42 | 353.94 | 34.81 | 158.92 | 18.5 | 0 | 0 | [17 empty] | 0 | 0 | 0 |  |  | *0,85 | *0,8 | 80 | 60 |  |  |  |  | 0 |  | -1925373151 | 2 | 1 | 4 | 0 | 0 | 0 | 2244.84 | 0 | 2244.84 | 0 |  | 0 | 3 | 0 |  | 0 | 1 | 0 | 0 | 0 | 0
17 | 1 | 285 | 289 | 15 | м06-01-066-01 | Экраны из гладких труб с опорами, подвесками и другими креплениями котлов теплопроизводительностью 35 МВт (30 Гкал/ч).Демонтаж фронтового экрана. | т | 1.23 | 0 |  |  |  |  | 378.49 | 0 | 261.21 | 25.69 | 117.28 | 0 | 13.653 | 0 | 0 | 114.38 | 85.78 |  | 28925307 | 307.716 | 0 | 212.364 | 20.886 | 95.352 | 0 | 11.1 | 0 | 0 | 1238.28 | 725.42 | 353.94 | 34.81 | 158.92 | 0 | 18.5 | 0 | 0 | 80 | 60 | 1 | 1 |  |  | 1 | 1 | 1 | 1 |  |  |  |  | 0 | 2 | ТЕРм Республики Крым (ред. 2017), м06-01-066-01, Приказ Минстроя России от 28.09.2017 г. № 1303/пр |  |  | 106001 | 0 |  | 0 | 3 | 0 | 1 | 1 | 1 | 1 | 1 | 1 |  | 80 | 60 |  |  |  |  | 0 | 0 | [5 empty] | 0 | Поправка: Табл.3, п.3 Наименование: Демонтаж: Оборудование, не пригодное для дальнейшего использования, (предназначено в лом) с разборкой и резкой на части Поправка: Прил.2, Табл.3, п. 1.1 Наименование: Производство ремонтно-строительных работ осуществляется в помещениях эксплуатируемого объекта капитального строительства без остановки рабочего процесса предприятия, при этом: в зоне производства ремонтно-строительных работ отсутствуют действующее технологическое или лабораторное оборудование, мебель и иные загромождающие помещения предметы | 0 | 378.49 | 0 | 212.364 | 20.886 | 95.352 | 0 | 11.1 | 0 | 0 | 114.376 | 85.782 |  |  |  | )*0 | )*0,5)*1,2 | )*0,5)*1,2 | )*0,5)*1,2 |  | )*0,5)*1,2 | )*0,5)*1,2 |  |  |  | 0 | 0 | 1 | 1 |  |  |  | 1009 | т | т | 1000 | [6 empty] | 28232181 | 3 | Монтажные работы | 0 |  | 2 | 106001 | Теплосиловое оборудование | мФЕР-06 |  | Поправка: Табл.3, п.3 Поправка: Прил.2, Табл.3, п. 1.1 |  | 256 | 1238.28 | 725.42 | 353.94 | 34.81 | 158.92 | 18.5 | 0 | 0 | [17 empty] | 0 | 0 | 0 |  |  |  |  | 80 | 60 |  |  |  |  | 0 |  | 1111977671 | 2 | 1 | -2 | 0 | 0 | 0 | 578.65 | 0 | 578.65 | 0 |  | 0 | 3 | 0 |  | 0 | 1 | 0 | 0 | 0 | 0
17 | 1 | 302 | 306 | 15 | м06-01-066-01 | Экраны из гладких труб с опорами, подвесками и другими креплениями котлов теплопроизводительностью 35 МВт (30 Гкал/ч).Демонтаж фронтового экрана. | т | 1.23 | 0 |  |  |  |  | 4188.07 | 0 | 2011.3 | 476.8 | 2176.77 | 0 | 13.653 | 0 | 0 | 1804.43 | 1273.71 |  | 28925308 | 307.716 | 0 | 212.364 | 20.886 | 95.352 | 0 | 11.1 | 0 | 0 | 1238.28 | 725.42 | 353.94 | 34.81 | 158.92 | 0 | 18.5 | 0 | 0 | 68 | 48 | 1 | 1 |  |  | 1 | 18.56 | 7.7 | 5.21 |  |  |  |  | 0 | 2 | ТЕРм Республики Крым (ред. 2017), м06-01-066-01, Приказ Минстроя России от 28.09.2017 г. № 1303/пр |  |  | 106001 | 0 | Сборник индексов пересчета для РКрым за 4 квартал 2017г. | 1 | 3 | 0 | 18.56 | 1 | 1 | 1 | 1 | 1 |  | 80 | 60 |  |  |  |  | 0 | 0 | [5 empty] | 0 | Поправка: Табл.3, п.3 Наименование: Демонтаж: Оборудование, не пригодное для дальнейшего использования, (предназначено в лом) с разборкой и резкой на части Поправка: Прил.2, Табл.3, п. 1.1 Наименование: Производство ремонтно-строительных работ осуществляется в помещениях эксплуатируемого объекта капитального строительства без остановки рабочего процесса предприятия, при этом: в зоне производства ремонтно-строительных работ отсутствуют действующее технологическое или лабораторное оборудование, мебель и иные загромождающие помещения предметы | 0 | 4188.07 | 0 | 1635.2028 | 387.6442 | 1769.7331 | 0 | 11.1 | 0 | 0 | 1804.4276 | 1273.7136 |  |  |  | )*0 | )*0,5)*1,2 | )*0,5)*1,2 | )*0,5)*1,2 |  | )*0,5)*1,2 | )*0,5)*1,2 |  |  |  | 0 | 0 | 1 | 1 |  |  |  | 1009 | т | т | 1000 | [6 empty] | 28232181 | 3 | Монтажные работы | 0 |  | 2 | 106001 | Теплосиловое оборудование | мФЕР-06 |  | Поправка: Табл.3, п.3 Поправка: Прил.2, Табл.3, п. 1.1 |  | 256 | 1238.28 | 725.42 | 353.94 | 34.81 | 158.92 | 18.5 | 0 | 0 | [17 empty] | 0 | 0 | 0 |  |  | *0,85 | *0,8 | 80 | 60 |  |  |  |  | 0 |  | 1111977671 | 2 | 1 | 4 | 0 | 0 | 0 | 7266.21 | 0 | 7266.21 | 0 |  | 0 | 3 | 0 |  | 0 | 1 | 0 | 0 | 0 | 0
17 | 1 | 319 | 323 | 16 | м06-01-066-01 | Экраны из гладких труб с опорами, подвесками и другими креплениями котлов теплопроизводительностью 35 МВт (30 Гкал/ч). Демонтаж заднего экрана. | т | 1.15 | 0 |  |  |  |  | 353.87 | 0 | 244.22 | 24.02 | 109.65 | 0 | 12.765 | 0 | 0 | 106.94 | 80.2 |  | 28925307 | 307.716 | 0 | 212.364 | 20.886 | 95.352 | 0 | 11.1 | 0 | 0 | 1238.28 | 725.42 | 353.94 | 34.81 | 158.92 | 0 | 18.5 | 0 | 0 | 80 | 60 | 1 | 1 |  |  | 1 | 1 | 1 | 1 |  |  |  |  | 0 | 2 | ТЕРм Республики Крым (ред. 2017), м06-01-066-01, Приказ Минстроя России от 28.09.2017 г. № 1303/пр |  |  | 106001 | 0 |  | 0 | 3 | 0 | 1 | 1 | 1 | 1 | 1 | 1 |  | 80 | 60 |  |  |  |  | 0 | 0 | [5 empty] | 0 | Поправка: Табл.3, п.3 Наименование: Демонтаж: Оборудование, не пригодное для дальнейшего использования, (предназначено в лом) с разборкой и резкой на части Поправка: Прил.2, Табл.3, п. 1.1 Наименование: Производство ремонтно-строительных работ осуществляется в помещениях эксплуатируемого объекта капитального строительства без остановки рабочего процесса предприятия, при этом: в зоне производства ремонтно-строительных работ отсутствуют действующее технологическое или лабораторное оборудование, мебель и иные загромождающие помещения предметы | 0 | 353.87 | 0 | 212.364 | 20.886 | 95.352 | 0 | 11.1 | 0 | 0 | 106.936 | 80.202 |  |  |  | )*0 | )*0,5)*1,2 | )*0,5)*1,2 | )*0,5)*1,2 |  | )*0,5)*1,2 | )*0,5)*1,2 |  |  |  | 0 | 0 | 1 | 1 |  |  |  | 1009 | т | т | 1000 | [6 empty] | 28232181 | 3 | Монтажные работы | 0 |  | 2 | 106001 | Теплосиловое оборудование | мФЕР-06 |  | Поправка: Табл.3, п.3 Поправка: Прил.2, Табл.3, п. 1.1 |  | 256 | 1238.28 | 725.42 | 353.94 | 34.81 | 158.92 | 18.5 | 0 | 0 | [17 empty] | 0 | 0 | 0 |  |  |  |  | 80 | 60 |  |  |  |  | 0 |  | -1295578953 | 2 | 1 | -2 | 0 | 0 | 0 | 541.01 | 0 | 541.01 | 0 |  | 0 | 3 | 0 |  | 0 | 1 | 0 | 0 | 0 | 0
17 | 1 | 336 | 340 | 16 | м06-01-066-01 | Экраны из гладких труб с опорами, подвесками и другими креплениями котлов теплопроизводительностью 35 МВт (30 Гкал/ч). Демонтаж заднего экрана. | т | 1.15 | 0 |  |  |  |  | 3915.67 | 0 | 1880.48 | 445.79 | 2035.19 | 0 | 12.765 | 0 | 0 | 1687.07 | 1190.87 |  | 28925308 | 307.716 | 0 | 212.364 | 20.886 | 95.352 | 0 | 11.1 | 0 | 0 | 1238.28 | 725.42 | 353.94 | 34.81 | 158.92 | 0 | 18.5 | 0 | 0 | 68 | 48 | 1 | 1 |  |  | 1 | 18.56 | 7.7 | 5.21 |  |  |  |  | 0 | 2 | ТЕРм Республики Крым (ред. 2017), м06-01-066-01, Приказ Минстроя России от 28.09.2017 г. № 1303/пр |  |  | 106001 | 0 | Сборник индексов пересчета для РКрым за 4 квартал 2017г. | 1 | 3 | 0 | 18.56 | 1 | 1 | 1 | 1 | 1 |  | 80 | 60 |  |  |  |  | 0 | 0 | [5 empty] | 0 | Поправка: Табл.3, п.3 Наименование: Демонтаж: Оборудование, не пригодное для дальнейшего использования, (предназначено в лом) с разборкой и резкой на части Поправка: Прил.2, Табл.3, п. 1.1 Наименование: Производство ремонтно-строительных работ осуществляется в помещениях эксплуатируемого объекта капитального строительства без остановки рабочего процесса предприятия, при этом: в зоне производства ремонтно-строительных работ отсутствуют действующее технологическое или лабораторное оборудование, мебель и иные загромождающие помещения предметы | 0 | 3915.67 | 0 | 1635.2028 | 387.6442 | 1769.7331 | 0 | 11.1 | 0 | 0 | 1687.0664 | 1190.8704 |  |  |  | )*0 | )*0,5)*1,2 | )*0,5)*1,2 | )*0,5)*1,2 |  | )*0,5)*1,2 | )*0,5)*1,2 |  |  |  | 0 | 0 | 1 | 1 |  |  |  | 1009 | т | т | 1000 | [6 empty] | 28232181 | 3 | Монтажные работы | 0 |  | 2 | 106001 | Теплосиловое оборудование | мФЕР-06 |  | Поправка: Табл.3, п.3 Поправка: Прил.2, Табл.3, п. 1.1 |  | 256 | 1238.28 | 725.42 | 353.94 | 34.81 | 158.92 | 18.5 | 0 | 0 | [17 empty] | 0 | 0 | 0 |  |  | *0,85 | *0,8 | 80 | 60 |  |  |  |  | 0 |  | -1295578953 | 2 | 1 | 4 | 0 | 0 | 0 | 6793.61 | 0 | 6793.61 | 0 |  | 0 | 3 | 0 |  | 0 | 1 | 0 | 0 | 0 | 0
17 | 1 | 353 | 357 | 17 | м06-01-066-01 | Экраны из гладких труб с опорами, подвесками и другими креплениями котлов теплопроизводительностью 35 МВт (30 Гкал/ч). Демонтаж фестонного экрана. | т | 1.5 | 0 |  |  |  |  | 461.58 | 0 | 318.55 | 31.33 | 143.03 | 0 | 16.65 | 0 | 0 | 139.49 | 104.62 |  | 28925307 | 307.716 | 0 | 212.364 | 20.886 | 95.352 | 0 | 11.1 | 0 | 0 | 1238.28 | 725.42 | 353.94 | 34.81 | 158.92 | 0 | 18.5 | 0 | 0 | 80 | 60 | 1 | 1 |  |  | 1 | 1 | 1 | 1 |  |  |  |  | 0 | 2 | ТЕРм Республики Крым (ред. 2017), м06-01-066-01, Приказ Минстроя России от 28.09.2017 г. № 1303/пр |  |  | 106001 | 0 |  | 0 | 3 | 0 | 1 | 1 | 1 | 1 | 1 | 1 |  | 80 | 60 |  |  |  |  | 0 | 0 | [5 empty] | 0 | Поправка: Табл.3, п.3 Наименование: Демонтаж: Оборудование, не пригодное для дальнейшего использования, (предназначено в лом) с разборкой и резкой на части Поправка: Прил.2, Табл.3, п. 1.1 Наименование: Производство ремонтно-строительных работ осуществляется в помещениях эксплуатируемого объекта капитального строительства без остановки рабочего процесса предприятия, при этом: в зоне производства ремонтно-строительных работ отсутствуют действующее технологическое или лабораторное оборудование, мебель и иные загромождающие помещения предметы | 0 | 461.58 | 0 | 212.364 | 20.886 | 95.352 | 0 | 11.1 | 0 | 0 | 139.488 | 104.616 |  |  |  | )*0 | )*0,5)*1,2 | )*0,5)*1,2 | )*0,5)*1,2 |  | )*0,5)*1,2 | )*0,5)*1,2 |  |  |  | 0 | 0 | 1 | 1 |  |  |  | 1009 | т | т | 1000 | [6 empty] | 28232181 | 3 | Монтажные работы | 0 |  | 2 | 106001 | Теплосиловое оборудование | мФЕР-06 |  | Поправка: Табл.3, п.3 Поправка: Прил.2, Табл.3, п. 1.1 |  | 256 | 1238.28 | 725.42 | 353.94 | 34.81 | 158.92 | 18.5 | 0 | 0 | [17 empty] | 0 | 0 | 0 |  |  |  |  | 80 | 60 |  |  |  |  | 0 |  | -1385095269 | 2 | 1 | -2 | 0 | 0 | 0 | 705.69 | 0 | 705.69 | 0 |  | 0 | 3 | 0 |  | 0 | 1 | 0 | 0 | 0 | 0
17 | 1 | 370 | 374 | 17 | м06-01-066-01 | Экраны из гладких труб с опорами, подвесками и другими креплениями котлов теплопроизводительностью 35 МВт (30 Гкал/ч). Демонтаж фестонного экрана. | т | 1.5 | 0 |  |  |  |  | 5107.4 | 0 | 2452.8 | 581.47 | 2654.6 | 0 | 16.65 | 0 | 0 | 2200.53 | 1553.31 |  | 28925308 | 307.716 | 0 | 212.364 | 20.886 | 95.352 | 0 | 11.1 | 0 | 0 | 1238.28 | 725.42 | 353.94 | 34.81 | 158.92 | 0 | 18.5 | 0 | 0 | 68 | 48 | 1 | 1 |  |  | 1 | 18.56 | 7.7 | 5.21 |  |  |  |  | 0 | 2 | ТЕРм Республики Крым (ред. 2017), м06-01-066-01, Приказ Минстроя России от 28.09.2017 г. № 1303/пр |  |  | 106001 | 0 | Сборник индексов пересчета для РКрым за 4 квартал 2017г. | 1 | 3 | 0 | 18.56 | 1 | 1 | 1 | 1 | 1 |  | 80 | 60 |  |  |  |  | 0 | 0 | [5 empty] | 0 | Поправка: Табл.3, п.3 Наименование: Демонтаж: Оборудование, не пригодное для дальнейшего использования, (предназначено в лом) с разборкой и резкой на части Поправка: Прил.2, Табл.3, п. 1.1 Наименование: Производство ремонтно-строительных работ осуществляется в помещениях эксплуатируемого объекта капитального строительства без остановки рабочего процесса предприятия, при этом: в зоне производства ремонтно-строительных работ отсутствуют действующее технологическое или лабораторное оборудование, мебель и иные загромождающие помещения предметы | 0 | 5107.4 | 0 | 1635.2028 | 387.6442 | 1769.7331 | 0 | 11.1 | 0 | 0 | 2200.5276 | 1553.3136 |  |  |  | )*0 | )*0,5)*1,2 | )*0,5)*1,2 | )*0,5)*1,2 |  | )*0,5)*1,2 | )*0,5)*1,2 |  |  |  | 0 | 0 | 1 | 1 |  |  |  | 1009 | т | т | 1000 | [6 empty] | 28232181 | 3 | Монтажные работы | 0 |  | 2 | 106001 | Теплосиловое оборудование | мФЕР-06 |  | Поправка: Табл.3, п.3 Поправка: Прил.2, Табл.3, п. 1.1 |  | 256 | 1238.28 | 725.42 | 353.94 | 34.81 | 158.92 | 18.5 | 0 | 0 | [17 empty] | 0 | 0 | 0 |  |  | *0,85 | *0,8 | 80 | 60 |  |  |  |  | 0 |  | -1385095269 | 2 | 1 | 4 | 0 | 0 | 0 | 8861.24 | 0 | 8861.24 | 0 |  | 0 | 3 | 0 |  | 0 | 1 | 0 | 0 | 0 | 0
17 | 1 | 382 | 386 | 18 | м06-01-068-01 | Трубопроводы с арматурой, фасонными частями, опорами и подвесками, включая мазутопровод, магнезитопровод и трубопровод обмывки, котлов теплопроизводительностью 23,26-58,2 МВт (20-50 Гкал/ч). Демонтаж коллекторов. | т | 3 | 0 |  |  |  |  | 6960.19 | 0 | 1598.42 | 78.44 | 5361.77 | 0 | 556.2 | 0 | 0 | 4352.17 | 3264.13 |  | 28925307 | 2320.062 | 0 | 532.806 | 26.148 | 1787.256 | 0 | 185.4 | 0 | 0 | 4318.01 | 451.24 | 888.01 | 43.58 | 2978.76 | 0 | 309 | 0 | 0 | 80 | 60 | 1 | 1 |  |  | 1 | 1 | 1 | 1 |  |  |  |  | 0 | 2 | ТЕРм Республики Крым (ред. 2017), м06-01-068-01, Приказ Минстроя России от 28.09.2017 г. № 1303/пр |  |  | 106001 | 0 |  | 0 | 3 | 0 | 1 | 1 | 1 | 1 | 1 | 1 |  | 80 | 60 |  |  |  |  | 0 | 0 | [5 empty] | 0 | Поправка: Табл.3, п.3 Наименование: Демонтаж: Оборудование, не пригодное для дальнейшего использования, (предназначено в лом) с разборкой и резкой на части Поправка: Прил.2, Табл.3, п. 1.1 Наименование: Производство ремонтно-строительных работ осуществляется в помещениях эксплуатируемого объекта капитального строительства без остановки рабочего процесса предприятия, при этом: в зоне производства ремонтно-строительных работ отсутствуют действующее технологическое или лабораторное оборудование, мебель и иные загромождающие помещения предметы | 0 | 6960.19 | 0 | 532.806 | 26.148 | 1787.256 | 0 | 185.4 | 0 | 0 | 4352.168 | 3264.126 |  |  |  | )*0 | )*0,5)*1,2 | )*0,5)*1,2 | )*0,5)*1,2 |  | )*0,5)*1,2 | )*0,5)*1,2 |  |  |  | 0 | 0 | 1 | 1 |  |  |  | 1009 | т | т | 1000 | [6 empty] | 28232181 | 3 | Монтажные работы | 0 |  | 2 | 106001 | Теплосиловое оборудование | мФЕР-06 |  | Поправка: Табл.3, п.3 Поправка: Прил.2, Табл.3, п. 1.1 |  | 256 | 4318.01 | 451.24 | 888.01 | 43.58 | 2978.76 | 309 | 0 | 0 | [17 empty] | 0 | 0 | 0 |  |  |  |  | 80 | 60 |  |  |  |  | 0 |  | -1361739783 | 2 | 1 | -2 | 0 | 0 | 0 | 14576.49 | 0 | 14576.49 | 0 |  | 0 | 3 | 0 |  | 0 | 1 | 0 | 0 | 0 | 0
17 | 1 | 394 | 398 | 18 | м06-01-068-01 | Трубопроводы с арматурой, фасонными частями, опорами и подвесками, включая мазутопровод, магнезитопровод и трубопровод обмывки, котлов теплопроизводительностью 23,26-58,2 МВт (20-50 Гкал/ч). Демонтаж коллекторов. | т | 3 | 0 |  |  |  |  | 111822.23 | 0 | 12307.82 | 1455.92 | 99514.41 | 0 | 556.2 | 0 | 0 | 68659.82 | 48465.76 |  | 28925308 | 2320.062 | 0 | 532.806 | 26.148 | 1787.256 | 0 | 185.4 | 0 | 0 | 4318.01 | 451.24 | 888.01 | 43.58 | 2978.76 | 0 | 309 | 0 | 0 | 68 | 48 | 1 | 1 |  |  | 1 | 18.56 | 7.7 | 5.21 |  |  |  |  | 0 | 2 | ТЕРм Республики Крым (ред. 2017), м06-01-068-01, Приказ Минстроя России от 28.09.2017 г. № 1303/пр |  |  | 106001 | 0 | Сборник индексов пересчета для РКрым за 4 квартал 2017г. | 1 | 3 | 0 | 18.56 | 1 | 1 | 1 | 1 | 1 |  | 80 | 60 |  |  |  |  | 0 | 0 | [5 empty] | 0 | Поправка: Табл.3, п.3 Наименование: Демонтаж: Оборудование, не пригодное для дальнейшего использования, (предназначено в лом) с разборкой и резкой на части Поправка: Прил.2, Табл.3, п. 1.1 Наименование: Производство ремонтно-строительных работ осуществляется в помещениях эксплуатируемого объекта капитального строительства без остановки рабочего процесса предприятия, при этом: в зоне производства ремонтно-строительных работ отсутствуют действующее технологическое или лабораторное оборудование, мебель и иные загромождающие помещения предметы | 0 | 111822.23 | 0 | 4102.6062 | 485.3069 | 33171.4714 | 0 | 185.4 | 0 | 0 | 68659.8244 | 48465.7584 |  |  |  | )*0 | )*0,5)*1,2 | )*0,5)*1,2 | )*0,5)*1,2 |  | )*0,5)*1,2 | )*0,5)*1,2 |  |  |  | 0 | 0 | 1 | 1 |  |  |  | 1009 | т | т | 1000 | [6 empty] | 28232181 | 3 | Монтажные работы | 0 |  | 2 | 106001 | Теплосиловое оборудование | мФЕР-06 |  | Поправка: Табл.3, п.3 Поправка: Прил.2, Табл.3, п. 1.1 |  | 256 | 4318.01 | 451.24 | 888.01 | 43.58 | 2978.76 | 309 | 0 | 0 | [17 empty] | 0 | 0 | 0 |  |  | *0,85 | *0,8 | 80 | 60 |  |  |  |  | 0 |  | -1361739783 | 2 | 1 | 4 | 0 | 0 | 0 | 228947.81 | 0 | 228947.81 | 0 |  | 0 | 3 | 0 |  | 0 | 1 | 0 | 0 | 0 | 0
17 | 1 | 406 | 410 | 19 | м06-01-068-01 | Трубопроводы с арматурой, фасонными частями, опорами и подвесками, включая мазутопровод, магнезитопровод и трубопровод обмывки, котлов теплопроизводительностью 23,26-58,2 МВт (20-50 Гкал/ч).Демонтаж перепускных труб коллекторов топочной камеры котла КВГМ. | т | 3 | 0 |  |  |  |  | 6960.19 | 0 | 1598.42 | 78.44 | 5361.77 | 0 | 556.2 | 0 | 0 | 4352.17 | 3264.13 |  | 28925307 | 2320.062 | 0 | 532.806 | 26.148 | 1787.256 | 0 | 185.4 | 0 | 0 | 4318.01 | 451.24 | 888.01 | 43.58 | 2978.76 | 0 | 309 | 0 | 0 | 80 | 60 | 1 | 1 |  |  | 1 | 1 | 1 | 1 |  |  |  |  | 0 | 2 | ТЕРм Республики Крым (ред. 2017), м06-01-068-01, Приказ Минстроя России от 28.09.2017 г. № 1303/пр |  |  | 106001 | 0 |  | 0 | 3 | 0 | 1 | 1 | 1 | 1 | 1 | 1 |  | 80 | 60 |  |  |  |  | 0 | 0 | [5 empty] | 0 | Поправка: Табл.3, п.3 Наименование: Демонтаж: Оборудование, не пригодное для дальнейшего использования, (предназначено в лом) с разборкой и резкой на части Поправка: Прил.2, Табл.3, п. 1.1 Наименование: Производство ремонтно-строительных работ осуществляется в помещениях эксплуатируемого объекта капитального строительства без остановки рабочего процесса предприятия, при этом: в зоне производства ремонтно-строительных работ отсутствуют действующее технологическое или лабораторное оборудование, мебель и иные загромождающие помещения предметы | 0 | 6960.19 | 0 | 532.806 | 26.148 | 1787.256 | 0 | 185.4 | 0 | 0 | 4352.168 | 3264.126 |  |  |  | )*0 | )*0,5)*1,2 | )*0,5)*1,2 | )*0,5)*1,2 |  | )*0,5)*1,2 | )*0,5)*1,2 |  |  |  | 0 | 0 | 1 | 1 |  |  |  | 1009 | т | т | 1000 | [6 empty] | 28232181 | 3 | Монтажные работы | 0 |  | 2 | 106001 | Теплосиловое оборудование | мФЕР-06 |  | Поправка: Табл.3, п.3 Поправка: Прил.2, Табл.3, п. 1.1 |  | 256 | 4318.01 | 451.24 | 888.01 | 43.58 | 2978.76 | 309 | 0 | 0 | [17 empty] | 0 | 0 | 0 |  |  |  |  | 80 | 60 |  |  |  |  | 0 |  | -1840645157 | 2 | 1 | -2 | 0 | 0 | 0 | 14576.49 | 0 | 14576.49 | 0 |  | 0 | 3 | 0 |  | 0 | 1 | 0 | 0 | 0 | 0
17 | 1 | 418 | 422 | 19 | м06-01-068-01 | Трубопроводы с арматурой, фасонными частями, опорами и подвесками, включая мазутопровод, магнезитопровод и трубопровод обмывки, котлов теплопроизводительностью 23,26-58,2 МВт (20-50 Гкал/ч).Демонтаж перепускных труб коллекторов топочной камеры котла КВГМ. | т | 3 | 0 |  |  |  |  | 111822.23 | 0 | 12307.82 | 1455.92 | 99514.41 | 0 | 556.2 | 0 | 0 | 68659.82 | 48465.76 |  | 28925308 | 2320.062 | 0 | 532.806 | 26.148 | 1787.256 | 0 | 185.4 | 0 | 0 | 4318.01 | 451.24 | 888.01 | 43.58 | 2978.76 | 0 | 309 | 0 | 0 | 68 | 48 | 1 | 1 |  |  | 1 | 18.56 | 7.7 | 5.21 |  |  |  |  | 0 | 2 | ТЕРм Республики Крым (ред. 2017), м06-01-068-01, Приказ Минстроя России от 28.09.2017 г. № 1303/пр |  |  | 106001 | 0 | Сборник индексов пересчета для РКрым за 4 квартал 2017г. | 1 | 3 | 0 | 18.56 | 1 | 1 | 1 | 1 | 1 |  | 80 | 60 |  |  |  |  | 0 | 0 | [5 empty] | 0 | Поправка: Табл.3, п.3 Наименование: Демонтаж: Оборудование, не пригодное для дальнейшего использования, (предназначено в лом) с разборкой и резкой на части Поправка: Прил.2, Табл.3, п. 1.1 Наименование: Производство ремонтно-строительных работ осуществляется в помещениях эксплуатируемого объекта капитального строительства без остановки рабочего процесса предприятия, при этом: в зоне производства ремонтно-строительных работ отсутствуют действующее технологическое или лабораторное оборудование, мебель и иные загромождающие помещения предметы | 0 | 111822.23 | 0 | 4102.6062 | 485.3069 | 33171.4714 | 0 | 185.4 | 0 | 0 | 68659.8244 | 48465.7584 |  |  |  | )*0 | )*0,5)*1,2 | )*0,5)*1,2 | )*0,5)*1,2 |  | )*0,5)*1,2 | )*0,5)*1,2 |  |  |  | 0 | 0 | 1 | 1 |  |  |  | 1009 | т | т | 1000 | [6 empty] | 28232181 | 3 | Монтажные работы | 0 |  | 2 | 106001 | Теплосиловое оборудование | мФЕР-06 |  | Поправка: Табл.3, п.3 Поправка: Прил.2, Табл.3, п. 1.1 |  | 256 | 4318.01 | 451.24 | 888.01 | 43.58 | 2978.76 | 309 | 0 | 0 | [17 empty] | 0 | 0 | 0 |  |  | *0,85 | *0,8 | 80 | 60 |  |  |  |  | 0 |  | -1840645157 | 2 | 1 | 4 | 0 | 0 | 0 | 228947.81 | 0 | 228947.81 | 0 |  | 0 | 3 | 0 |  | 0 | 1 | 0 | 0 | 0 | 0
17 | 1 | 436 | 441 | 20 | 09-06-001-02 | Монтаж лотков, решеток, затворов из полосовой и тонколистовой стали.Демонтаж | т | 0.1 | 0 |  |  |  |  | 24.99 | 0 | 6.44 | 0.16 | 18.55 | 0 | 2.4379 | 0 | 0 | 16.84 | 13.47 |  | 28925307 | 249.8976 | 0 | 64.3728 | 1.6032 | 185.5248 | 0 | 24.3792 | 0 | 0 | 631.99 | 111.37 | 134.11 | 3.34 | 386.51 | 0 | 50.79 | 0 | 0 | 90 | 72 | 1 | 1 |  |  | 1 | 1 | 1 | 1 |  |  |  |  | 0 | 1 | ТЕР Республики Крым (ред. 2017), 09-06-001-02, Приказ Минстроя России от 28.09.2017 г. № 1382/пр |  |  | 9001 | 0 |  | 0 | 2 | 0 | 1 | 1 | 1 | 1 | 1 | 1 |  | 90 | 85 |  |  |  |  | 0 | 0 | [5 empty] | 0 | Поправка: Табл.2, п.3 Наименование: При демонтаже (разборке) систем инженерно-технического обеспечения Поправка: Прил.2, Табл.3, п. 1.1 Наименование: Производство ремонтно-строительных работ осуществляется в помещениях эксплуатируемого объекта капитального строительства без остановки рабочего процесса предприятия, при этом: в зоне производства ремонтно-строительных работ отсутствуют действующее технологическое или лабораторное оборудование, мебель и иные загромождающие помещения предметы Поправка: п.8.7.1 Наименование: При выполнении работ в существующих зданиях и сооружениях, аналогичных процессам при новом строительстве (кроме работ по нормам сборника № 46 «Работы при реконструкции зданий и сооружений») | 0 | 24.99 | 0 | 64.3728 | 1.6032 | 185.5248 | 0 | 24.3792 | 0 | 0 | 16.839 | 13.4712 |  |  |  | )*0 | )*0,4)*1,2) | )*0,4)*1,2) | )*0,4)*1,2) |  | )*0,4)*1,2) | )*0,4)*1,2) |  |  |  | 0 | 0 | 1 | 1 |  |  |  | 1009 | т | т | 1000 | [6 empty] | 28232299 | 2 | Общестроительные работы | 0 |  | 1 | 9001 | Металлические конструкции | ФЕР-09 |  | Поправка: Табл.2, п.3 Поправка: Прил.2, Табл.3, п. 1.1 Поправка: п.8.7.1 |  | 256 | 631.99 | 111.37 | 134.11 | 3.34 | 386.51 | 50.79 | 0 | 0 | [17 empty] | 0 | 0 | 0 |  | *0,85 |  |  | 90 | 72.25 |  |  |  |  | 0 |  | -232232895 | 2 | 1 | -2 | 0 | 0 | 0 | 55.3 | 55.3 | 0 | 0 |  | 0 | 3 | 0 |  | 0 | 1 | 0 | 0 | 0 | 0
17 | 1 | 454 | 460 | 20 | 09-06-001-02 | Монтаж лотков, решеток, затворов из полосовой и тонколистовой стали.Демонтаж | т | 0.1 | 0 |  |  |  |  | 393.9 | 0 | 49.57 | 2.98 | 344.33 | 0 | 2.4379 | 0 | 0 | 267.43 | 201.44 |  | 28925308 | 249.8976 | 0 | 64.3728 | 1.6032 | 185.5248 | 0 | 24.3792 | 0 | 0 | 631.99 | 111.37 | 134.11 | 3.34 | 386.51 | 0 | 50.79 | 0 | 0 | 77 | 58 | 1 | 1 |  |  | 1 | 18.56 | 7.7 | 5.21 |  |  |  |  | 0 | 1 | ТЕР Республики Крым (ред. 2017), 09-06-001-02, Приказ Минстроя России от 28.09.2017 г. № 1382/пр |  |  | 9001 | 0 | Сборник индексов пересчета для РКрым за 4 квартал 2017г. | 1 | 2 | 0 | 18.56 | 1 | 1 | 1 | 1 | 1 |  | 90 | 85 |  |  |  |  | 0 | 0 | [5 empty] | 0 | Поправка: Табл.2, п.3 Наименование: При демонтаже (разборке) систем инженерно-технического обеспечения Поправка: Прил.2, Табл.3, п. 1.1 Наименование: Производство ремонтно-строительных работ осуществляется в помещениях эксплуатируемого объекта капитального строительства без остановки рабочего процесса предприятия, при этом: в зоне производства ремонтно-строительных работ отсутствуют действующее технологическое или лабораторное оборудование, мебель и иные загромождающие помещения предметы Поправка: п.8.7.1 Наименование: При выполнении работ в существующих зданиях и сооружениях, аналогичных процессам при новом строительстве (кроме работ по нормам сборника № 46 «Работы при реконструкции зданий и сооружений») | 0 | 393.9 | 0 | 495.6706 | 29.7554 | 3443.3403 | 0 | 24.3792 | 0 | 0 | 267.4287 | 201.4398 |  |  |  | )*0 | )*0,4)*1,2) | )*0,4)*1,2) | )*0,4)*1,2) |  | )*0,4)*1,2) | )*0,4)*1,2) |  |  |  | 0 | 0 | 1 | 1 |  |  |  | 1009 | т | т | 1000 | [6 empty] | 28232299 | 2 | Общестроительные работы | 0 |  | 1 | 9001 | Металлические конструкции | ФЕР-09 |  | Поправка: Табл.2, п.3 Поправка: Прил.2, Табл.3, п. 1.1 Поправка: п.8.7.1 |  | 256 | 631.99 | 111.37 | 134.11 | 3.34 | 386.51 | 50.79 | 0 | 0 | [17 empty] | 0 | 0 | 0 |  | *0,85 | *0,85 | *0,8 | 90 | 72.25 |  |  |  |  | 0 |  | -232232895 | 2 | 1 | 4 | 0 | 0 | 0 | 862.77 | 862.77 | 0 | 0 |  | 0 | 3 | 0 |  | 0 | 1 | 0 | 0 | 0 | 0
17 | 1 | 467 | 474 | 21 | м12-01-008-03 | Трубопровод в дизельных, насосно-компрессорных, парокотельных и т.п., монтируемый из труб и готовых деталей, на номинальное давление не более 2,5 МПа, диаметр труб наружный 25 мм. Демонтаж. | 100 м | 1.62 | 0 |  |  |  |  | 6329.82 | 0 | 4676.62 | 337.89 | 1653.2 | 0 | 192.456 | 0 | 0 | 1592.87 | 1194.65 |  | 28925307 | 3907.296 | 0 | 2886.804 | 208.572 | 1020.492 | 0 | 118.8 | 0 | 0 | 6651.96 | 139.8 | 4811.34 | 347.62 | 1700.82 | 0 | 198 | 0 | 0 | 80 | 60 | 1 | 1 |  |  | 1 | 1 | 1 | 1 |  |  |  |  | 0 | 2 | ТЕРм Республики Крым (ред. 2017), м12-01-008-03, Приказ Минстроя России от 28.09.2017 г. № 1349/пр |  |  | 112001 | 0 |  | 0 | 3 | 0 | 1 | 1 | 1 | 1 | 1 | 1 |  | 80 | 60 |  |  |  |  | 0 | 0 | [5 empty] | 0 | Поправка: Прил.2, Табл.3, п. 1.1 Наименование: Производство ремонтно-строительных работ осуществляется в помещениях эксплуатируемого объекта капитального строительства без остановки рабочего процесса предприятия, при этом: в зоне производства ремонтно-строительных работ отсутствуют действующее технологическое или лабораторное оборудование, мебель и иные загромождающие помещения предметы Поправка: Табл.3, п.3 Наименование: Демонтаж: Оборудование, не пригодное для дальнейшего использования, (предназначено в лом) с разборкой и резкой на части | 0 | 6329.82 | 0 | 2886.804 | 208.572 | 1020.492 | 0 | 118.8 | 0 | 0 | 1592.872 | 1194.654 |  |  |  | )*0 | )*1,2)*0,5 | )*1,2)*0,5 | )*1,2)*0,5 |  | )*1,2)*0,5 | )*1,2)*0,5 |  |  |  | 0 | 0 | 1 | 1 |  |  |  | 1003 | 100 м | 100 м | 100 | [6 empty] | 28232192 | 3 | Монтажные работы | 0 |  | 2 | 112001 | Технологические трубопроводы | мФЕР-12 |  | Поправка: Прил.2, Табл.3, п. 1.1 Поправка: Табл.3, п.3 |  | 0 | 6651.96 | 139.8 | 4811.34 | 347.62 | 1700.82 | 198 | 0 | 0 | [17 empty] | 0 | 0 | 0 |  |  |  |  | 80 | 60 |  |  |  |  | 0 |  | 143773446 | 2 | 1 | -2 | 0 | 0 | 0 | 9117.34 | 0 | 9117.34 | 0 |  | 0 | 3 | 0 |  | 0 | 1 | 0 | 0 | 0 | 0
17 | 1 | 480 | 488 | 21 | м12-01-008-03 | Трубопровод в дизельных, насосно-компрессорных, парокотельных и т.п., монтируемый из труб и готовых деталей, на номинальное давление не более 2,5 МПа, диаметр труб наружный 25 мм. Демонтаж. | 100 м | 1.62 | 0 |  |  |  |  | 66693.33 | 0 | 36009.99 | 6271.18 | 30683.34 | 0 | 192.456 | 0 | 0 | 25129.07 | 17738.17 |  | 28925308 | 3907.296 | 0 | 2886.804 | 208.572 | 1020.492 | 0 | 118.8 | 0 | 0 | 6651.96 | 139.8 | 4811.34 | 347.62 | 1700.82 | 0 | 198 | 0 | 0 | 68 | 48 | 1 | 1 |  |  | 1 | 18.56 | 7.7 | 5.21 |  |  |  |  | 0 | 2 | ТЕРм Республики Крым (ред. 2017), м12-01-008-03, Приказ Минстроя России от 28.09.2017 г. № 1349/пр |  |  | 112001 | 0 | Сборник индексов пересчета для РКрым за 4 квартал 2017г. | 1 | 3 | 0 | 18.56 | 1 | 1 | 1 | 1 | 1 |  | 80 | 60 |  |  |  |  | 0 | 0 | [5 empty] | 0 | Поправка: Прил.2, Табл.3, п. 1.1 Наименование: Производство ремонтно-строительных работ осуществляется в помещениях эксплуатируемого объекта капитального строительства без остановки рабочего процесса предприятия, при этом: в зоне производства ремонтно-строительных работ отсутствуют действующее технологическое или лабораторное оборудование, мебель и иные загромождающие помещения предметы Поправка: Табл.3, п.3 Наименование: Демонтаж: Оборудование, не пригодное для дальнейшего использования, (предназначено в лом) с разборкой и резкой на части | 0 | 66693.33 | 0 | 22228.3908 | 3871.0963 | 18940.3315 | 0 | 118.8 | 0 | 0 | 25129.0736 | 17738.1696 |  |  |  | )*0 | )*1,2)*0,5 | )*1,2)*0,5 | )*1,2)*0,5 |  | )*1,2)*0,5 | )*1,2)*0,5 |  |  |  | 0 | 0 | 1 | 1 |  |  |  | 1003 | 100 м | 100 м | 100 | [6 empty] | 28232192 | 3 | Монтажные работы | 0 |  | 2 | 112001 | Технологические трубопроводы | мФЕР-12 |  | Поправка: Прил.2, Табл.3, п. 1.1 Поправка: Табл.3, п.3 |  | 0 | 6651.96 | 139.8 | 4811.34 | 347.62 | 1700.82 | 198 | 0 | 0 | [17 empty] | 0 | 0 | 0 |  |  | *0,85 | *0,8 | 80 | 60 |  |  |  |  | 0 |  | 143773446 | 2 | 1 | 4 | 0 | 0 | 0 | 109560.57 | 0 | 109560.57 | 0 |  | 0 | 3 | 0 |  | 0 | 1 | 0 | 0 | 0 | 0
17 | 1 | 487 | 495 | 22 | м12-12-005-04 | Арматура приварная с ручным приводом или без привода водопроводная на номинальное давление до 4 МПа, номинальный диаметр 25 мм.Демонтаж. | шт. | 31 | 0 |  |  |  |  | 681.51 | 0 | 90.4 | 0 | 591.11 | 0 | 68.82 | 0 | 0 | 472.89 | 354.67 |  | 28925307 | 21.984 | 0 | 2.916 | 0 | 19.068 | 0 | 2.22 | 0 | 0 | 42.84 | 6.2 | 4.86 | 0 | 31.78 | 0 | 3.7 | 0 | 0 | 80 | 60 | 1 | 1 |  |  | 1 | 1 | 1 | 1 |  |  |  |  | 0 | 2 | ТЕРм Республики Крым (ред. 2017), м12-12-005-04, Приказ Минстроя России от 28.09.2017 г. № 1349/пр |  |  | 112001 | 0 |  | 0 | 3 | 0 | 1 | 1 | 1 | 1 | 1 | 1 |  | 80 | 60 |  |  |  |  | 0 | 0 | [5 empty] | 0 | Поправка: Прил.2, Табл.3, п. 1.1 Наименование: Производство ремонтно-строительных работ осуществляется в помещениях эксплуатируемого объекта капитального строительства без остановки рабочего процесса предприятия, при этом: в зоне производства ремонтно-строительных работ отсутствуют действующее технологическое или лабораторное оборудование, мебель и иные загромождающие помещения предметы Поправка: Табл.3, п.3 Наименование: Демонтаж: Оборудование, не пригодное для дальнейшего использования, (предназначено в лом) с разборкой и резкой на части | 0 | 681.51 | 0 | 2.916 | 0 | 19.068 | 0 | 2.22 | 0 | 0 | 472.888 | 354.666 |  |  |  | )*0 | )*1,2)*0,5 | )*1,2)*0,5 | )*1,2)*0,5 |  | )*1,2)*0,5 | )*1,2)*0,5 |  |  |  | 0 | 0 | 1 | 1 |  |  |  | 1010 | шт. | шт. | 1 | [6 empty] | 28232192 | 3 | Монтажные работы | 0 |  | 2 | 112001 | Технологические трубопроводы | мФЕР-12 |  | Поправка: Прил.2, Табл.3, п. 1.1 Поправка: Табл.3, п.3 |  | 0 | 42.84 | 6.2 | 4.86 | 0 | 31.78 | 3.7 | 0 | 0 | [17 empty] | 0 | 0 | 0 |  |  |  |  | 80 | 60 |  |  |  |  | 0 |  | 235910600 | 2 | 1 | -2 | 0 | 0 | 0 | 1509.07 | 0 | 1509.07 | 0 |  | 0 | 3 | 0 |  | 0 | 1 | 0 | 0 | 0 | 0
17 | 1 | 494 | 502 | 22 | м12-12-005-04 | Арматура приварная с ручным приводом или без привода водопроводная на номинальное давление до 4 МПа, номинальный диаметр 25 мм.Демонтаж. | шт. | 31 | 0 |  |  |  |  | 11667.01 | 0 | 696.05 | 0 | 10970.96 | 0 | 68.82 | 0 | 0 | 7460.25 | 5266.06 |  | 28925308 | 21.984 | 0 | 2.916 | 0 | 19.068 | 0 | 2.22 | 0 | 0 | 42.84 | 6.2 | 4.86 | 0 | 31.78 | 0 | 3.7 | 0 | 0 | 68 | 48 | 1 | 1 |  |  | 1 | 18.56 | 7.7 | 5.21 |  |  |  |  | 0 | 2 | ТЕРм Республики Крым (ред. 2017), м12-12-005-04, Приказ Минстроя России от 28.09.2017 г. № 1349/пр |  |  | 112001 | 0 | Сборник индексов пересчета для РКрым за 4 квартал 2017г. | 1 | 3 | 0 | 18.56 | 1 | 1 | 1 | 1 | 1 |  | 80 | 60 |  |  |  |  | 0 | 0 | [5 empty] | 0 | Поправка: Прил.2, Табл.3, п. 1.1 Наименование: Производство ремонтно-строительных работ осуществляется в помещениях эксплуатируемого объекта капитального строительства без остановки рабочего процесса предприятия, при этом: в зоне производства ремонтно-строительных работ отсутствуют действующее технологическое или лабораторное оборудование, мебель и иные загромождающие помещения предметы Поправка: Табл.3, п.3 Наименование: Демонтаж: Оборудование, не пригодное для дальнейшего использования, (предназначено в лом) с разборкой и резкой на части | 0 | 11667.01 | 0 | 22.4532 | 0 | 353.9021 | 0 | 2.22 | 0 | 0 | 7460.2528 | 5266.0608 |  |  |  | )*0 | )*1,2)*0,5 | )*1,2)*0,5 | )*1,2)*0,5 |  | )*1,2)*0,5 | )*1,2)*0,5 |  |  |  | 0 | 0 | 1 | 1 |  |  |  | 1010 | шт. | шт. | 1 | [6 empty] | 28232192 | 3 | Монтажные работы | 0 |  | 2 | 112001 | Технологические трубопроводы | мФЕР-12 |  | Поправка: Прил.2, Табл.3, п. 1.1 Поправка: Табл.3, п.3 |  | 0 | 42.84 | 6.2 | 4.86 | 0 | 31.78 | 3.7 | 0 | 0 | [17 empty] | 0 | 0 | 0 |  |  | *0,85 | *0,8 | 80 | 60 |  |  |  |  | 0 |  | 235910600 | 2 | 1 | 4 | 0 | 0 | 0 | 24393.32 | 0 | 24393.32 | 0 |  | 0 | 3 | 0 |  | 0 | 1 | 0 | 0 | 0 | 0
17 | 1 | 500 | 508 | 23 | м12-12-001-13 | Арматура фланцевая с ручным приводом или без привода водопроводная на номинальное давление до 4 МПа, номинальный диаметр 200 мм. Демонтаж. | шт. | 2 | 0 |  |  |  |  | 280.27 | 0 | 200.48 | 21.14 | 79.79 | 0 | 9.288 | 0 | 0 | 80.74 | 60.56 |  | 28925307 | 140.136 | 0 | 100.242 | 10.572 | 39.894 | 0 | 4.644 | 0 | 0 | 243.89 | 10.33 | 167.07 | 17.62 | 66.49 | 0 | 7.74 | 0 | 0 | 80 | 60 | 1 | 1 |  |  | 1 | 1 | 1 | 1 |  |  |  |  | 0 | 2 | ТЕРм Республики Крым (ред. 2017), м12-12-001-13, Приказ Минстроя России от 28.09.2017 г. № 1349/пр |  |  | 112001 | 0 |  | 0 | 3 | 0 | 1 | 1 | 1 | 1 | 1 | 1 |  | 80 | 60 |  |  |  |  | 0 | 0 | [5 empty] | 0 | Поправка: Прил.2, Табл.3, п. 1.1 Наименование: Производство ремонтно-строительных работ осуществляется в помещениях эксплуатируемого объекта капитального строительства без остановки рабочего процесса предприятия, при этом: в зоне производства ремонтно-строительных работ отсутствуют действующее технологическое или лабораторное оборудование, мебель и иные загромождающие помещения предметы Поправка: Табл.3, п.3 Наименование: Демонтаж: Оборудование, не пригодное для дальнейшего использования, (предназначено в лом) с разборкой и резкой на части | 0 | 280.27 | 0 | 100.242 | 10.572 | 39.894 | 0 | 4.644 | 0 | 0 | 80.744 | 60.558 |  |  |  | )*0 | )*1,2)*0,5 | )*1,2)*0,5 | )*1,2)*0,5 |  | )*1,2)*0,5 | )*1,2)*0,5 |  |  |  | 0 | 0 | 1 | 1 |  |  |  | 1010 | шт. | шт. | 1 | [6 empty] | 28232192 | 3 | Монтажные работы | 0 |  | 2 | 112001 | Технологические трубопроводы | мФЕР-12 |  | Поправка: Прил.2, Табл.3, п. 1.1 Поправка: Табл.3, п.3 |  | 0 | 243.89 | 10.33 | 167.07 | 17.62 | 66.49 | 7.74 | 0 | 0 | [17 empty] | 0 | 0 | 0 |  |  |  |  | 80 | 60 |  |  |  |  | 0 |  | -338183707 | 2 | 1 | -2 | 0 | 0 | 0 | 421.57 | 0 | 421.57 | 0 |  | 0 | 3 | 0 |  | 0 | 1 | 0 | 0 | 0 | 0
17 | 1 | 506 | 514 | 23 | м12-12-001-13 | Арматура фланцевая с ручным приводом или без привода водопроводная на номинальное давление до 4 МПа, номинальный диаметр 200 мм. Демонтаж. | шт. | 2 | 0 |  |  |  |  | 3024.6 | 0 | 1543.73 | 392.43 | 1480.87 | 0 | 9.288 | 0 | 0 | 1273.84 | 899.18 |  | 28925308 | 140.136 | 0 | 100.242 | 10.572 | 39.894 | 0 | 4.644 | 0 | 0 | 243.89 | 10.33 | 167.07 | 17.62 | 66.49 | 0 | 7.74 | 0 | 0 | 68 | 48 | 1 | 1 |  |  | 1 | 18.56 | 7.7 | 5.21 |  |  |  |  | 0 | 2 | ТЕРм Республики Крым (ред. 2017), м12-12-001-13, Приказ Минстроя России от 28.09.2017 г. № 1349/пр |  |  | 112001 | 0 | Сборник индексов пересчета для РКрым за 4 квартал 2017г. | 1 | 3 | 0 | 18.56 | 1 | 1 | 1 | 1 | 1 |  | 80 | 60 |  |  |  |  | 0 | 0 | [5 empty] | 0 | Поправка: Прил.2, Табл.3, п. 1.1 Наименование: Производство ремонтно-строительных работ осуществляется в помещениях эксплуатируемого объекта капитального строительства без остановки рабочего процесса предприятия, при этом: в зоне производства ремонтно-строительных работ отсутствуют действующее технологическое или лабораторное оборудование, мебель и иные загромождающие помещения предметы Поправка: Табл.3, п.3 Наименование: Демонтаж: Оборудование, не пригодное для дальнейшего использования, (предназначено в лом) с разборкой и резкой на части | 0 | 3024.6 | 0 | 771.8634 | 196.2163 | 740.4326 | 0 | 4.644 | 0 | 0 | 1273.844 | 899.184 |  |  |  | )*0 | )*1,2)*0,5 | )*1,2)*0,5 | )*1,2)*0,5 |  | )*1,2)*0,5 | )*1,2)*0,5 |  |  |  | 0 | 0 | 1 | 1 |  |  |  | 1010 | шт. | шт. | 1 | [6 empty] | 28232192 | 3 | Монтажные работы | 0 |  | 2 | 112001 | Технологические трубопроводы | мФЕР-12 |  | Поправка: Прил.2, Табл.3, п. 1.1 Поправка: Табл.3, п.3 |  | 0 | 243.89 | 10.33 | 167.07 | 17.62 | 66.49 | 7.74 | 0 | 0 | [17 empty] | 0 | 0 | 0 |  |  | *0,85 | *0,8 | 80 | 60 |  |  |  |  | 0 |  | -338183707 | 2 | 1 | 4 | 0 | 0 | 0 | 5197.62 | 0 | 5197.62 | 0 |  | 0 | 3 | 0 |  | 0 | 1 | 0 | 0 | 0 | 0
17 | 1 | 515 | 523 | 24 | м06-01-012-33 | Гарнитура котлов паропроизводительностью 320-1000 т/ч, на газомазутном топливе. Демонтаж. | т | 0.2 | 0 |  |  |  |  | 300.19 | 0 | 193.75 | 9.87 | 106.44 | 0 | 12.84 | 0 | 0 | 93.05 | 69.79 |  | 28925307 | 1500.978 | 0 | 968.76 | 49.356 | 532.218 | 0 | 64.2 | 0 | 0 | 2667.04 | 165.41 | 1614.6 | 82.26 | 887.03 | 0 | 107 | 0 | 0 | 80 | 60 | 1 | 1 |  |  | 1 | 1 | 1 | 1 |  |  |  |  | 0 | 2 | ТЕРм Республики Крым (ред. 2017), м06-01-012-33, Приказ Минстроя России от 28.09.2017 г. № 1303/пр |  |  | 106001 | 0 |  | 0 | 3 | 0 | 1 | 1 | 1 | 1 | 1 | 1 |  | 80 | 60 |  |  |  |  | 0 | 0 | [5 empty] | 0 | Поправка: Прил.2, Табл.3, п. 1.1 Наименование: Производство ремонтно-строительных работ осуществляется в помещениях эксплуатируемого объекта капитального строительства без остановки рабочего процесса предприятия, при этом: в зоне производства ремонтно-строительных работ отсутствуют действующее технологическое или лабораторное оборудование, мебель и иные загромождающие помещения предметы Поправка: Табл.3, п.3 Наименование: Демонтаж: Оборудование, не пригодное для дальнейшего использования, (предназначено в лом) с разборкой и резкой на части | 0 | 300.19 | 0 | 968.76 | 49.356 | 532.218 | 0 | 64.2 | 0 | 0 | 93.048 | 69.786 |  |  |  | )*0 | )*1,2)*0,5 | )*1,2)*0,5 | )*1,2)*0,5 |  | )*1,2)*0,5 | )*1,2)*0,5 |  |  |  | 0 | 0 | 1 | 1 |  |  |  | 1009 | т | т | 1000 | [6 empty] | 28232181 | 3 | Монтажные работы | 0 |  | 2 | 106001 | Теплосиловое оборудование | мФЕР-06 |  | Поправка: Прил.2, Табл.3, п. 1.1 Поправка: Табл.3, п.3 |  | 0 | 2667.04 | 165.41 | 1614.6 | 82.26 | 887.03 | 107 | 0 | 0 | [17 empty] | 0 | 0 | 0 |  |  |  |  | 80 | 60 |  |  |  |  | 0 |  | -1884184797 | 2 | 1 | -2 | 0 | 0 | 0 | 463.03 | 0 | 463.03 | 0 |  | 0 | 3 | 0 |  | 0 | 1 | 0 | 0 | 0 | 0
17 | 1 | 524 | 532 | 24 | м06-01-012-33 | Гарнитура котлов паропроизводительностью 320-1000 т/ч, на газомазутном топливе. Демонтаж. | т | 0.2 | 0 |  |  |  |  | 3467.48 | 0 | 1491.89 | 183.21 | 1975.59 | 0 | 12.84 | 0 | 0 | 1467.98 | 1036.22 |  | 28925308 | 1500.978 | 0 | 968.76 | 49.356 | 532.218 | 0 | 64.2 | 0 | 0 | 2667.04 | 165.41 | 1614.6 | 82.26 | 887.03 | 0 | 107 | 0 | 0 | 68 | 48 | 1 | 1 |  |  | 1 | 18.56 | 7.7 | 5.21 |  |  |  |  | 0 | 2 | ТЕРм Республики Крым (ред. 2017), м06-01-012-33, Приказ Минстроя России от 28.09.2017 г. № 1303/пр |  |  | 106001 | 0 | Сборник индексов пересчета для РКрым за 4 квартал 2017г. | 1 | 3 | 0 | 18.56 | 1 | 1 | 1 | 1 | 1 |  | 80 | 60 |  |  |  |  | 0 | 0 | [5 empty] | 0 | Поправка: Прил.2, Табл.3, п. 1.1 Наименование: Производство ремонтно-строительных работ осуществляется в помещениях эксплуатируемого объекта капитального строительства без остановки рабочего процесса предприятия, при этом: в зоне производства ремонтно-строительных работ отсутствуют действующее технологическое или лабораторное оборудование, мебель и иные загромождающие помещения предметы Поправка: Табл.3, п.3 Наименование: Демонтаж: Оборудование, не пригодное для дальнейшего использования, (предназначено в лом) с разборкой и резкой на части | 0 | 3467.48 | 0 | 7459.452 | 916.0474 | 9877.9661 | 0 | 64.2 | 0 | 0 | 1467.984 | 1036.224 |  |  |  | )*0 | )*1,2)*0,5 | )*1,2)*0,5 | )*1,2)*0,5 |  | )*1,2)*0,5 | )*1,2)*0,5 |  |  |  | 0 | 0 | 1 | 1 |  |  |  | 1009 | т | т | 1000 | [6 empty] | 28232181 | 3 | Монтажные работы | 0 |  | 2 | 106001 | Теплосиловое оборудование | мФЕР-06 |  | Поправка: Прил.2, Табл.3, п. 1.1 Поправка: Табл.3, п.3 |  | 0 | 2667.04 | 165.41 | 1614.6 | 82.26 | 887.03 | 107 | 0 | 0 | [17 empty] | 0 | 0 | 0 |  |  | *0,85 | *0,8 | 80 | 60 |  |  |  |  | 0 |  | -1884184797 | 2 | 1 | 4 | 0 | 0 | 0 | 5971.68 | 0 | 5971.68 | 0 |  | 0 | 3 | 0 |  | 0 | 1 | 0 | 0 | 0 | 0
17 | 1 | 545 | 554 | 25 | 09-02-001-04 | Монтаж бункеров из тонколистовой стали массой Монтаж бункеров и силосов стационарных. Демонтаж бункера. | т | 0.26 | 0 |  |  |  |  | 409.21 | 0 | 343.25 | 24.47 | 65.96 | 0 | 7.3448 | 0 | 0 | 81.39 | 65.11 |  | 28925307 | 1573.8576 | 0 | 1320.1776 | 94.1304 | 253.68 | 0 | 28.2492 | 0 | 0 | 2055.67 | 182.03 | 1571.64 | 112.06 | 302 | 0 | 33.63 | 0 | 0 | 90 | 72 | 1 | 1 |  |  | 1 | 1 | 1 | 1 |  |  |  |  | 0 | 1 | ТЕР Республики Крым (ред. 2017), 09-02-001-04, Приказ Минстроя России от 28.09.2017 г. № 1382/пр |  |  | 9001 | 0 |  | 0 | 2 | 0 | 1 | 1 | 1 | 1 | 1 | 1 |  | 90 | 85 |  |  |  |  | 0 | 0 | [5 empty] | 0 | Поправка: Прил.2, Табл.3, п. 1.1 Наименование: Производство ремонтно-строительных работ осуществляется в помещениях эксплуатируемого объекта капитального строительства без остановки рабочего процесса предприятия, при этом: в зоне производства ремонтно-строительных работ отсутствуют действующее технологическое или лабораторное оборудование, мебель и иные загромождающие помещения предметы Поправка: Прил. 9.3, п.5 Наименование: Разборка (демонтаж) металлических конструкций | 0 | 409.21 | 0 | 1320.1776 | 94.1304 | 253.68 | 0 | 28.2492 | 0 | 0 | 81.387 | 65.1096 |  |  |  | )*0 | )*1,2)*0,7 | )*1,2)*0,7 | )*1,2)*0,7 |  | )*1,2)*0,7 | )*1,2)*0,7 |  |  |  | 0 | 0 | 1 | 1 |  |  |  | 1009 | т | т | 1000 | [6 empty] | 28232299 | 2 | Общестроительные работы | 0 |  | 1 | 9001 | Металлические конструкции | ФЕР-09 |  | Поправка: Прил.2, Табл.3, п. 1.1 Поправка: Прил. 9.3, п.5 |  | 0 | 2055.67 | 182.03 | 1571.64 | 112.06 | 302 | 33.63 | 0 | 0 | [17 empty] | 0 | 0 | 0 |  | *0,85 |  |  | 90 | 72.25 |  |  |  |  | 0 |  | 738501819 | 2 | 1 | -2 | 0 | 0 | 0 | 555.71 | 555.71 | 0 | 0 |  | 0 | 3 | 0 |  | 0 | 1 | 0 | 0 | 0 | 0
17 | 1 | 566 | 576 | 25 | 09-02-001-04 | Монтаж бункеров из тонколистовой стали массой Монтаж бункеров и силосов стационарных. Демонтаж бункера. | т | 0.26 | 0 |  |  |  |  | 3867.16 | 0 | 2643 | 454.24 | 1224.16 | 0 | 7.3448 | 0 | 0 | 1292.37 | 973.47 |  | 28925308 | 1573.8576 | 0 | 1320.1776 | 94.1304 | 253.68 | 0 | 28.2492 | 0 | 0 | 2055.67 | 182.03 | 1571.64 | 112.06 | 302 | 0 | 33.63 | 0 | 0 | 77 | 58 | 1 | 1 |  |  | 1 | 18.56 | 7.7 | 5.21 |  |  |  |  | 0 | 1 | ТЕР Республики Крым (ред. 2017), 09-02-001-04, Приказ Минстроя России от 28.09.2017 г. № 1382/пр |  |  | 9001 | 0 | Сборник индексов пересчета для РКрым за 4 квартал 2017г. | 1 | 2 | 0 | 18.56 | 1 | 1 | 1 | 1 | 1 |  | 90 | 85 |  |  |  |  | 0 | 0 | [5 empty] | 0 | Поправка: Прил.2, Табл.3, п. 1.1 Наименование: Производство ремонтно-строительных работ осуществляется в помещениях эксплуатируемого объекта капитального строительства без остановки рабочего процесса предприятия, при этом: в зоне производства ремонтно-строительных работ отсутствуют действующее технологическое или лабораторное оборудование, мебель и иные загромождающие помещения предметы Поправка: Прил. 9.3, п.5 Наименование: Разборка (демонтаж) металлических конструкций | 0 | 3867.16 | 0 | 10165.3675 | 1747.0602 | 4708.3008 | 0 | 28.2492 | 0 | 0 | 1292.368 | 973.472 |  |  |  | )*0 | )*1,2)*0,7 | )*1,2)*0,7 | )*1,2)*0,7 |  | )*1,2)*0,7 | )*1,2)*0,7 |  |  |  | 0 | 0 | 1 | 1 |  |  |  | 1009 | т | т | 1000 | [6 empty] | 28232299 | 2 | Общестроительные работы | 0 |  | 1 | 9001 | Металлические конструкции | ФЕР-09 |  | Поправка: Прил.2, Табл.3, п. 1.1 Поправка: Прил. 9.3, п.5 |  | 0 | 2055.67 | 182.03 | 1571.64 | 112.06 | 302 | 33.63 | 0 | 0 | [17 empty] | 0 | 0 | 0 |  | *0,85 | *0,85 | *0,8 | 90 | 72.25 |  |  |  |  | 0 |  | 738501819 | 2 | 1 | 4 | 0 | 0 | 0 | 6133 | 6133 | 0 | 0 |  | 0 | 3 | 0 |  | 0 | 1 | 0 | 0 | 0 | 0
51 | 1 | 4 | 82 |  | 2 | демонтажные работы | 0 | [6 empty] | 29292.62 | 0 | 13090.91 | 952.73 | 16201.71 | 0 | 1719.1407 | 0 | 0 | 13734.49 | 10305.78 |  |  | 29292.62 | 0 | 13090.91 | 952.73 | 16201.71 | 0 | 1719.1407 | 0 | 0 | 13734.49 | 10305.78 |  |  | 0 | 0 | 0 | 53332.89 | 611.01 | 52721.88 | 0 | 0 | 0 | 0 | 0 | 0 | 0 | 0 | 0 | [20 empty] | 0 | 0 | 0 | 53332.89 | 611.01 | 52721.88 | 0 | 0 | 0 | 0 | 0 | 0 | 0 | 0 | 0 | [20 empty] | 401503.57 | 0 | 100799.89 | 17682.84 | 300703.68 | 0 | 1719.1407 | 0 | 0 | 216685.13 | 153028.08 |  |  | 401503.57 | 0 | 100799.89 | 17682.84 | 300703.68 | 0 | 1719.1407 | 0 | 0 | 216685.13 | 153028.08 |  |  | 0 | 0 | 0 | 771216.78 | 6995.77 | 764221.01 | 0 | 0 | 0 | 0 | 0 | 0 | 0 | 0 | 0 | [20 empty] | 0 | 0 | 0 | 771216.78 | 6995.77 | 764221.01 | 0 | 0 | 0 | 0 | 0 | 0 | 0 | 0 | 0 | [19 empty] | 0
50 | 0 | 0 | 1 | 201 | 29292.62 | ПЗ | Прямые затраты |  |  | 201 | 1 | 3 |  | 2 | 401503.57
50 | 0 | 0 | 1 | 202 | 0 | СтМатОб | Стоимость материальных ресурсов (всего) |  |  | 202 | 2 | 3 |  | 2 | 0
50 | 0 | 0 | 1 | 222 | 0 | СтМатОбЗак | Стоимость материалов и оборудования заказчика |  |  | 222 | 3 | 3 |  | 2 | 0
50 | 0 | 0 | 1 | 225 | 0 | СтМатОбПод | Стоимость материалов и оборудования подрядчика |  |  | 225 | 4 | 3 |  | 2 | 0
50 | 0 | 0 | 1 | 226 | 0 | СтМат | Стоимость материалов (всего) |  |  | 226 | 5 | 3 |  | 2 | 0
50 | 0 | 0 | 1 | 227 | 0 | СтМатЗак | Стоимость материалов заказчика |  |  | 227 | 6 | 3 |  | 2 | 0
50 | 0 | 0 | 1 | 228 | 0 | СтМатПод | Стоимость материалов подрядчика |  |  | 228 | 7 | 3 |  | 2 | 0
50 | 0 | 0 | 1 | 216 | 0 | Оборуд | Стоимость оборудования (всего) |  |  | 216 | 8 | 3 |  | 2 | 0
50 | 0 | 0 | 1 | 223 | 0 | ОборудЗак | Стоимость оборудования заказчика |  |  | 223 | 9 | 3 |  | 2 | 0
50 | 0 | 0 | 1 | 229 | 0 | ОборудПод | Стоимость оборудования подрядчика |  |  | 229 | 10 | 3 |  | 2 | 0
50 | 0 | 0 | 1 | 203 | 13090.91 | ЭММ | Эксплуатация машин |  |  | 203 | 11 | 3 |  | 2 | 100799.89
50 | 0 | 0 | 1 | 231 | 0 | ЭММсНРиСП | Эксплуатация машин по ТСН-2001.16 |  |  | 231 | 12 | 3 |  | 2 | 0
50 | 0 | 0 | 1 | 204 | 952.73 | ЗПМ | ЗП машинистов |  |  | 204 | 13 | 3 |  | 2 | 17682.84
50 | 0 | 0 | 1 | 205 | 16201.71 | ОЗП | Основная ЗП рабочих |  |  | 205 | 14 | 3 |  | 2 | 300703.68
50 | 0 | 0 | 1 | 232 | 0 | ОЗПсНРиСП | Основная ЗП рабочих по ТСН-2001.16 |  |  | 232 | 15 | 3 |  | 2 | 0
50 | 0 | 0 | 1 | 214 | 611.01 | Строит | Строительные работы с НР и СП |  |  | 214 | 16 | 3 |  | 2 | 6995.77
50 | 0 | 0 | 1 | 215 | 52721.88 | Монтаж | Монтажные работы с НР и СП |  |  | 215 | 17 | 3 |  | 2 | 764221.01
50 | 0 | 0 | 1 | 217 | 0 | Прочие | Прочие работы с НР и СП |  |  | 217 | 18 | 3 |  | 2 | 0
50 | 0 | 0 | 1 | 230 | 0 | ПрочиеЗатр | Прочие затраты по ТСН-2001.16 |  |  | 230 | 19 | 3 |  | 2 | 0
50 | 0 | 0 | 1 | 206 | 0 | ВозврМат | Возврат материалов |  |  | 206 | 20 | 3 |  | 2 | 0
50 | 0 | 0 | 1 | 207 | 1719.1407 | ТрудСтр | Трудозатраты строителей |  |  | 207 | 21 | 3 |  | -1 | 1719.1407
50 | 0 | 0 | 1 | 208 | 0 | ТрудМаш | Трудозатраты машинистов |  |  | 208 | 22 | 3 |  | -1 | 0
50 | 0 | 0 | 1 | 209 | 0 | ТранспМат | Транспорт материалов |  |  | 209 | 23 | 3 |  | 2 | 0
50 | 0 | 0 | 1 | 210 | 13734.49 | НР | Накладные расходы |  |  | 210 | 24 | 3 |  | 2 | 216685.13
50 | 0 | 0 | 1 | 211 | 10305.78 | СмПриб | Сметная прибыль |  |  | 211 | 25 | 3 |  | 2 | 153028.08
50 | 0 | 0 | 1 | 224 | 53332.89 | Всего | Всего с НР и СП |  |  | 224 | 26 | 3 |  | 2 | 771216.78
4 | 1 |  | 183 |  | 3 | монтажные работы |  | 0 |  | -1 | [10 empty] | 2 | [53 empty] | 0 | [11 empty] | 0
52 | 1 | 4 | 144 | 0 | 3 | монтажные работы | [7 empty] | 80137.8 | 18494.9 | 27965.39 | 2005.72 | 33677.51 | 0 | 3574.1715 | 0 | 0 | 28685.72 | 21461.8 | 0 | 0 | 80137.8 | 18494.9 | 27965.39 | 2005.72 | 33677.51 | 0 | 3574.1715 | 0 | 0 | 28685.72 | 21461.8 | 0 | 0 | 0 | 0 | 0 | 130285.32 | 7680.68 | 122604.64 | 0 | 18494.9 | 18494.9 | 0 | 18494.9 | 0 | 0 | 0 | 0 | 0 | 0 | 0 | 0 | 0 | 0 | 0 | 0 | 0 | 0 | 0 | 0 | 0 | 0 | 0 | 0 | 0 | 0 | 0 | 0 | 0 | 0 | 0 | 130285.32 | 7680.68 | 122604.64 | 0 | 18494.9 | 18494.9 | 0 | 18494.9 | 0 | 0 | 0 | 0 | 0 | 0 | 0 | 0 | 0 | 0 | 0 | 0 | 0 | 0 | 0 | 0 | 0 | 0 | 0 | 0 | 0 | 0 | 0 | 0 | 936745.85 | 96358.37 | 215333.38 | 37226.27 | 625054.1 | 0 | 3574.1715 | 0 | 0 | 452573.82 | 318643.41 | 0 | 0 | 936745.85 | 96358.37 | 215333.38 | 37226.27 | 625054.1 | 0 | 3574.1715 | 0 | 0 | 452573.82 | 318643.41 | 0 | 0 | 0 | 0 | 0 | 1707963.08 | 55479.08 | 1652484 | 0 | 96358.37 | 96358.37 | 0 | 96358.37 | 0 | 0 | 0 | 0 | 0 | 0 | 0 | 0 | 0 | 0 | 0 | 0 | 0 | 0 | 0 | 0 | 0 | 0 | 0 | 0 | 0 | 0 | 0 | 0 | 0 | 0 | 0 | 1707963.08 | 55479.08 | 1652484 | 0 | 96358.37 | 96358.37 | 0 | 96358.37 | 0 | 0 | 0 | 0 | 0 | 0 | 0 | 0 | 0 | 0 | 0 | 0 | 0 | 0 | 0 | 0 | 0 | 0 | 0 | 0 | 0 | 0 | 0 | 0
17 | 1 | 585 | 595 | 26 | м06-01-067-01 | Поверхность конвективная с креплениями котлов теплопроизводительностью 35-58,2 МВт (30-50 Гкал/ч) | т | 9.2 | 0 |  |  |  |  | 13086.68 | 3108.4 | 5512.82 | 484.66 | 4465.46 | 0 | 457.056 | 0 | 0 | 3960.1 | 2970.07 |  | 28925307 | 1422.466 | 337.87 | 599.22 | 52.68 | 485.376 | 0 | 49.68 | 0 | 0 | 1241.7 | 337.87 | 499.35 | 43.9 | 404.48 | 0 | 41.4 | 0 | 0 | 80 | 60 | 1 | 1 |  |  | 1 | 1 | 1 | 1 |  |  |  |  | 0 | 2 | ТЕРм Республики Крым (ред. 2017), м06-01-067-01, Приказ Минстроя России от 28.09.2017 г. № 1303/пр |  |  | 106001 | 0 |  | 0 | 3 | 0 | 1 | 1 | 1 | 1 | 1 | 1 |  | 80 | 60 |  |  |  |  | 0 | 0 | [5 empty] | 0 | Поправка: Прил.2, Табл.3, п. 1.1 Наименование: Производство ремонтно-строительных работ осуществляется в помещениях эксплуатируемого объекта капитального строительства без остановки рабочего процесса предприятия, при этом: в зоне производства ремонтно-строительных работ отсутствуют действующее технологическое или лабораторное оборудование, мебель и иные загромождающие помещения предметы | 0 | 13086.68 | 337.87 | 599.22 | 52.68 | 485.376 | 0 | 49.68 | 0 | 0 | 3960.096 | 2970.072 |  |  |  |  | )*1,2 | )*1,2 | )*1,2 |  | )*1,2 | )*1,2 |  |  |  | 0 | 0 | 1 | 1 |  |  |  | 1009 | т | т | 1000 | [6 empty] | 28232181 | 3 | Монтажные работы | 0 |  | 2 | 106001 | Теплосиловое оборудование | мФЕР-06 |  | Поправка: Прил.2, Табл.3, п. 1.1 |  | 256 | 1241.7 | 337.87 | 499.35 | 43.9 | 404.48 | 41.4 | 0 | 0 | [17 empty] | 0 | 0 | 0 |  |  |  |  | 80 | 60 |  |  |  |  | 0 |  | -1515809689 | 2 | 1 | -2 | 0 | 0 | 0 | 20016.85 | 0 | 20016.85 | 0 |  | 0 | 3 | 0 |  | 0 | 1 | 0 | 0 | 0 | 0
17 | 1 | 604 | 614 | 26 | м06-01-067-01 | Поверхность конвективная с креплениями котлов теплопроизводительностью 35-58,2 МВт (30-50 Гкал/ч) | т | 9.2 | 0 |  |  |  |  | 141522.44 | 16194.78 | 42448.74 | 8995.22 | 82878.92 | 0 | 457.056 | 0 | 0 | 62474.42 | 44099.59 |  | 28925308 | 1422.466 | 337.87 | 599.22 | 52.68 | 485.376 | 0 | 49.68 | 0 | 0 | 1241.7 | 337.87 | 499.35 | 43.9 | 404.48 | 0 | 41.4 | 0 | 0 | 68 | 48 | 1 | 1 |  |  | 1 | 18.56 | 7.7 | 5.21 |  |  |  |  | 0 | 2 | ТЕРм Республики Крым (ред. 2017), м06-01-067-01, Приказ Минстроя России от 28.09.2017 г. № 1303/пр |  |  | 106001 | 0 | Сборник индексов пересчета для РКрым за 4 квартал 2017г. | 1 | 3 | 0 | 18.56 | 1 | 1 | 1 | 1 | 1 |  | 80 | 60 |  |  |  |  | 0 | 0 | [5 empty] | 0 | Поправка: Прил.2, Табл.3, п. 1.1 Наименование: Производство ремонтно-строительных работ осуществляется в помещениях эксплуатируемого объекта капитального строительства без остановки рабочего процесса предприятия, при этом: в зоне производства ремонтно-строительных работ отсутствуют действующее технологическое или лабораторное оборудование, мебель и иные загромождающие помещения предметы | 0 | 141522.44 | 1760.3027 | 4613.994 | 977.7408 | 9008.5786 | 0 | 49.68 | 0 | 0 | 62474.4152 | 44099.5872 |  |  |  |  | )*1,2 | )*1,2 | )*1,2 |  | )*1,2 | )*1,2 |  |  |  | 0 | 0 | 1 | 1 |  |  |  | 1009 | т | т | 1000 | [6 empty] | 28232181 | 3 | Монтажные работы | 0 |  | 2 | 106001 | Теплосиловое оборудование | мФЕР-06 |  | Поправка: Прил.2, Табл.3, п. 1.1 |  | 256 | 1241.7 | 337.87 | 499.35 | 43.9 | 404.48 | 41.4 | 0 | 0 | [17 empty] | 0 | 0 | 0 |  |  | *0,85 | *0,8 | 80 | 60 |  |  |  |  | 0 |  | -1515809689 | 2 | 1 | 4 | 0 | 0 | 0 | 248096.45 | 0 | 248096.45 | 0 |  | 0 | 3 | 0 |  | 0 | 1 | 0 | 0 | 0 | 0
17 | 1 | 621 | 631 | 27 | м06-01-066-01 | Экраны из гладких труб с опорами, подвесками и другими креплениями котлов теплопроизводительностью 35 МВт (30 Гкал/ч). Монтаж бокового экрана. | т | 3.4 | 0 |  |  |  |  | 4558.9 | 2466.43 | 1444.08 | 142.02 | 648.39 | 0 | 75.48 | 0 | 0 | 632.33 | 474.25 |  | 28925307 | 1340.852 | 725.42 | 424.728 | 41.772 | 190.704 | 0 | 22.2 | 0 | 0 | 1238.28 | 725.42 | 353.94 | 34.81 | 158.92 | 0 | 18.5 | 0 | 0 | 80 | 60 | 1 | 1 |  |  | 1 | 1 | 1 | 1 |  |  |  |  | 0 | 2 | ТЕРм Республики Крым (ред. 2017), м06-01-066-01, Приказ Минстроя России от 28.09.2017 г. № 1303/пр |  |  | 106001 | 0 |  | 0 | 3 | 0 | 1 | 1 | 1 | 1 | 1 | 1 |  | 80 | 60 |  |  |  |  | 0 | 0 | [5 empty] | 0 | Поправка: Прил.2, Табл.3, п. 1.1 Наименование: Производство ремонтно-строительных работ осуществляется в помещениях эксплуатируемого объекта капитального строительства без остановки рабочего процесса предприятия, при этом: в зоне производства ремонтно-строительных работ отсутствуют действующее технологическое или лабораторное оборудование, мебель и иные загромождающие помещения предметы | 0 | 4558.9 | 725.42 | 424.728 | 41.772 | 190.704 | 0 | 22.2 | 0 | 0 | 632.328 | 474.246 |  |  |  |  | )*1,2 | )*1,2 | )*1,2 |  | )*1,2 | )*1,2 |  |  |  | 0 | 0 | 1 | 1 |  |  |  | 1009 | т | т | 1000 | [6 empty] | 28232181 | 3 | Монтажные работы | 0 |  | 2 | 106001 | Теплосиловое оборудование | мФЕР-06 |  | Поправка: Прил.2, Табл.3, п. 1.1 |  | 256 | 1238.28 | 725.42 | 353.94 | 34.81 | 158.92 | 18.5 | 0 | 0 | [17 empty] | 0 | 0 | 0 |  |  |  |  | 80 | 60 |  |  |  |  | 0 |  | 1141370877 | 2 | 1 | -2 | 0 | 0 | 0 | 5665.48 | 0 | 5665.48 | 0 |  | 0 | 3 | 0 |  | 0 | 1 | 0 | 0 | 0 | 0
17 | 1 | 638 | 648 | 27 | м06-01-066-01 | Экраны из гладких труб с опорами, подвесками и другими креплениями котлов теплопроизводительностью 35 МВт (30 Гкал/ч). Монтаж бокового экрана. | т | 3.4 | 0 |  |  |  |  | 36003.66 | 12850.09 | 11119.38 | 2635.98 | 12034.19 | 0 | 75.48 | 0 | 0 | 9975.72 | 7041.68 |  | 28925308 | 1340.852 | 725.42 | 424.728 | 41.772 | 190.704 | 0 | 22.2 | 0 | 0 | 1238.28 | 725.42 | 353.94 | 34.81 | 158.92 | 0 | 18.5 | 0 | 0 | 68 | 48 | 1 | 1 |  |  | 1 | 18.56 | 7.7 | 5.21 |  |  |  |  | 0 | 2 | ТЕРм Республики Крым (ред. 2017), м06-01-066-01, Приказ Минстроя России от 28.09.2017 г. № 1303/пр |  |  | 106001 | 0 | Сборник индексов пересчета для РКрым за 4 квартал 2017г. | 1 | 3 | 0 | 18.56 | 1 | 1 | 1 | 1 | 1 |  | 80 | 60 |  |  |  |  | 0 | 0 | [5 empty] | 0 | Поправка: Прил.2, Табл.3, п. 1.1 Наименование: Производство ремонтно-строительных работ осуществляется в помещениях эксплуатируемого объекта капитального строительства без остановки рабочего процесса предприятия, при этом: в зоне производства ремонтно-строительных работ отсутствуют действующее технологическое или лабораторное оборудование, мебель и иные загромождающие помещения предметы | 0 | 36003.66 | 3779.4382 | 3270.4056 | 775.2883 | 3539.4662 | 0 | 22.2 | 0 | 0 | 9975.7156 | 7041.6816 |  |  |  |  | )*1,2 | )*1,2 | )*1,2 |  | )*1,2 | )*1,2 |  |  |  | 0 | 0 | 1 | 1 |  |  |  | 1009 | т | т | 1000 | [6 empty] | 28232181 | 3 | Монтажные работы | 0 |  | 2 | 106001 | Теплосиловое оборудование | мФЕР-06 |  | Поправка: Прил.2, Табл.3, п. 1.1 |  | 256 | 1238.28 | 725.42 | 353.94 | 34.81 | 158.92 | 18.5 | 0 | 0 | [17 empty] | 0 | 0 | 0 |  |  | *0,85 | *0,8 | 80 | 60 |  |  |  |  | 0 |  | 1141370877 | 2 | 1 | 4 | 0 | 0 | 0 | 53021.06 | 0 | 53021.06 | 0 |  | 0 | 3 | 0 |  | 0 | 1 | 0 | 0 | 0 | 0
17 | 1 | 655 | 665 | 28 | м06-01-066-01 | Экраны из гладких труб с опорами, подвесками и другими креплениями котлов теплопроизводительностью 35 МВт (30 Гкал/ч). Монтаж поворотного экрана. | т | 0.38 | 0 |  |  |  |  | 509.53 | 275.66 | 161.4 | 15.87 | 72.47 | 0 | 8.436 | 0 | 0 | 70.67 | 53 |  | 28925307 | 1340.852 | 725.42 | 424.728 | 41.772 | 190.704 | 0 | 22.2 | 0 | 0 | 1238.28 | 725.42 | 353.94 | 34.81 | 158.92 | 0 | 18.5 | 0 | 0 | 80 | 60 | 1 | 1 |  |  | 1 | 1 | 1 | 1 |  |  |  |  | 0 | 2 | ТЕРм Республики Крым (ред. 2017), м06-01-066-01, Приказ Минстроя России от 28.09.2017 г. № 1303/пр |  |  | 106001 | 0 |  | 0 | 3 | 0 | 1 | 1 | 1 | 1 | 1 | 1 |  | 80 | 60 |  |  |  |  | 0 | 0 | [5 empty] | 0 | Поправка: Прил.2, Табл.3, п. 1.1 Наименование: Производство ремонтно-строительных работ осуществляется в помещениях эксплуатируемого объекта капитального строительства без остановки рабочего процесса предприятия, при этом: в зоне производства ремонтно-строительных работ отсутствуют действующее технологическое или лабораторное оборудование, мебель и иные загромождающие помещения предметы | 0 | 509.53 | 725.42 | 424.728 | 41.772 | 190.704 | 0 | 22.2 | 0 | 0 | 70.672 | 53.004 |  |  |  |  | )*1,2 | )*1,2 | )*1,2 |  | )*1,2 | )*1,2 |  |  |  | 0 | 0 | 1 | 1 |  |  |  | 1009 | т | т | 1000 | [6 empty] | 28232181 | 3 | Монтажные работы | 0 |  | 2 | 106001 | Теплосиловое оборудование | мФЕР-06 |  | Поправка: Прил.2, Табл.3, п. 1.1 |  | 256 | 1238.28 | 725.42 | 353.94 | 34.81 | 158.92 | 18.5 | 0 | 0 | [17 empty] | 0 | 0 | 0 |  |  |  |  | 80 | 60 |  |  |  |  | 0 |  | 1228207797 | 2 | 1 | -2 | 0 | 0 | 0 | 633.2 | 0 | 633.2 | 0 |  | 0 | 3 | 0 |  | 0 | 1 | 0 | 0 | 0 | 0
17 | 1 | 672 | 682 | 28 | м06-01-066-01 | Экраны из гладких труб с опорами, подвесками и другими креплениями котлов теплопроизводительностью 35 МВт (30 Гкал/ч). Монтаж поворотного экрана. | т | 0.38 | 0 |  |  |  |  | 4023.94 | 1436.19 | 1242.75 | 294.61 | 1345 | 0 | 8.436 | 0 | 0 | 1114.93 | 787.01 |  | 28925308 | 1340.852 | 725.42 | 424.728 | 41.772 | 190.704 | 0 | 22.2 | 0 | 0 | 1238.28 | 725.42 | 353.94 | 34.81 | 158.92 | 0 | 18.5 | 0 | 0 | 68 | 48 | 1 | 1 |  |  | 1 | 18.56 | 7.7 | 5.21 |  |  |  |  | 0 | 2 | ТЕРм Республики Крым (ред. 2017), м06-01-066-01, Приказ Минстроя России от 28.09.2017 г. № 1303/пр |  |  | 106001 | 0 | Сборник индексов пересчета для РКрым за 4 квартал 2017г. | 1 | 3 | 0 | 18.56 | 1 | 1 | 1 | 1 | 1 |  | 80 | 60 |  |  |  |  | 0 | 0 | [5 empty] | 0 | Поправка: Прил.2, Табл.3, п. 1.1 Наименование: Производство ремонтно-строительных работ осуществляется в помещениях эксплуатируемого объекта капитального строительства без остановки рабочего процесса предприятия, при этом: в зоне производства ремонтно-строительных работ отсутствуют действующее технологическое или лабораторное оборудование, мебель и иные загромождающие помещения предметы | 0 | 4023.94 | 3779.4382 | 3270.4056 | 775.2883 | 3539.4662 | 0 | 22.2 | 0 | 0 | 1114.9348 | 787.0128 |  |  |  |  | )*1,2 | )*1,2 | )*1,2 |  | )*1,2 | )*1,2 |  |  |  | 0 | 0 | 1 | 1 |  |  |  | 1009 | т | т | 1000 | [6 empty] | 28232181 | 3 | Монтажные работы | 0 |  | 2 | 106001 | Теплосиловое оборудование | мФЕР-06 |  | Поправка: Прил.2, Табл.3, п. 1.1 |  | 256 | 1238.28 | 725.42 | 353.94 | 34.81 | 158.92 | 18.5 | 0 | 0 | [17 empty] | 0 | 0 | 0 |  |  | *0,85 | *0,8 | 80 | 60 |  |  |  |  | 0 |  | 1228207797 | 2 | 1 | 4 | 0 | 0 | 0 | 5925.88 | 0 | 5925.88 | 0 |  | 0 | 3 | 0 |  | 0 | 1 | 0 | 0 | 0 | 0
17 | 1 | 689 | 699 | 29 | м06-01-066-01 | Экраны из гладких труб с опорами, подвесками и другими креплениями котлов теплопроизводительностью 35 МВт (30 Гкал/ч). Монтаж фронтового экрана. | т | 1.23 | 0 |  |  |  |  | 1649.26 | 892.27 | 522.42 | 51.38 | 234.57 | 0 | 27.306 | 0 | 0 | 228.76 | 171.57 |  | 28925307 | 1340.852 | 725.42 | 424.728 | 41.772 | 190.704 | 0 | 22.2 | 0 | 0 | 1238.28 | 725.42 | 353.94 | 34.81 | 158.92 | 0 | 18.5 | 0 | 0 | 80 | 60 | 1 | 1 |  |  | 1 | 1 | 1 | 1 |  |  |  |  | 0 | 2 | ТЕРм Республики Крым (ред. 2017), м06-01-066-01, Приказ Минстроя России от 28.09.2017 г. № 1303/пр |  |  | 106001 | 0 |  | 0 | 3 | 0 | 1 | 1 | 1 | 1 | 1 | 1 |  | 80 | 60 |  |  |  |  | 0 | 0 | [5 empty] | 0 | Поправка: Прил.2, Табл.3, п. 1.1 Наименование: Производство ремонтно-строительных работ осуществляется в помещениях эксплуатируемого объекта капитального строительства без остановки рабочего процесса предприятия, при этом: в зоне производства ремонтно-строительных работ отсутствуют действующее технологическое или лабораторное оборудование, мебель и иные загромождающие помещения предметы | 0 | 1649.26 | 725.42 | 424.728 | 41.772 | 190.704 | 0 | 22.2 | 0 | 0 | 228.76 | 171.57 |  |  |  |  | )*1,2 | )*1,2 | )*1,2 |  | )*1,2 | )*1,2 |  |  |  | 0 | 0 | 1 | 1 |  |  |  | 1009 | т | т | 1000 | [6 empty] | 28232181 | 3 | Монтажные работы | 0 |  | 2 | 106001 | Теплосиловое оборудование | мФЕР-06 |  | Поправка: Прил.2, Табл.3, п. 1.1 |  | 256 | 1238.28 | 725.42 | 353.94 | 34.81 | 158.92 | 18.5 | 0 | 0 | [17 empty] | 0 | 0 | 0 |  |  |  |  | 80 | 60 |  |  |  |  | 0 |  | 944515143 | 2 | 1 | -2 | 0 | 0 | 0 | 2049.59 | 0 | 2049.59 | 0 |  | 0 | 3 | 0 |  | 0 | 1 | 0 | 0 | 0 | 0
17 | 1 | 706 | 716 | 29 | м06-01-066-01 | Экраны из гладких труб с опорами, подвесками и другими креплениями котлов теплопроизводительностью 35 МВт (30 Гкал/ч). Монтаж фронтового экрана. | т | 1.23 | 0 |  |  |  |  | 13024.85 | 4648.71 | 4022.6 | 953.6 | 4353.54 | 0 | 27.306 | 0 | 0 | 3608.86 | 2547.43 |  | 28925308 | 1340.852 | 725.42 | 424.728 | 41.772 | 190.704 | 0 | 22.2 | 0 | 0 | 1238.28 | 725.42 | 353.94 | 34.81 | 158.92 | 0 | 18.5 | 0 | 0 | 68 | 48 | 1 | 1 |  |  | 1 | 18.56 | 7.7 | 5.21 |  |  |  |  | 0 | 2 | ТЕРм Республики Крым (ред. 2017), м06-01-066-01, Приказ Минстроя России от 28.09.2017 г. № 1303/пр |  |  | 106001 | 0 | Сборник индексов пересчета для РКрым за 4 квартал 2017г. | 1 | 3 | 0 | 18.56 | 1 | 1 | 1 | 1 | 1 |  | 80 | 60 |  |  |  |  | 0 | 0 | [5 empty] | 0 | Поправка: Прил.2, Табл.3, п. 1.1 Наименование: Производство ремонтно-строительных работ осуществляется в помещениях эксплуатируемого объекта капитального строительства без остановки рабочего процесса предприятия, при этом: в зоне производства ремонтно-строительных работ отсутствуют действующее технологическое или лабораторное оборудование, мебель и иные загромождающие помещения предметы | 0 | 13024.85 | 3779.4382 | 3270.4056 | 775.2883 | 3539.4662 | 0 | 22.2 | 0 | 0 | 3608.8552 | 2547.4272 |  |  |  |  | )*1,2 | )*1,2 | )*1,2 |  | )*1,2 | )*1,2 |  |  |  | 0 | 0 | 1 | 1 |  |  |  | 1009 | т | т | 1000 | [6 empty] | 28232181 | 3 | Монтажные работы | 0 |  | 2 | 106001 | Теплосиловое оборудование | мФЕР-06 |  | Поправка: Прил.2, Табл.3, п. 1.1 |  | 256 | 1238.28 | 725.42 | 353.94 | 34.81 | 158.92 | 18.5 | 0 | 0 | [17 empty] | 0 | 0 | 0 |  |  | *0,85 | *0,8 | 80 | 60 |  |  |  |  | 0 |  | 944515143 | 2 | 1 | 4 | 0 | 0 | 0 | 19181.14 | 0 | 19181.14 | 0 |  | 0 | 3 | 0 |  | 0 | 1 | 0 | 0 | 0 | 0
17 | 1 | 723 | 733 | 30 | м06-01-066-01 | Экраны из гладких труб с опорами, подвесками и другими креплениями котлов теплопроизводительностью 35 МВт (30 Гкал/ч).Монтаж заднего экрана. | т | 1.15 | 0 |  |  |  |  | 1541.98 | 834.23 | 488.44 | 48.04 | 219.31 | 0 | 25.53 | 0 | 0 | 213.88 | 160.41 |  | 28925307 | 1340.852 | 725.42 | 424.728 | 41.772 | 190.704 | 0 | 22.2 | 0 | 0 | 1238.28 | 725.42 | 353.94 | 34.81 | 158.92 | 0 | 18.5 | 0 | 0 | 80 | 60 | 1 | 1 |  |  | 1 | 1 | 1 | 1 |  |  |  |  | 0 | 2 | ТЕРм Республики Крым (ред. 2017), м06-01-066-01, Приказ Минстроя России от 28.09.2017 г. № 1303/пр |  |  | 106001 | 0 |  | 0 | 3 | 0 | 1 | 1 | 1 | 1 | 1 | 1 |  | 80 | 60 |  |  |  |  | 0 | 0 | [5 empty] | 0 | Поправка: Прил.2, Табл.3, п. 1.1 Наименование: Производство ремонтно-строительных работ осуществляется в помещениях эксплуатируемого объекта капитального строительства без остановки рабочего процесса предприятия, при этом: в зоне производства ремонтно-строительных работ отсутствуют действующее технологическое или лабораторное оборудование, мебель и иные загромождающие помещения предметы | 0 | 1541.98 | 725.42 | 424.728 | 41.772 | 190.704 | 0 | 22.2 | 0 | 0 | 213.88 | 160.41 |  |  |  |  | )*1,2 | )*1,2 | )*1,2 |  | )*1,2 | )*1,2 |  |  |  | 0 | 0 | 1 | 1 |  |  |  | 1009 | т | т | 1000 | [6 empty] | 28232181 | 3 | Монтажные работы | 0 |  | 2 | 106001 | Теплосиловое оборудование | мФЕР-06 |  | Поправка: Прил.2, Табл.3, п. 1.1 |  | 256 | 1238.28 | 725.42 | 353.94 | 34.81 | 158.92 | 18.5 | 0 | 0 | [17 empty] | 0 | 0 | 0 |  |  |  |  | 80 | 60 |  |  |  |  | 0 |  | -165185607 | 2 | 1 | -2 | 0 | 0 | 0 | 1916.27 | 0 | 1916.27 | 0 |  | 0 | 3 | 0 |  | 0 | 1 | 0 | 0 | 0 | 0
17 | 1 | 740 | 750 | 30 | м06-01-066-01 | Экраны из гладких труб с опорами, подвесками и другими креплениями котлов теплопроизводительностью 35 МВт (30 Гкал/ч).Монтаж заднего экрана. | т | 1.15 | 0 |  |  |  |  | 12177.71 | 4346.35 | 3760.97 | 891.58 | 4070.39 | 0 | 25.53 | 0 | 0 | 3374.14 | 2381.75 |  | 28925308 | 1340.852 | 725.42 | 424.728 | 41.772 | 190.704 | 0 | 22.2 | 0 | 0 | 1238.28 | 725.42 | 353.94 | 34.81 | 158.92 | 0 | 18.5 | 0 | 0 | 68 | 48 | 1 | 1 |  |  | 1 | 18.56 | 7.7 | 5.21 |  |  |  |  | 0 | 2 | ТЕРм Республики Крым (ред. 2017), м06-01-066-01, Приказ Минстроя России от 28.09.2017 г. № 1303/пр |  |  | 106001 | 0 | Сборник индексов пересчета для РКрым за 4 квартал 2017г. | 1 | 3 | 0 | 18.56 | 1 | 1 | 1 | 1 | 1 |  | 80 | 60 |  |  |  |  | 0 | 0 | [5 empty] | 0 | Поправка: Прил.2, Табл.3, п. 1.1 Наименование: Производство ремонтно-строительных работ осуществляется в помещениях эксплуатируемого объекта капитального строительства без остановки рабочего процесса предприятия, при этом: в зоне производства ремонтно-строительных работ отсутствуют действующее технологическое или лабораторное оборудование, мебель и иные загромождающие помещения предметы | 0 | 12177.71 | 3779.4382 | 3270.4056 | 775.2883 | 3539.4662 | 0 | 22.2 | 0 | 0 | 3374.1396 | 2381.7456 |  |  |  |  | )*1,2 | )*1,2 | )*1,2 |  | )*1,2 | )*1,2 |  |  |  | 0 | 0 | 1 | 1 |  |  |  | 1009 | т | т | 1000 | [6 empty] | 28232181 | 3 | Монтажные работы | 0 |  | 2 | 106001 | Теплосиловое оборудование | мФЕР-06 |  | Поправка: Прил.2, Табл.3, п. 1.1 |  | 256 | 1238.28 | 725.42 | 353.94 | 34.81 | 158.92 | 18.5 | 0 | 0 | [17 empty] | 0 | 0 | 0 |  |  | *0,85 | *0,8 | 80 | 60 |  |  |  |  | 0 |  | -165185607 | 2 | 1 | 4 | 0 | 0 | 0 | 17933.6 | 0 | 17933.6 | 0 |  | 0 | 3 | 0 |  | 0 | 1 | 0 | 0 | 0 | 0
17 | 1 | 757 | 767 | 31 | м06-01-066-01 | Экраны из гладких труб с опорами, подвесками и другими креплениями котлов теплопроизводительностью 35 МВт (30 Гкал/ч). Монтаж фестонного экрана. | т | 1.5 | 0 |  |  |  |  | 2011.28 | 1088.13 | 637.09 | 62.66 | 286.06 | 0 | 33.3 | 0 | 0 | 278.98 | 209.23 |  | 28925307 | 1340.852 | 725.42 | 424.728 | 41.772 | 190.704 | 0 | 22.2 | 0 | 0 | 1238.28 | 725.42 | 353.94 | 34.81 | 158.92 | 0 | 18.5 | 0 | 0 | 80 | 60 | 1 | 1 |  |  | 1 | 1 | 1 | 1 |  |  |  |  | 0 | 2 | ТЕРм Республики Крым (ред. 2017), м06-01-066-01, Приказ Минстроя России от 28.09.2017 г. № 1303/пр |  |  | 106001 | 0 |  | 0 | 3 | 0 | 1 | 1 | 1 | 1 | 1 | 1 |  | 80 | 60 |  |  |  |  | 0 | 0 | [5 empty] | 0 | Поправка: Прил.2, Табл.3, п. 1.1 Наименование: Производство ремонтно-строительных работ осуществляется в помещениях эксплуатируемого объекта капитального строительства без остановки рабочего процесса предприятия, при этом: в зоне производства ремонтно-строительных работ отсутствуют действующее технологическое или лабораторное оборудование, мебель и иные загромождающие помещения предметы | 0 | 2011.28 | 725.42 | 424.728 | 41.772 | 190.704 | 0 | 22.2 | 0 | 0 | 278.976 | 209.232 |  |  |  |  | )*1,2 | )*1,2 | )*1,2 |  | )*1,2 | )*1,2 |  |  |  | 0 | 0 | 1 | 1 |  |  |  | 1009 | т | т | 1000 | [6 empty] | 28232181 | 3 | Монтажные работы | 0 |  | 2 | 106001 | Теплосиловое оборудование | мФЕР-06 |  | Поправка: Прил.2, Табл.3, п. 1.1 |  | 256 | 1238.28 | 725.42 | 353.94 | 34.81 | 158.92 | 18.5 | 0 | 0 | [17 empty] | 0 | 0 | 0 |  |  |  |  | 80 | 60 |  |  |  |  | 0 |  | -700224161 | 2 | 1 | -2 | 0 | 0 | 0 | 2499.49 | 0 | 2499.49 | 0 |  | 0 | 3 | 0 |  | 0 | 1 | 0 | 0 | 0 | 0
17 | 1 | 774 | 784 | 31 | м06-01-066-01 | Экраны из гладких труб с опорами, подвесками и другими креплениями котлов теплопроизводительностью 35 МВт (30 Гкал/ч). Монтаж фестонного экрана. | т | 1.5 | 0 |  |  |  |  | 15883.97 | 5669.16 | 4905.61 | 1162.93 | 5309.2 | 0 | 33.3 | 0 | 0 | 4401.05 | 3106.62 |  | 28925308 | 1340.852 | 725.42 | 424.728 | 41.772 | 190.704 | 0 | 22.2 | 0 | 0 | 1238.28 | 725.42 | 353.94 | 34.81 | 158.92 | 0 | 18.5 | 0 | 0 | 68 | 48 | 1 | 1 |  |  | 1 | 18.56 | 7.7 | 5.21 |  |  |  |  | 0 | 2 | ТЕРм Республики Крым (ред. 2017), м06-01-066-01, Приказ Минстроя России от 28.09.2017 г. № 1303/пр |  |  | 106001 | 0 | Сборник индексов пересчета для РКрым за 4 квартал 2017г. | 1 | 3 | 0 | 18.56 | 1 | 1 | 1 | 1 | 1 |  | 80 | 60 |  |  |  |  | 0 | 0 | [5 empty] | 0 | Поправка: Прил.2, Табл.3, п. 1.1 Наименование: Производство ремонтно-строительных работ осуществляется в помещениях эксплуатируемого объекта капитального строительства без остановки рабочего процесса предприятия, при этом: в зоне производства ремонтно-строительных работ отсутствуют действующее технологическое или лабораторное оборудование, мебель и иные загромождающие помещения предметы | 0 | 15883.97 | 3779.4382 | 3270.4056 | 775.2883 | 3539.4662 | 0 | 22.2 | 0 | 0 | 4401.0484 | 3106.6224 |  |  |  |  | )*1,2 | )*1,2 | )*1,2 |  | )*1,2 | )*1,2 |  |  |  | 0 | 0 | 1 | 1 |  |  |  | 1009 | т | т | 1000 | [6 empty] | 28232181 | 3 | Монтажные работы | 0 |  | 2 | 106001 | Теплосиловое оборудование | мФЕР-06 |  | Поправка: Прил.2, Табл.3, п. 1.1 |  | 256 | 1238.28 | 725.42 | 353.94 | 34.81 | 158.92 | 18.5 | 0 | 0 | [17 empty] | 0 | 0 | 0 |  |  | *0,85 | *0,8 | 80 | 60 |  |  |  |  | 0 |  | -700224161 | 2 | 1 | 4 | 0 | 0 | 0 | 23391.64 | 0 | 23391.64 | 0 |  | 0 | 3 | 0 |  | 0 | 1 | 0 | 0 | 0 | 0
17 | 1 | 786 | 796 | 32 | м06-01-068-01 | Трубопроводы с арматурой, фасонными частями, опорами и подвесками, включая мазутопровод, магнезитопровод и трубопровод обмывки, котлов теплопроизводительностью 23,26-58,2 МВт (20-50 Гкал/ч). Монтаж камер экранов котла КВГМ-20-150 труба Д219х10 | т | 3 | 0 |  |  |  |  | 15274.1 | 1353.72 | 3196.84 | 156.89 | 10723.54 | 0 | 1112.4 | 0 | 0 | 8704.34 | 6528.26 |  | 28925307 | 5091.364 | 451.24 | 1065.612 | 52.296 | 3574.512 | 0 | 370.8 | 0 | 0 | 4318.01 | 451.24 | 888.01 | 43.58 | 2978.76 | 0 | 309 | 0 | 0 | 80 | 60 | 1 | 1 |  |  | 1 | 1 | 1 | 1 |  |  |  |  | 0 | 2 | ТЕРм Республики Крым (ред. 2017), м06-01-068-01, Приказ Минстроя России от 28.09.2017 г. № 1303/пр |  |  | 106001 | 0 |  | 0 | 3 | 0 | 1 | 1 | 1 | 1 | 1 | 1 |  | 80 | 60 |  |  |  |  | 0 | 0 | [5 empty] | 0 | Поправка: Прил.2, Табл.3, п. 1.1 Наименование: Производство ремонтно-строительных работ осуществляется в помещениях эксплуатируемого объекта капитального строительства без остановки рабочего процесса предприятия, при этом: в зоне производства ремонтно-строительных работ отсутствуют действующее технологическое или лабораторное оборудование, мебель и иные загромождающие помещения предметы | 0 | 15274.1 | 451.24 | 1065.612 | 52.296 | 3574.512 | 0 | 370.8 | 0 | 0 | 8704.344 | 6528.258 |  |  |  |  | )*1,2 | )*1,2 | )*1,2 |  | )*1,2 | )*1,2 |  |  |  | 0 | 0 | 1 | 1 |  |  |  | 1009 | т | т | 1000 | [6 empty] | 28232181 | 3 | Монтажные работы | 0 |  | 2 | 106001 | Теплосиловое оборудование | мФЕР-06 |  | Поправка: Прил.2, Табл.3, п. 1.1 |  | 256 | 4318.01 | 451.24 | 888.01 | 43.58 | 2978.76 | 309 | 0 | 0 | [17 empty] | 0 | 0 | 0 |  |  |  |  | 80 | 60 |  |  |  |  | 0 |  | 542564467 | 2 | 1 | -2 | 0 | 0 | 0 | 30506.7 | 0 | 30506.7 | 0 |  | 0 | 3 | 0 |  | 0 | 1 | 0 | 0 | 0 | 0
17 | 1 | 798 | 808 | 32 | м06-01-068-01 | Трубопроводы с арматурой, фасонными частями, опорами и подвесками, включая мазутопровод, магнезитопровод и трубопровод обмывки, котлов теплопроизводительностью 23,26-58,2 МВт (20-50 Гкал/ч). Монтаж камер экранов котла КВГМ-20-150 труба Д219х10 | т | 3 | 0 |  |  |  |  | 230697.35 | 7052.88 | 24615.64 | 2911.84 | 199028.83 | 0 | 1112.4 | 0 | 0 | 137319.66 | 96931.52 |  | 28925308 | 5091.364 | 451.24 | 1065.612 | 52.296 | 3574.512 | 0 | 370.8 | 0 | 0 | 4318.01 | 451.24 | 888.01 | 43.58 | 2978.76 | 0 | 309 | 0 | 0 | 68 | 48 | 1 | 1 |  |  | 1 | 18.56 | 7.7 | 5.21 |  |  |  |  | 0 | 2 | ТЕРм Республики Крым (ред. 2017), м06-01-068-01, Приказ Минстроя России от 28.09.2017 г. № 1303/пр |  |  | 106001 | 0 | Сборник индексов пересчета для РКрым за 4 квартал 2017г. | 1 | 3 | 0 | 18.56 | 1 | 1 | 1 | 1 | 1 |  | 80 | 60 |  |  |  |  | 0 | 0 | [5 empty] | 0 | Поправка: Прил.2, Табл.3, п. 1.1 Наименование: Производство ремонтно-строительных работ осуществляется в помещениях эксплуатируемого объекта капитального строительства без остановки рабочего процесса предприятия, при этом: в зоне производства ремонтно-строительных работ отсутствуют действующее технологическое или лабораторное оборудование, мебель и иные загромождающие помещения предметы | 0 | 230697.35 | 2350.9604 | 8205.2124 | 970.6138 | 66342.9427 | 0 | 370.8 | 0 | 0 | 137319.6556 | 96931.5216 |  |  |  |  | )*1,2 | )*1,2 | )*1,2 |  | )*1,2 | )*1,2 |  |  |  | 0 | 0 | 1 | 1 |  |  |  | 1009 | т | т | 1000 | [6 empty] | 28232181 | 3 | Монтажные работы | 0 |  | 2 | 106001 | Теплосиловое оборудование | мФЕР-06 |  | Поправка: Прил.2, Табл.3, п. 1.1 |  | 256 | 4318.01 | 451.24 | 888.01 | 43.58 | 2978.76 | 309 | 0 | 0 | [17 empty] | 0 | 0 | 0 |  |  | *0,85 | *0,8 | 80 | 60 |  |  |  |  | 0 |  | 542564467 | 2 | 1 | 4 | 0 | 0 | 0 | 464948.53 | 0 | 464948.53 | 0 |  | 0 | 3 | 0 |  | 0 | 1 | 0 | 0 | 0 | 0
17 | 1 | 810 | 820 | 33 | м06-01-068-01 | Трубопроводы с арматурой, фасонными частями, опорами и подвесками, включая мазутопровод, магнезитопровод и трубопровод обмывки, котлов теплопроизводительностью 23,26-58,2 МВт (20-50 Гкал/ч). Монтаж перепускных труб коллекторов топочной части котла. | т | 3 | 0 |  |  |  |  | 15274.1 | 1353.72 | 3196.84 | 156.89 | 10723.54 | 0 | 1112.4 | 0 | 0 | 8704.34 | 6528.26 |  | 28925307 | 5091.364 | 451.24 | 1065.612 | 52.296 | 3574.512 | 0 | 370.8 | 0 | 0 | 4318.01 | 451.24 | 888.01 | 43.58 | 2978.76 | 0 | 309 | 0 | 0 | 80 | 60 | 1 | 1 |  |  | 1 | 1 | 1 | 1 |  |  |  |  | 0 | 2 | ТЕРм Республики Крым (ред. 2017), м06-01-068-01, Приказ Минстроя России от 28.09.2017 г. № 1303/пр |  |  | 106001 | 0 |  | 0 | 3 | 0 | 1 | 1 | 1 | 1 | 1 | 1 |  | 80 | 60 |  |  |  |  | 0 | 0 | [5 empty] | 0 | Поправка: Прил.2, Табл.3, п. 1.1 Наименование: Производство ремонтно-строительных работ осуществляется в помещениях эксплуатируемого объекта капитального строительства без остановки рабочего процесса предприятия, при этом: в зоне производства ремонтно-строительных работ отсутствуют действующее технологическое или лабораторное оборудование, мебель и иные загромождающие помещения предметы | 0 | 15274.1 | 451.24 | 1065.612 | 52.296 | 3574.512 | 0 | 370.8 | 0 | 0 | 8704.344 | 6528.258 |  |  |  |  | )*1,2 | )*1,2 | )*1,2 |  | )*1,2 | )*1,2 |  |  |  | 0 | 0 | 1 | 1 |  |  |  | 1009 | т | т | 1000 | [6 empty] | 28232181 | 3 | Монтажные работы | 0 |  | 2 | 106001 | Теплосиловое оборудование | мФЕР-06 |  | Поправка: Прил.2, Табл.3, п. 1.1 |  | 256 | 4318.01 | 451.24 | 888.01 | 43.58 | 2978.76 | 309 | 0 | 0 | [17 empty] | 0 | 0 | 0 |  |  |  |  | 80 | 60 |  |  |  |  | 0 |  | 895900943 | 2 | 1 | -2 | 0 | 0 | 0 | 30506.7 | 0 | 30506.7 | 0 |  | 0 | 3 | 0 |  | 0 | 1 | 0 | 0 | 0 | 0
17 | 1 | 822 | 832 | 33 | м06-01-068-01 | Трубопроводы с арматурой, фасонными частями, опорами и подвесками, включая мазутопровод, магнезитопровод и трубопровод обмывки, котлов теплопроизводительностью 23,26-58,2 МВт (20-50 Гкал/ч). Монтаж перепускных труб коллекторов топочной части котла. | т | 3 | 0 |  |  |  |  | 230697.35 | 7052.88 | 24615.64 | 2911.84 | 199028.83 | 0 | 1112.4 | 0 | 0 | 137319.66 | 96931.52 |  | 28925308 | 5091.364 | 451.24 | 1065.612 | 52.296 | 3574.512 | 0 | 370.8 | 0 | 0 | 4318.01 | 451.24 | 888.01 | 43.58 | 2978.76 | 0 | 309 | 0 | 0 | 68 | 48 | 1 | 1 |  |  | 1 | 18.56 | 7.7 | 5.21 |  |  |  |  | 0 | 2 | ТЕРм Республики Крым (ред. 2017), м06-01-068-01, Приказ Минстроя России от 28.09.2017 г. № 1303/пр |  |  | 106001 | 0 | Сборник индексов пересчета для РКрым за 4 квартал 2017г. | 1 | 3 | 0 | 18.56 | 1 | 1 | 1 | 1 | 1 |  | 80 | 60 |  |  |  |  | 0 | 0 | [5 empty] | 0 | Поправка: Прил.2, Табл.3, п. 1.1 Наименование: Производство ремонтно-строительных работ осуществляется в помещениях эксплуатируемого объекта капитального строительства без остановки рабочего процесса предприятия, при этом: в зоне производства ремонтно-строительных работ отсутствуют действующее технологическое или лабораторное оборудование, мебель и иные загромождающие помещения предметы | 0 | 230697.35 | 2350.9604 | 8205.2124 | 970.6138 | 66342.9427 | 0 | 370.8 | 0 | 0 | 137319.6556 | 96931.5216 |  |  |  |  | )*1,2 | )*1,2 | )*1,2 |  | )*1,2 | )*1,2 |  |  |  | 0 | 0 | 1 | 1 |  |  |  | 1009 | т | т | 1000 | [6 empty] | 28232181 | 3 | Монтажные работы | 0 |  | 2 | 106001 | Теплосиловое оборудование | мФЕР-06 |  | Поправка: Прил.2, Табл.3, п. 1.1 |  | 256 | 4318.01 | 451.24 | 888.01 | 43.58 | 2978.76 | 309 | 0 | 0 | [17 empty] | 0 | 0 | 0 |  |  | *0,85 | *0,8 | 80 | 60 |  |  |  |  | 0 |  | 895900943 | 2 | 1 | 4 | 0 | 0 | 0 | 464948.53 | 0 | 464948.53 | 0 |  | 0 | 3 | 0 |  | 0 | 1 | 0 | 0 | 0 | 0
17 | 1 | 840 | 851 | 34 | 09-06-001-02 | Монтаж лотков, решеток, затворов из полосовой и тонколистовой стали | т | 0.1 | 0 |  |  |  |  | 84.6 | 11.14 | 20.12 | 0.5 | 53.34 | 0 | 7.009 | 0 | 0 | 48.46 | 38.76 |  | 28925307 | 845.9188 | 111.37 | 201.165 | 5.01 | 533.3838 | 0 | 70.0902 | 0 | 0 | 631.99 | 111.37 | 134.11 | 3.34 | 386.51 | 0 | 50.79 | 0 | 0 | 90 | 72 | 1 | 1 |  |  | 1 | 1 | 1 | 1 |  |  |  |  | 0 | 1 | ТЕР Республики Крым (ред. 2017), 09-06-001-02, Приказ Минстроя России от 28.09.2017 г. № 1382/пр |  |  | 9001 | 0 |  | 0 | 2 | 0 | 1 | 1 | 1 | 1 | 1 | 1 |  | 90 | 85 |  |  |  |  | 0 | 0 | [5 empty] | 0 | Поправка: Прил.2, Табл.3, п. 1.1 Наименование: Производство ремонтно-строительных работ осуществляется в помещениях эксплуатируемого объекта капитального строительства без остановки рабочего процесса предприятия, при этом: в зоне производства ремонтно-строительных работ отсутствуют действующее технологическое или лабораторное оборудование, мебель и иные загромождающие помещения предметы Поправка: п.8.7.1 Наименование: При выполнении работ в существующих зданиях и сооружениях, аналогичных процессам при новом строительстве (кроме работ по нормам сборника № 46 «Работы при реконструкции зданий и сооружений») | 0 | 84.6 | 111.37 | 201.165 | 5.01 | 533.3838 | 0 | 70.0902 | 0 | 0 | 48.456 | 38.7648 |  |  |  |  | )*1,2)*1,25 | )*1,2)*1,25 | )*1,2)*1,15 |  | )*1,2)*1,15 | )*1,2)*1,25 |  |  |  | 0 | 0 | 1 | 1 |  |  |  | 1009 | т | т | 1000 | [6 empty] | 28232299 | 2 | Общестроительные работы | 0 |  | 1 | 9001 | Металлические конструкции | ФЕР-09 |  | Поправка: Прил.2, Табл.3, п. 1.1 Поправка: п.8.7.1 |  | 0 | 631.99 | 111.37 | 134.11 | 3.34 | 386.51 | 50.79 | 0 | 0 | [17 empty] | 0 | 0 | 0 |  | *0,85 |  |  | 90 | 72.25 |  |  |  |  | 0 |  | 226511490 | 2 | 1 | -2 | 0 | 0 | 0 | 171.82 | 171.82 | 0 | 0 |  | 0 | 3 | 0 |  | 0 | 1 | 0 | 0 | 0 | 0
17 | 1 | 858 | 870 | 34 | 09-06-001-02 | Монтаж лотков, решеток, затворов из полосовой и тонколистовой стали | т | 0.1 | 0 |  |  |  |  | 1202.88 | 58.02 | 154.9 | 9.3 | 989.96 | 0 | 7.009 | 0 | 0 | 769.43 | 579.57 |  | 28925308 | 845.9188 | 111.37 | 201.165 | 5.01 | 533.3838 | 0 | 70.0902 | 0 | 0 | 631.99 | 111.37 | 134.11 | 3.34 | 386.51 | 0 | 50.79 | 0 | 0 | 77 | 58 | 1 | 1 |  |  | 1 | 18.56 | 7.7 | 5.21 |  |  |  |  | 0 | 1 | ТЕР Республики Крым (ред. 2017), 09-06-001-02, Приказ Минстроя России от 28.09.2017 г. № 1382/пр |  |  | 9001 | 0 | Сборник индексов пересчета для РКрым за 4 квартал 2017г. | 1 | 2 | 0 | 18.56 | 1 | 1 | 1 | 1 | 1 |  | 90 | 85 |  |  |  |  | 0 | 0 | [5 empty] | 0 | Поправка: Прил.2, Табл.3, п. 1.1 Наименование: Производство ремонтно-строительных работ осуществляется в помещениях эксплуатируемого объекта капитального строительства без остановки рабочего процесса предприятия, при этом: в зоне производства ремонтно-строительных работ отсутствуют действующее технологическое или лабораторное оборудование, мебель и иные загромождающие помещения предметы Поправка: п.8.7.1 Наименование: При выполнении работ в существующих зданиях и сооружениях, аналогичных процессам при новом строительстве (кроме работ по нормам сборника № 46 «Работы при реконструкции зданий и сооружений») | 0 | 1202.88 | 580.2377 | 1548.9705 | 92.9856 | 9899.6033 | 0 | 70.0902 | 0 | 0 | 769.4302 | 579.5708 |  |  |  |  | )*1,2)*1,25 | )*1,2)*1,25 | )*1,2)*1,15 |  | )*1,2)*1,15 | )*1,2)*1,25 |  |  |  | 0 | 0 | 1 | 1 |  |  |  | 1009 | т | т | 1000 | [6 empty] | 28232299 | 2 | Общестроительные работы | 0 |  | 1 | 9001 | Металлические конструкции | ФЕР-09 |  | Поправка: Прил.2, Табл.3, п. 1.1 Поправка: п.8.7.1 |  | 0 | 631.99 | 111.37 | 134.11 | 3.34 | 386.51 | 50.79 | 0 | 0 | [17 empty] | 0 | 0 | 0 |  | *0,85 | *0,85 | *0,8 | 90 | 72.25 |  |  |  |  | 0 |  | 226511490 | 2 | 1 | 4 | 0 | 0 | 0 | 2551.88 | 2551.88 | 0 | 0 |  | 0 | 3 | 0 |  | 0 | 1 | 0 | 0 | 0 | 0
17 | 1 | 871 | 884 | 35 | м12-01-008-03 | Трубопровод в дизельных, насосно-компрессорных, парокотельных и т.п., монтируемый из труб и готовых деталей, на номинальное давление не более 2,5 МПа, диаметр труб наружный 25 мм | 100 м | 1.62 | 0 |  |  |  |  | 12886.11 | 226.48 | 9353.24 | 675.77 | 3306.39 | 0 | 384.912 | 0 | 0 | 3185.73 | 2389.3 |  | 28925307 | 7954.392 | 139.8 | 5773.608 | 417.144 | 2040.984 | 0 | 237.6 | 0 | 0 | 6651.96 | 139.8 | 4811.34 | 347.62 | 1700.82 | 0 | 198 | 0 | 0 | 80 | 60 | 1 | 1 |  |  | 1 | 1 | 1 | 1 |  |  |  |  | 0 | 2 | ТЕРм Республики Крым (ред. 2017), м12-01-008-03, Приказ Минстроя России от 28.09.2017 г. № 1349/пр |  |  | 112001 | 0 |  | 0 | 3 | 0 | 1 | 1 | 1 | 1 | 1 | 1 |  | 80 | 60 |  |  |  |  | 0 | 0 | [5 empty] | 0 | Поправка: Прил.2, Табл.3, п. 1.1 Наименование: Производство ремонтно-строительных работ осуществляется в помещениях эксплуатируемого объекта капитального строительства без остановки рабочего процесса предприятия, при этом: в зоне производства ремонтно-строительных работ отсутствуют действующее технологическое или лабораторное оборудование, мебель и иные загромождающие помещения предметы | 0 | 12886.11 | 139.8 | 5773.608 | 417.144 | 2040.984 | 0 | 237.6 | 0 | 0 | 3185.728 | 2389.296 |  |  |  |  | )*1,2 | )*1,2 | )*1,2 |  | )*1,2 | )*1,2 |  |  |  | 0 | 0 | 1 | 1 |  |  |  | 1003 | 100 м | 100 м | 100 | [6 empty] | 28232192 | 3 | Монтажные работы | 0 |  | 2 | 112001 | Технологические трубопроводы | мФЕР-12 |  | Поправка: Прил.2, Табл.3, п. 1.1 |  | 0 | 6651.96 | 139.8 | 4811.34 | 347.62 | 1700.82 | 198 | 0 | 0 | [17 empty] | 0 | 0 | 0 |  |  |  |  | 80 | 60 |  |  |  |  | 0 |  | -253614494 | 2 | 1 | -2 | 0 | 0 | 0 | 18461.14 | 0 | 18461.14 | 0 |  | 0 | 3 | 0 |  | 0 | 1 | 0 | 0 | 0 | 0
17 | 1 | 884 | 898 | 35 | м12-01-008-03 | Трубопровод в дизельных, насосно-компрессорных, парокотельных и т.п., монтируемый из труб и готовых деталей, на номинальное давление не более 2,5 МПа, диаметр труб наружный 25 мм | 100 м | 1.62 | 0 |  |  |  |  | 134566.6 | 1179.94 | 72019.99 | 12542.35 | 61366.67 | 0 | 384.912 | 0 | 0 | 50258.13 | 35476.33 |  | 28925308 | 7954.392 | 139.8 | 5773.608 | 417.144 | 2040.984 | 0 | 237.6 | 0 | 0 | 6651.96 | 139.8 | 4811.34 | 347.62 | 1700.82 | 0 | 198 | 0 | 0 | 68 | 48 | 1 | 1 |  |  | 1 | 18.56 | 7.7 | 5.21 |  |  |  |  | 0 | 2 | ТЕРм Республики Крым (ред. 2017), м12-01-008-03, Приказ Минстроя России от 28.09.2017 г. № 1349/пр |  |  | 112001 | 0 | Сборник индексов пересчета для РКрым за 4 квартал 2017г. | 1 | 3 | 0 | 18.56 | 1 | 1 | 1 | 1 | 1 |  | 80 | 60 |  |  |  |  | 0 | 0 | [5 empty] | 0 | Поправка: Прил.2, Табл.3, п. 1.1 Наименование: Производство ремонтно-строительных работ осуществляется в помещениях эксплуатируемого объекта капитального строительства без остановки рабочего процесса предприятия, при этом: в зоне производства ремонтно-строительных работ отсутствуют действующее технологическое или лабораторное оборудование, мебель и иные загромождающие помещения предметы | 0 | 134566.6 | 728.358 | 44456.7816 | 7742.1926 | 37880.663 | 0 | 237.6 | 0 | 0 | 50258.1336 | 35476.3296 |  |  |  |  | )*1,2 | )*1,2 | )*1,2 |  | )*1,2 | )*1,2 |  |  |  | 0 | 0 | 1 | 1 |  |  |  | 1003 | 100 м | 100 м | 100 | [6 empty] | 28232192 | 3 | Монтажные работы | 0 |  | 2 | 112001 | Технологические трубопроводы | мФЕР-12 |  | Поправка: Прил.2, Табл.3, п. 1.1 |  | 0 | 6651.96 | 139.8 | 4811.34 | 347.62 | 1700.82 | 198 | 0 | 0 | [17 empty] | 0 | 0 | 0 |  |  | *0,85 | *0,8 | 80 | 60 |  |  |  |  | 0 |  | -253614494 | 2 | 1 | 4 | 0 | 0 | 0 | 220301.06 | 0 | 220301.06 | 0 |  | 0 | 3 | 0 |  | 0 | 1 | 0 | 0 | 0 | 0
17 | 1 |  |  | 36 | 23.3.05.02-0040 | Трубы стальные бесшовные, холоднодеформированные из стали марок 10, 20, 30, 45 (ГОСТ 8734-75, 8733-74), наружным диаметром 25 мм, толщина стенки 3,0 мм | м | 170.1 | 0 |  |  |  |  | 5198.26 | 5198.26 | 0 | 0 | 0 | 0 | 0 | 0 | 0 | 0 | 0 |  | 28925307 | 30.56 | 30.56 | 0 | 0 | 0 | 0 | 0 | 0 | 0 | 30.56 | 30.56 | 0 | 0 | 0 | 0 | 0 | 0 | 0 | 0 | 0 | 1 | 1 |  |  | 1 | 1 | 1 | 1 |  |  |  |  | 3 | 1 | ТССЦ Республики Крым (ред. 2017), 23.3.05.02-0040, Приказ Минстроя России от 28.09.2017 г. № 1393/пр |  |  | 500001 | 0 |  | 0 | 8 | 0 | 1 | 1 | 1 | 1 | 1 | 1 |  | 0 | 0 |  |  |  |  | 0 | 0 | [5 empty] | 0 |  | 0 | 5198.26 | 30.56 | 0 | 0 | 0 | 0 | 0 | 0 | 0 | 0 | 0 | [13 empty] | 0 | 0 | 1 | 1 |  |  |  | 1003 | м | м | 1 | [6 empty] | 28232233 | 8 | Материалы строительные | 0 |  | 1 | 500001 | Материалы и конструкции ( строительные ) по ценникам и каталогом | ФССЦст |  |  |  | 0 | 30.56 | 30.56 | 0 | 0 | 0 | 0 | 0 | 0 | [17 empty] | 0 | 0 | 0 |  |  |  |  | 0 | 0 |  |  |  |  | 0 |  | 1292178730 | 2 | 1 | -2 | 0 | 0 | 0 | 5198.26 | 5198.26 | 0 | 0 |  | 0 | 3 | 0 |  | 0 | 1 | 0 | 0 | 0 | 0
17 | 1 |  |  | 36 | 23.3.05.02-0040 | Трубы стальные бесшовные, холоднодеформированные из стали марок 10, 20, 30, 45 (ГОСТ 8734-75, 8733-74), наружным диаметром 25 мм, толщина стенки 3,0 мм | м | 170.1 | 0 |  |  |  |  | 27082.91 | 27082.91 | 0 | 0 | 0 | 0 | 0 | 0 | 0 | 0 | 0 |  | 28925308 | 30.56 | 30.56 | 0 | 0 | 0 | 0 | 0 | 0 | 0 | 30.56 | 30.56 | 0 | 0 | 0 | 0 | 0 | 0 | 0 | 0 | 0 | 1 | 1 |  |  | 1 | 1 | 1 | 5.21 |  |  |  |  | 3 | 1 | ТССЦ Республики Крым (ред. 2017), 23.3.05.02-0040, Приказ Минстроя России от 28.09.2017 г. № 1393/пр |  |  | 500001 | 0 | Сборник индексов пересчета для РКрым за 4 квартал 2017г. | 1 | 8 | 0 | 1 | 1 | 1 | 1 | 1 | 1 |  | 0 | 0 |  |  |  |  | 0 | 0 | [5 empty] | 0 |  | 0 | 27082.91 | 159.2176 | 0 | 0 | 0 | 0 | 0 | 0 | 0 | 0 | 0 | [13 empty] | 0 | 0 | 1 | 1 |  |  |  | 1003 | м | м | 1 | [6 empty] | 28232233 | 8 | Материалы строительные | 0 |  | 1 | 500001 | Материалы и конструкции ( строительные ) по ценникам и каталогом | ФССЦст |  |  |  | 0 | 30.56 | 30.56 | 0 | 0 | 0 | 0 | 0 | 0 | [17 empty] | 0 | 0 | 0 |  |  |  |  | 0 | 0 |  |  |  |  | 0 |  | 1292178730 | 2 | 1 | 4 | 0 | 0 | 0 | 27082.91 | 27082.91 | 0 | 0 |  | 0 | 3 | 0 |  | 0 | 1 | 0 | 0 | 0 | 0
17 | 1 | 895 | 909 | 37 | м06-01-071-03 | Гидравлическое испытание котлов горизонтальной и П-образной компоновок, работающих на газомазутном топливе, теплопроизводительностью 58,2 МВт (50 Гкал/ч) | КОМПЛ | 1 | 0 |  |  |  |  | 3720.27 | 842.83 | 1842.1 | 104.41 | 1035.34 | 0 | 107.4 | 0 | 0 | 911.8 | 683.85 |  | 28925307 | 3720.262 | 842.83 | 1842.096 | 104.412 | 1035.336 | 0 | 107.4 | 0 | 0 | 3240.69 | 842.83 | 1535.08 | 87.01 | 862.78 | 0 | 89.5 | 0 | 0 | 80 | 60 | 1 | 1 |  |  | 1 | 1 | 1 | 1 |  |  |  |  | 0 | 2 | ТЕРм Республики Крым (ред. 2017), м06-01-071-03, Приказ Минстроя России от 28.09.2017 г. № 1303/пр |  |  | 106001 | 0 |  | 0 | 3 | 0 | 1 | 1 | 1 | 1 | 1 | 1 |  | 80 | 60 |  |  |  |  | 0 | 0 | [5 empty] | 0 | Поправка: Прил.2, Табл.3, п. 1.1 Наименование: Производство ремонтно-строительных работ осуществляется в помещениях эксплуатируемого объекта капитального строительства без остановки рабочего процесса предприятия, при этом: в зоне производства ремонтно-строительных работ отсутствуют действующее технологическое или лабораторное оборудование, мебель и иные загромождающие помещения предметы | 0 | 3720.27 | 842.83 | 1842.096 | 104.412 | 1035.336 | 0 | 107.4 | 0 | 0 | 911.8 | 683.85 |  |  |  |  | )*1,2 | )*1,2 | )*1,2 |  | )*1,2 | )*1,2 |  |  |  | 0 | 0 | 1 | 1 |  |  |  | 1013 | КОМПЛ | КОМПЛ | 1 | [6 empty] | 28232181 | 3 | Монтажные работы | 0 |  | 2 | 106001 | Теплосиловое оборудование | мФЕР-06 |  | Поправка: Прил.2, Табл.3, п. 1.1 |  | 256 | 3240.69 | 842.83 | 1535.08 | 87.01 | 862.78 | 89.5 | 0 | 0 | [17 empty] | 0 | 0 | 0 |  |  |  |  | 80 | 60 |  |  |  |  | 0 |  | -1929810722 | 2 | 1 | -2 | 0 | 0 | 0 | 5315.92 | 0 | 5315.92 | 0 |  | 0 | 3 | 0 |  | 0 | 1 | 0 | 0 | 0 | 0
17 | 1 | 906 | 920 | 37 | м06-01-071-03 | Гидравлическое испытание котлов горизонтальной и П-образной компоновок, работающих на газомазутном топливе, теплопроизводительностью 58,2 МВт (50 Гкал/ч) | КОМПЛ | 1 | 0 |  |  |  |  | 37791.12 | 4391.14 | 14184.14 | 1937.89 | 19215.84 | 0 | 107.4 | 0 | 0 | 14384.54 | 10153.79 |  | 28925308 | 3720.262 | 842.83 | 1842.096 | 104.412 | 1035.336 | 0 | 107.4 | 0 | 0 | 3240.69 | 842.83 | 1535.08 | 87.01 | 862.78 | 0 | 89.5 | 0 | 0 | 68 | 48 | 1 | 1 |  |  | 1 | 18.56 | 7.7 | 5.21 |  |  |  |  | 0 | 2 | ТЕРм Республики Крым (ред. 2017), м06-01-071-03, Приказ Минстроя России от 28.09.2017 г. № 1303/пр |  |  | 106001 | 0 | Сборник индексов пересчета для РКрым за 4 квартал 2017г. | 1 | 3 | 0 | 18.56 | 1 | 1 | 1 | 1 | 1 |  | 80 | 60 |  |  |  |  | 0 | 0 | [5 empty] | 0 | Поправка: Прил.2, Табл.3, п. 1.1 Наименование: Производство ремонтно-строительных работ осуществляется в помещениях эксплуатируемого объекта капитального строительства без остановки рабочего процесса предприятия, при этом: в зоне производства ремонтно-строительных работ отсутствуют действующее технологическое или лабораторное оборудование, мебель и иные загромождающие помещения предметы | 0 | 37791.12 | 4391.1443 | 14184.1392 | 1937.8867 | 19215.8362 | 0 | 107.4 | 0 | 0 | 14384.5364 | 10153.7904 |  |  |  |  | )*1,2 | )*1,2 | )*1,2 |  | )*1,2 | )*1,2 |  |  |  | 0 | 0 | 1 | 1 |  |  |  | 1013 | КОМПЛ | КОМПЛ | 1 | [6 empty] | 28232181 | 3 | Монтажные работы | 0 |  | 2 | 106001 | Теплосиловое оборудование | мФЕР-06 |  | Поправка: Прил.2, Табл.3, п. 1.1 |  | 256 | 3240.69 | 842.83 | 1535.08 | 87.01 | 862.78 | 89.5 | 0 | 0 | [17 empty] | 0 | 0 | 0 |  |  | *0,85 | *0,8 | 80 | 60 |  |  |  |  | 0 |  | -1929810722 | 2 | 1 | 4 | 0 | 0 | 0 | 62329.45 | 0 | 62329.45 | 0 |  | 0 | 3 | 0 |  | 0 | 1 | 0 | 0 | 0 | 0
17 | 1 | 913 | 927 | 38 | м12-12-005-04 | Арматура приварная с ручным приводом или без привода водопроводная на номинальное давление до 4 МПа, номинальный диаметр 25 мм | шт. | 31 | 0 |  |  |  |  | 1555.21 | 192.2 | 180.79 | 0 | 1182.22 | 0 | 137.64 | 0 | 0 | 945.78 | 709.33 |  | 28925307 | 50.168 | 6.2 | 5.832 | 0 | 38.136 | 0 | 4.44 | 0 | 0 | 42.84 | 6.2 | 4.86 | 0 | 31.78 | 0 | 3.7 | 0 | 0 | 80 | 60 | 1 | 1 |  |  | 1 | 1 | 1 | 1 |  |  |  |  | 0 | 2 | ТЕРм Республики Крым (ред. 2017), м12-12-005-04, Приказ Минстроя России от 28.09.2017 г. № 1349/пр |  |  | 112001 | 0 |  | 0 | 3 | 0 | 1 | 1 | 1 | 1 | 1 | 1 |  | 80 | 60 |  |  |  |  | 0 | 0 | [5 empty] | 0 | Поправка: Прил.2, Табл.3, п. 1.1 Наименование: Производство ремонтно-строительных работ осуществляется в помещениях эксплуатируемого объекта капитального строительства без остановки рабочего процесса предприятия, при этом: в зоне производства ремонтно-строительных работ отсутствуют действующее технологическое или лабораторное оборудование, мебель и иные загромождающие помещения предметы | 0 | 1555.21 | 6.2 | 5.832 | 0 | 38.136 | 0 | 4.44 | 0 | 0 | 945.776 | 709.332 |  |  |  |  | )*1,2 | )*1,2 | )*1,2 |  | )*1,2 | )*1,2 |  |  |  | 0 | 0 | 1 | 1 |  |  |  | 1010 | шт. | шт. | 1 | [6 empty] | 28232192 | 3 | Монтажные работы | 0 |  | 2 | 112001 | Технологические трубопроводы | мФЕР-12 |  | Поправка: Прил.2, Табл.3, п. 1.1 |  | 0 | 42.84 | 6.2 | 4.86 | 0 | 31.78 | 3.7 | 0 | 0 | [17 empty] | 0 | 0 | 0 |  |  |  |  | 80 | 60 |  |  |  |  | 0 |  | -311850820 | 2 | 1 | -2 | 0 | 0 | 0 | 3210.32 | 0 | 3210.32 | 0 |  | 0 | 3 | 0 |  | 0 | 1 | 0 | 0 | 0 | 0
17 | 1 | 920 | 934 | 38 | м12-12-005-04 | Арматура приварная с ручным приводом или без привода водопроводная на номинальное давление до 4 МПа, номинальный диаметр 25 мм | шт. | 31 | 0 |  |  |  |  | 24335.39 | 1001.36 | 1392.1 | 0 | 21941.93 | 0 | 137.64 | 0 | 0 | 14920.51 | 10532.13 |  | 28925308 | 50.168 | 6.2 | 5.832 | 0 | 38.136 | 0 | 4.44 | 0 | 0 | 42.84 | 6.2 | 4.86 | 0 | 31.78 | 0 | 3.7 | 0 | 0 | 68 | 48 | 1 | 1 |  |  | 1 | 18.56 | 7.7 | 5.21 |  |  |  |  | 0 | 2 | ТЕРм Республики Крым (ред. 2017), м12-12-005-04, Приказ Минстроя России от 28.09.2017 г. № 1349/пр |  |  | 112001 | 0 | Сборник индексов пересчета для РКрым за 4 квартал 2017г. | 1 | 3 | 0 | 18.56 | 1 | 1 | 1 | 1 | 1 |  | 80 | 60 |  |  |  |  | 0 | 0 | [5 empty] | 0 | Поправка: Прил.2, Табл.3, п. 1.1 Наименование: Производство ремонтно-строительных работ осуществляется в помещениях эксплуатируемого объекта капитального строительства без остановки рабочего процесса предприятия, при этом: в зоне производства ремонтно-строительных работ отсутствуют действующее технологическое или лабораторное оборудование, мебель и иные загромождающие помещения предметы | 0 | 24335.39 | 32.302 | 44.9064 | 0 | 707.8042 | 0 | 4.44 | 0 | 0 | 14920.5124 | 10532.1264 |  |  |  |  | )*1,2 | )*1,2 | )*1,2 |  | )*1,2 | )*1,2 |  |  |  | 0 | 0 | 1 | 1 |  |  |  | 1010 | шт. | шт. | 1 | [6 empty] | 28232192 | 3 | Монтажные работы | 0 |  | 2 | 112001 | Технологические трубопроводы | мФЕР-12 |  | Поправка: Прил.2, Табл.3, п. 1.1 |  | 0 | 42.84 | 6.2 | 4.86 | 0 | 31.78 | 3.7 | 0 | 0 | [17 empty] | 0 | 0 | 0 |  |  | *0,85 | *0,8 | 80 | 60 |  |  |  |  | 0 |  | -311850820 | 2 | 1 | 4 | 0 | 0 | 0 | 49788.03 | 0 | 49788.03 | 0 |  | 0 | 3 | 0 |  | 0 | 1 | 0 | 0 | 0 | 0
17 | 1 | 926 | 940 | 39 | м12-12-001-13 | Арматура фланцевая с ручным приводом или без привода водопроводная на номинальное давление до 4 МПа, номинальный диаметр 200 мм | шт. | 2 | 0 |  |  |  |  | 581.21 | 20.66 | 400.97 | 42.29 | 159.58 | 0 | 18.576 | 0 | 0 | 161.5 | 121.12 |  | 28925307 | 290.602 | 10.33 | 200.484 | 21.144 | 79.788 | 0 | 9.288 | 0 | 0 | 243.89 | 10.33 | 167.07 | 17.62 | 66.49 | 0 | 7.74 | 0 | 0 | 80 | 60 | 1 | 1 |  |  | 1 | 1 | 1 | 1 |  |  |  |  | 0 | 2 | ТЕРм Республики Крым (ред. 2017), м12-12-001-13, Приказ Минстроя России от 28.09.2017 г. № 1349/пр |  |  | 112001 | 0 |  | 0 | 3 | 0 | 1 | 1 | 1 | 1 | 1 | 1 |  | 80 | 60 |  |  |  |  | 0 | 0 | [5 empty] | 0 | Поправка: Прил.2, Табл.3, п. 1.1 Наименование: Производство ремонтно-строительных работ осуществляется в помещениях эксплуатируемого объекта капитального строительства без остановки рабочего процесса предприятия, при этом: в зоне производства ремонтно-строительных работ отсутствуют действующее технологическое или лабораторное оборудование, мебель и иные загромождающие помещения предметы | 0 | 581.21 | 10.33 | 200.484 | 21.144 | 79.788 | 0 | 9.288 | 0 | 0 | 161.496 | 121.122 |  |  |  |  | )*1,2 | )*1,2 | )*1,2 |  | )*1,2 | )*1,2 |  |  |  | 0 | 0 | 1 | 1 |  |  |  | 1010 | шт. | шт. | 1 | [6 empty] | 28232192 | 3 | Монтажные работы | 0 |  | 2 | 112001 | Технологические трубопроводы | мФЕР-12 |  | Поправка: Прил.2, Табл.3, п. 1.1 |  | 0 | 243.89 | 10.33 | 167.07 | 17.62 | 66.49 | 7.74 | 0 | 0 | [17 empty] | 0 | 0 | 0 |  |  |  |  | 80 | 60 |  |  |  |  | 0 |  | 244379589 | 2 | 1 | -2 | 0 | 0 | 0 | 863.83 | 0 | 863.83 | 0 |  | 0 | 3 | 0 |  | 0 | 1 | 0 | 0 | 0 | 0
17 | 1 | 932 | 946 | 39 | м12-12-001-13 | Арматура фланцевая с ручным приводом или без привода водопроводная на номинальное давление до 4 МПа, номинальный диаметр 200 мм | шт. | 2 | 0 |  |  |  |  | 6156.82 | 107.64 | 3087.45 | 784.87 | 2961.73 | 0 | 18.576 | 0 | 0 | 2547.69 | 1798.37 |  | 28925308 | 290.602 | 10.33 | 200.484 | 21.144 | 79.788 | 0 | 9.288 | 0 | 0 | 243.89 | 10.33 | 167.07 | 17.62 | 66.49 | 0 | 7.74 | 0 | 0 | 68 | 48 | 1 | 1 |  |  | 1 | 18.56 | 7.7 | 5.21 |  |  |  |  | 0 | 2 | ТЕРм Республики Крым (ред. 2017), м12-12-001-13, Приказ Минстроя России от 28.09.2017 г. № 1349/пр |  |  | 112001 | 0 | Сборник индексов пересчета для РКрым за 4 квартал 2017г. | 1 | 3 | 0 | 18.56 | 1 | 1 | 1 | 1 | 1 |  | 80 | 60 |  |  |  |  | 0 | 0 | [5 empty] | 0 | Поправка: Прил.2, Табл.3, п. 1.1 Наименование: Производство ремонтно-строительных работ осуществляется в помещениях эксплуатируемого объекта капитального строительства без остановки рабочего процесса предприятия, при этом: в зоне производства ремонтно-строительных работ отсутствуют действующее технологическое или лабораторное оборудование, мебель и иные загромождающие помещения предметы | 0 | 6156.82 | 53.8193 | 1543.7268 | 392.4326 | 1480.8653 | 0 | 9.288 | 0 | 0 | 2547.688 | 1798.368 |  |  |  |  | )*1,2 | )*1,2 | )*1,2 |  | )*1,2 | )*1,2 |  |  |  | 0 | 0 | 1 | 1 |  |  |  | 1010 | шт. | шт. | 1 | [6 empty] | 28232192 | 3 | Монтажные работы | 0 |  | 2 | 112001 | Технологические трубопроводы | мФЕР-12 |  | Поправка: Прил.2, Табл.3, п. 1.1 |  | 0 | 243.89 | 10.33 | 167.07 | 17.62 | 66.49 | 7.74 | 0 | 0 | [17 empty] | 0 | 0 | 0 |  |  | *0,85 | *0,8 | 80 | 60 |  |  |  |  | 0 |  | 244379589 | 2 | 1 | 4 | 0 | 0 | 0 | 10502.88 | 0 | 10502.88 | 0 |  | 0 | 3 | 0 |  | 0 | 1 | 0 | 0 | 0 | 0
17 | 1 | 941 | 955 | 40 | м06-01-012-33 | Гарнитура котлов паропроизводительностью 320-1000 т/ч, на газомазутном топливе | т | 0.2 | 0 |  |  |  |  | 633.47 | 33.08 | 387.5 | 19.74 | 212.89 | 0 | 25.68 | 0 | 0 | 186.1 | 139.58 |  | 28925307 | 3167.366 | 165.41 | 1937.52 | 98.712 | 1064.436 | 0 | 128.4 | 0 | 0 | 2667.04 | 165.41 | 1614.6 | 82.26 | 887.03 | 0 | 107 | 0 | 0 | 80 | 60 | 1 | 1 |  |  | 1 | 1 | 1 | 1 |  |  |  |  | 0 | 2 | ТЕРм Республики Крым (ред. 2017), м06-01-012-33, Приказ Минстроя России от 28.09.2017 г. № 1303/пр |  |  | 106001 | 0 |  | 0 | 3 | 0 | 1 | 1 | 1 | 1 | 1 | 1 |  | 80 | 60 |  |  |  |  | 0 | 0 | [5 empty] | 0 | Поправка: Прил.2, Табл.3, п. 1.1 Наименование: Производство ремонтно-строительных работ осуществляется в помещениях эксплуатируемого объекта капитального строительства без остановки рабочего процесса предприятия, при этом: в зоне производства ремонтно-строительных работ отсутствуют действующее технологическое или лабораторное оборудование, мебель и иные загромождающие помещения предметы | 0 | 633.47 | 165.41 | 1937.52 | 98.712 | 1064.436 | 0 | 128.4 | 0 | 0 | 186.104 | 139.578 |  |  |  |  | )*1,2 | )*1,2 | )*1,2 |  | )*1,2 | )*1,2 |  |  |  | 0 | 0 | 1 | 1 |  |  |  | 1009 | т | т | 1000 | [6 empty] | 28232181 | 3 | Монтажные работы | 0 |  | 2 | 106001 | Теплосиловое оборудование | мФЕР-06 |  | Поправка: Прил.2, Табл.3, п. 1.1 |  | 0 | 2667.04 | 165.41 | 1614.6 | 82.26 | 887.03 | 107 | 0 | 0 | [17 empty] | 0 | 0 | 0 |  |  |  |  | 80 | 60 |  |  |  |  | 0 |  | -23699377 | 2 | 1 | -2 | 0 | 0 | 0 | 959.15 | 0 | 959.15 | 0 |  | 0 | 3 | 0 |  | 0 | 1 | 0 | 0 | 0 | 0
17 | 1 | 950 | 964 | 40 | м06-01-012-33 | Гарнитура котлов паропроизводительностью 320-1000 т/ч, на газомазутном топливе | т | 0.2 | 0 |  |  |  |  | 7107.33 | 172.36 | 2983.78 | 366.42 | 3951.19 | 0 | 25.68 | 0 | 0 | 2935.97 | 2072.45 |  | 28925308 | 3167.366 | 165.41 | 1937.52 | 98.712 | 1064.436 | 0 | 128.4 | 0 | 0 | 2667.04 | 165.41 | 1614.6 | 82.26 | 887.03 | 0 | 107 | 0 | 0 | 68 | 48 | 1 | 1 |  |  | 1 | 18.56 | 7.7 | 5.21 |  |  |  |  | 0 | 2 | ТЕРм Республики Крым (ред. 2017), м06-01-012-33, Приказ Минстроя России от 28.09.2017 г. № 1303/пр |  |  | 106001 | 0 | Сборник индексов пересчета для РКрым за 4 квартал 2017г. | 1 | 3 | 0 | 18.56 | 1 | 1 | 1 | 1 | 1 |  | 80 | 60 |  |  |  |  | 0 | 0 | [5 empty] | 0 | Поправка: Прил.2, Табл.3, п. 1.1 Наименование: Производство ремонтно-строительных работ осуществляется в помещениях эксплуатируемого объекта капитального строительства без остановки рабочего процесса предприятия, при этом: в зоне производства ремонтно-строительных работ отсутствуют действующее технологическое или лабораторное оборудование, мебель и иные загромождающие помещения предметы | 0 | 7107.33 | 861.7861 | 14918.904 | 1832.0947 | 19755.9322 | 0 | 128.4 | 0 | 0 | 2935.9748 | 2072.4528 |  |  |  |  | )*1,2 | )*1,2 | )*1,2 |  | )*1,2 | )*1,2 |  |  |  | 0 | 0 | 1 | 1 |  |  |  | 1009 | т | т | 1000 | [6 empty] | 28232181 | 3 | Монтажные работы | 0 |  | 2 | 106001 | Теплосиловое оборудование | мФЕР-06 |  | Поправка: Прил.2, Табл.3, п. 1.1 |  | 0 | 2667.04 | 165.41 | 1614.6 | 82.26 | 887.03 | 107 | 0 | 0 | [17 empty] | 0 | 0 | 0 |  |  | *0,85 | *0,8 | 80 | 60 |  |  |  |  | 0 |  | -23699377 | 2 | 1 | 4 | 0 | 0 | 0 | 12115.75 | 0 | 12115.75 | 0 |  | 0 | 3 | 0 |  | 0 | 1 | 0 | 0 | 0 | 0
17 | 1 | 971 | 986 | 41 | 09-02-001-04 | Монтаж бункеров из тонколистовой стали массой Монтаж бункеров и силосов стационарных | т | 0.26 | 0 |  |  |  |  | 768.63 | 47.33 | 612.94 | 43.7 | 108.36 | 0 | 12.0664 | 0 | 0 | 136.85 | 109.48 |  | 28925307 | 2956.25 | 182.03 | 2357.46 | 168.09 | 416.76 | 0 | 46.4094 | 0 | 0 | 2055.67 | 182.03 | 1571.64 | 112.06 | 302 | 0 | 33.63 | 0 | 0 | 90 | 72 | 1 | 1 |  |  | 1 | 1 | 1 | 1 |  |  |  |  | 0 | 1 | ТЕР Республики Крым (ред. 2017), 09-02-001-04, Приказ Минстроя России от 28.09.2017 г. № 1382/пр |  |  | 9001 | 0 |  | 0 | 2 | 0 | 1 | 1 | 1 | 1 | 1 | 1 |  | 90 | 85 |  |  |  |  | 0 | 0 | [5 empty] | 0 | Поправка: Прил.2, Табл.3, п. 1.1 Наименование: Производство ремонтно-строительных работ осуществляется в помещениях эксплуатируемого объекта капитального строительства без остановки рабочего процесса предприятия, при этом: в зоне производства ремонтно-строительных работ отсутствуют действующее технологическое или лабораторное оборудование, мебель и иные загромождающие помещения предметы Поправка: п.8.7.1 Наименование: При выполнении работ в существующих зданиях и сооружениях, аналогичных процессам при новом строительстве (кроме работ по нормам сборника № 46 «Работы при реконструкции зданий и сооружений») | 0 | 768.63 | 182.03 | 2357.46 | 168.09 | 416.76 | 0 | 46.4094 | 0 | 0 | 136.854 | 109.4832 |  |  |  |  | )*1,2)*1,25 | )*1,2)*1,25 | )*1,2)*1,15 |  | )*1,2)*1,15 | )*1,2)*1,25 |  |  |  | 0 | 0 | 1 | 1 |  |  |  | 1009 | т | т | 1000 | [6 empty] | 28232299 | 2 | Общестроительные работы | 0 |  | 1 | 9001 | Металлические конструкции | ФЕР-09 |  | Поправка: Прил.2, Табл.3, п. 1.1 Поправка: п.8.7.1 |  | 0 | 2055.67 | 182.03 | 1571.64 | 112.06 | 302 | 33.63 | 0 | 0 | [17 empty] | 0 | 0 | 0 |  | *0,85 |  |  | 90 | 72.25 |  |  |  |  | 0 |  | -72705273 | 2 | 1 | -2 | 0 | 0 | 0 | 1014.96 | 1014.96 | 0 | 0 |  | 0 | 3 | 0 |  | 0 | 1 | 0 | 0 | 0 | 0
17 | 1 | 992 | 1008 | 41 | 09-02-001-04 | Монтаж бункеров из тонколистовой стали массой Монтаж бункеров и силосов стационарных | т | 0.26 | 0 |  |  |  |  | 6977.33 | 246.58 | 4719.63 | 811.14 | 2011.12 | 0 | 12.0664 | 0 | 0 | 2173.14 | 1636.91 |  | 28925308 | 2956.25 | 182.03 | 2357.46 | 168.09 | 416.76 | 0 | 46.4094 | 0 | 0 | 2055.67 | 182.03 | 1571.64 | 112.06 | 302 | 0 | 33.63 | 0 | 0 | 77 | 58 | 1 | 1 |  |  | 1 | 18.56 | 7.7 | 5.21 |  |  |  |  | 0 | 1 | ТЕР Республики Крым (ред. 2017), 09-02-001-04, Приказ Минстроя России от 28.09.2017 г. № 1382/пр |  |  | 9001 | 0 | Сборник индексов пересчета для РКрым за 4 квартал 2017г. | 1 | 2 | 0 | 18.56 | 1 | 1 | 1 | 1 | 1 |  | 90 | 85 |  |  |  |  | 0 | 0 | [5 empty] | 0 | Поправка: Прил.2, Табл.3, п. 1.1 Наименование: Производство ремонтно-строительных работ осуществляется в помещениях эксплуатируемого объекта капитального строительства без остановки рабочего процесса предприятия, при этом: в зоне производства ремонтно-строительных работ отсутствуют действующее технологическое или лабораторное оборудование, мебель и иные загромождающие помещения предметы Поправка: п.8.7.1 Наименование: При выполнении работ в существующих зданиях и сооружениях, аналогичных процессам при новом строительстве (кроме работ по нормам сборника № 46 «Работы при реконструкции зданий и сооружений») | 0 | 6977.33 | 948.3763 | 18152.442 | 3119.7504 | 7735.0656 | 0 | 46.4094 | 0 | 0 | 2173.1402 | 1636.9108 |  |  |  |  | )*1,2)*1,25 | )*1,2)*1,25 | )*1,2)*1,15 |  | )*1,2)*1,15 | )*1,2)*1,25 |  |  |  | 0 | 0 | 1 | 1 |  |  |  | 1009 | т | т | 1000 | [6 empty] | 28232299 | 2 | Общестроительные работы | 0 |  | 1 | 9001 | Металлические конструкции | ФЕР-09 |  | Поправка: Прил.2, Табл.3, п. 1.1 Поправка: п.8.7.1 |  | 0 | 2055.67 | 182.03 | 1571.64 | 112.06 | 302 | 33.63 | 0 | 0 | [17 empty] | 0 | 0 | 0 |  | *0,85 | *0,85 | *0,8 | 90 | 72.25 |  |  |  |  | 0 |  | -72705273 | 2 | 1 | 4 | 0 | 0 | 0 | 10787.38 | 10787.38 | 0 | 0 |  | 0 | 3 | 0 |  | 0 | 1 | 0 | 0 | 0 | 0
17 | 1 | 1001 | 1018 | 42 | 19-01-007-01 | Установка клапанов противовзрывных площадью до 0,1 м2 | шт. | 2 | 0 |  |  |  |  | 804.21 | 550.36 | 7.8 | 0.9 | 246.05 | 0 | 28.98 | 0 | 0 | 316.1 | 175.33 |  | 28925307 | 402.107 | 275.18 | 3.9 | 0.45 | 123.027 | 0 | 14.49 | 0 | 0 | 366.93 | 275.18 | 2.6 | 0.3 | 89.15 | 0 | 10.5 | 0 | 0 | 128 | 71 | 1 | 1 |  |  | 1 | 1 | 1 | 1 |  |  |  |  | 0 | 1 | ТЕР Республики Крым (ред. 2017), 19-01-007-01, Приказ Минстроя России от 28.09.2017 г. № 1372/пр |  |  | 19001 | 0 |  | 0 | 2 | 0 | 1 | 1 | 1 | 1 | 1 | 1 |  | 128 | 83 |  |  |  |  | 0 | 0 | [5 empty] | 0 | Поправка: Прил.2, Табл.3, п. 1.1 Наименование: Производство ремонтно-строительных работ осуществляется в помещениях эксплуатируемого объекта капитального строительства без остановки рабочего процесса предприятия, при этом: в зоне производства ремонтно-строительных работ отсутствуют действующее технологическое или лабораторное оборудование, мебель и иные загромождающие помещения предметы Поправка: п.8.7.1 Наименование: При выполнении работ в существующих зданиях и сооружениях, аналогичных процессам при новом строительстве (кроме работ по нормам сборника № 46 «Работы при реконструкции зданий и сооружений») | 0 | 804.21 | 275.18 | 3.9 | 0.45 | 123.027 | 0 | 14.49 | 0 | 0 | 316.096 | 175.3345 |  |  |  |  | )*1,2)*1,25 | )*1,2)*1,25 | )*1,2)*1,15 |  | )*1,2)*1,15 | )*1,2)*1,25 |  |  |  | 0 | 0 | 1 | 1 |  |  |  | 1010 | шт. | шт. | 1 | [6 empty] | 28232330 | 2 | Общестроительные работы | 0 |  | 1 | 19001 | Газоснабжение внутренние устройства | ФЕР-19 |  | Поправка: Прил.2, Табл.3, п. 1.1 Поправка: п.8.7.1 |  | 0 | 366.93 | 275.18 | 2.6 | 0.3 | 89.15 | 10.5 | 0 | 0 | [17 empty] | 0 | 0 | 0 |  | *0,85 |  |  | 128 | 70.55 |  |  |  |  | 0 |  | -167791129 | 2 | 1 | -2 | 0 | 0 | 0 | 1295.64 | 1295.64 | 0 | 0 |  | 0 | 3 | 0 |  | 0 | 1 | 0 | 0 | 0 | 0
17 | 1 | 1010 | 1028 | 42 | 19-01-007-01 | Установка клапанов противовзрывных площадью до 0,1 м2 | шт. | 2 | 0 |  |  |  |  | 7494.2 | 2867.38 | 60.06 | 16.7 | 4566.76 | 0 | 28.98 | 0 | 0 | 4995.97 | 2566.74 |  | 28925308 | 402.107 | 275.18 | 3.9 | 0.45 | 123.027 | 0 | 14.49 | 0 | 0 | 366.93 | 275.18 | 2.6 | 0.3 | 89.15 | 0 | 10.5 | 0 | 0 | 109 | 56 | 1 | 1 |  |  | 1 | 18.56 | 7.7 | 5.21 |  |  |  |  | 0 | 1 | ТЕР Республики Крым (ред. 2017), 19-01-007-01, Приказ Минстроя России от 28.09.2017 г. № 1372/пр |  |  | 19001 | 0 | Сборник индексов пересчета для РКрым за 4 квартал 2017г. | 1 | 2 | 0 | 18.56 | 1 | 1 | 1 | 1 | 1 |  | 128 | 83 |  |  |  |  | 0 | 0 | [5 empty] | 0 | Поправка: Прил.2, Табл.3, п. 1.1 Наименование: Производство ремонтно-строительных работ осуществляется в помещениях эксплуатируемого объекта капитального строительства без остановки рабочего процесса предприятия, при этом: в зоне производства ремонтно-строительных работ отсутствуют действующее технологическое или лабораторное оборудование, мебель и иные загромождающие помещения предметы Поправка: п.8.7.1 Наименование: При выполнении работ в существующих зданиях и сооружениях, аналогичных процессам при новом строительстве (кроме работ по нормам сборника № 46 «Работы при реконструкции зданий и сооружений») | 0 | 7494.2 | 1433.6878 | 30.03 | 8.352 | 2283.3811 | 0 | 14.49 | 0 | 0 | 4995.9714 | 2566.7376 |  |  |  |  | )*1,2)*1,25 | )*1,2)*1,25 | )*1,2)*1,15 |  | )*1,2)*1,15 | )*1,2)*1,25 |  |  |  | 0 | 0 | 1 | 1 |  |  |  | 1010 | шт. | шт. | 1 | [6 empty] | 28232330 | 2 | Общестроительные работы | 0 |  | 1 | 19001 | Газоснабжение внутренние устройства | ФЕР-19 |  | Поправка: Прил.2, Табл.3, п. 1.1 Поправка: п.8.7.1 |  | 0 | 366.93 | 275.18 | 2.6 | 0.3 | 89.15 | 10.5 | 0 | 0 | [17 empty] | 0 | 0 | 0 |  | *0,85 | *0,85 | *0,8 | 128 | 70.55 |  |  |  |  | 0 |  | -167791129 | 2 | 1 | 4 | 0 | 0 | 0 | 15056.91 | 15056.91 | 0 | 0 |  | 0 | 3 | 0 |  | 0 | 1 | 0 | 0 | 0 | 0
51 | 1 | 4 | 144 |  | 3 | монтажные работы | 0 | [6 empty] | 80137.8 | 18494.9 | 27965.39 | 2005.72 | 33677.51 | 0 | 3574.1715 | 0 | 0 | 28685.72 | 21461.8 |  |  | 80137.8 | 18494.9 | 27965.39 | 2005.72 | 33677.51 | 0 | 3574.1715 | 0 | 0 | 28685.72 | 21461.8 |  |  | 0 | 0 | 0 | 130285.32 | 7680.68 | 122604.64 | 0 | 18494.9 | 18494.9 | 0 | 18494.9 | 0 | 0 | 0 | 0 | [20 empty] | 0 | 0 | 0 | 130285.32 | 7680.68 | 122604.64 | 0 | 18494.9 | 18494.9 | 0 | 18494.9 | 0 | 0 | 0 | 0 | [20 empty] | 936745.85 | 96358.37 | 215333.38 | 37226.27 | 625054.1 | 0 | 3574.1715 | 0 | 0 | 452573.82 | 318643.41 |  |  | 936745.85 | 96358.37 | 215333.38 | 37226.27 | 625054.1 | 0 | 3574.1715 | 0 | 0 | 452573.82 | 318643.41 |  |  | 0 | 0 | 0 | 1707963.08 | 55479.08 | 1652484 | 0 | 96358.37 | 96358.37 | 0 | 96358.37 | 0 | 0 | 0 | 0 | [20 empty] | 0 | 0 | 0 | 1707963.08 | 55479.08 | 1652484 | 0 | 96358.37 | 96358.37 | 0 | 96358.37 | 0 | 0 | 0 | 0 | [19 empty] | 0
50 | 0 | 0 | 1 | 201 | 80137.8 | ПЗ | Прямые затраты |  |  | 201 | 1 | 3 |  | 2 | 936745.85
50 | 0 | 0 | 1 | 202 | 18494.9 | СтМатОб | Стоимость материальных ресурсов (всего) |  |  | 202 | 2 | 3 |  | 2 | 96358.37
50 | 0 | 0 | 1 | 222 | 0 | СтМатОбЗак | Стоимость материалов и оборудования заказчика |  |  | 222 | 3 | 3 |  | 2 | 0
50 | 0 | 0 | 1 | 225 | 18494.9 | СтМатОбПод | Стоимость материалов и оборудования подрядчика |  |  | 225 | 4 | 3 |  | 2 | 96358.37
50 | 0 | 0 | 1 | 226 | 18494.9 | СтМат | Стоимость материалов (всего) |  |  | 226 | 5 | 3 |  | 2 | 96358.37
50 | 0 | 0 | 1 | 227 | 0 | СтМатЗак | Стоимость материалов заказчика |  |  | 227 | 6 | 3 |  | 2 | 0
50 | 0 | 0 | 1 | 228 | 18494.9 | СтМатПод | Стоимость материалов подрядчика |  |  | 228 | 7 | 3 |  | 2 | 96358.37
50 | 0 | 0 | 1 | 216 | 0 | Оборуд | Стоимость оборудования (всего) |  |  | 216 | 8 | 3 |  | 2 | 0
50 | 0 | 0 | 1 | 223 | 0 | ОборудЗак | Стоимость оборудования заказчика |  |  | 223 | 9 | 3 |  | 2 | 0
50 | 0 | 0 | 1 | 229 | 0 | ОборудПод | Стоимость оборудования подрядчика |  |  | 229 | 10 | 3 |  | 2 | 0
50 | 0 | 0 | 1 | 203 | 27965.39 | ЭММ | Эксплуатация машин |  |  | 203 | 11 | 3 |  | 2 | 215333.38
50 | 0 | 0 | 1 | 231 | 0 | ЭММсНРиСП | Эксплуатация машин по ТСН-2001.16 |  |  | 231 | 12 | 3 |  | 2 | 0
50 | 0 | 0 | 1 | 204 | 2005.72 | ЗПМ | ЗП машинистов |  |  | 204 | 13 | 3 |  | 2 | 37226.27
50 | 0 | 0 | 1 | 205 | 33677.51 | ОЗП | Основная ЗП рабочих |  |  | 205 | 14 | 3 |  | 2 | 625054.1
50 | 0 | 0 | 1 | 232 | 0 | ОЗПсНРиСП | Основная ЗП рабочих по ТСН-2001.16 |  |  | 232 | 15 | 3 |  | 2 | 0
50 | 0 | 0 | 1 | 214 | 7680.68 | Строит | Строительные работы с НР и СП |  |  | 214 | 16 | 3 |  | 2 | 55479.08
50 | 0 | 0 | 1 | 215 | 122604.64 | Монтаж | Монтажные работы с НР и СП |  |  | 215 | 17 | 3 |  | 2 | 1652484
50 | 0 | 0 | 1 | 217 | 0 | Прочие | Прочие работы с НР и СП |  |  | 217 | 18 | 3 |  | 2 | 0
50 | 0 | 0 | 1 | 230 | 0 | ПрочиеЗатр | Прочие затраты по ТСН-2001.16 |  |  | 230 | 19 | 3 |  | 2 | 0
50 | 0 | 0 | 1 | 206 | 0 | ВозврМат | Возврат материалов |  |  | 206 | 20 | 3 |  | 2 | 0
50 | 0 | 0 | 1 | 207 | 3574.1715 | ТрудСтр | Трудозатраты строителей |  |  | 207 | 21 | 3 |  | -1 | 3574.1715
50 | 0 | 0 | 1 | 208 | 0 | ТрудМаш | Трудозатраты машинистов |  |  | 208 | 22 | 3 |  | -1 | 0
50 | 0 | 0 | 1 | 209 | 0 | ТранспМат | Транспорт материалов |  |  | 209 | 23 | 3 |  | 2 | 0
50 | 0 | 0 | 1 | 210 | 28685.72 | НР | Накладные расходы |  |  | 210 | 24 | 3 |  | 2 | 452573.82
50 | 0 | 0 | 1 | 211 | 21461.8 | СмПриб | Сметная прибыль |  |  | 211 | 25 | 3 |  | 2 | 318643.41
50 | 0 | 0 | 1 | 224 | 130285.32 | Всего | Всего с НР и СП |  |  | 224 | 26 | 3 |  | 2 | 1707963.08
4 | 1 |  | 269 |  | 4 | обмуровочные работы |  | 0 |  | -1 | [10 empty] | 2 | [53 empty] | 0 | [11 empty] | 0
52 | 1 | 4 | 212 | 0 | 4 | обмуровочные работы | [7 empty] | 145837.9 | 127434.72 | 11626.14 | 1351.38 | 6777.04 | 0 | 783.4644 | 0 | 0 | 8293.65 | 5138.85 | 0 | 0 | 145837.9 | 127434.72 | 11626.14 | 1351.38 | 6777.04 | 0 | 783.4644 | 0 | 0 | 8293.65 | 5138.85 | 0 | 0 | 0 | 0 | 0 | 159270.4 | 154421.15 | 4849.25 | 0 | 127434.72 | 127434.72 | 0 | 127434.72 | 0 | 0 | 0 | 0 | 0 | 0 | 0 | 0 | 0 | 0 | 0 | 0 | 0 | 0 | 0 | 0 | 0 | 0 | 0 | 0 | 0 | 0 | 0 | 0 | 0 | 0 | 0 | 159270.4 | 154421.15 | 4849.25 | 0 | 127434.72 | 127434.72 | 0 | 127434.72 | 0 | 0 | 0 | 0 | 0 | 0 | 0 | 0 | 0 | 0 | 0 | 0 | 0 | 0 | 0 | 0 | 0 | 0 | 0 | 0 | 0 | 0 | 0 | 0 | 879238.09 | 663934.83 | 89521.31 | 25081.99 | 125781.95 | 0 | 783.4644 | 0 | 0 | 130585.01 | 76059.29 | 0 | 0 | 879238.09 | 663934.83 | 89521.31 | 25081.99 | 125781.95 | 0 | 783.4644 | 0 | 0 | 130585.01 | 76059.29 | 0 | 0 | 0 | 0 | 0 | 1085882.39 | 1028724.05 | 57158.34 | 0 | 663934.83 | 663934.83 | 0 | 663934.83 | 0 | 0 | 0 | 0 | 0 | 0 | 0 | 0 | 0 | 0 | 0 | 0 | 0 | 0 | 0 | 0 | 0 | 0 | 0 | 0 | 0 | 0 | 0 | 0 | 0 | 0 | 0 | 1085882.39 | 1028724.05 | 57158.34 | 0 | 663934.83 | 663934.83 | 0 | 663934.83 | 0 | 0 | 0 | 0 | 0 | 0 | 0 | 0 | 0 | 0 | 0 | 0 | 0 | 0 | 0 | 0 | 0 | 0 | 0 | 0 | 0 | 0 | 0 | 0
17 | 1 | 1014 | 1034 | 43 | 08-07-001-03 | Установка и разборка наружных инвентарных лесов высотой до 16 м подвесных | 100 м2 | 0.3 | 0 |  |  |  |  | 237.33 | 26.1 | 3.12 | 0.36 | 208.11 | 0 | 26.9928 | 0 | 0 | 254.33 | 141.76 |  | 28925307 | 791.1222 | 87 | 10.41 | 1.215 | 693.7122 | 0 | 89.976 | 0 | 0 | 596.63 | 87 | 6.94 | 0.81 | 502.69 | 0 | 65.2 | 0 | 0 | 122 | 68 | 1 | 1 |  |  | 1 | 1 | 1 | 1 |  |  |  |  | 0 | 1 | ТЕР Республики Крым (ред. 2017), 08-07-001-03, Приказ Минстроя России от 28.09.2017 г. № 1381/пр |  |  | 8001 | 0 |  | 0 | 2 | 0 | 1 | 1 | 1 | 1 | 1 | 1 |  | 122 | 80 |  |  |  |  | 0 | 0 | [5 empty] | 0 | Поправка: Прил.2, Табл.3, п. 1.1 Наименование: Производство ремонтно-строительных работ осуществляется в помещениях эксплуатируемого объекта капитального строительства без остановки рабочего процесса предприятия, при этом: в зоне производства ремонтно-строительных работ отсутствуют действующее технологическое или лабораторное оборудование, мебель и иные загромождающие помещения предметы Поправка: п.8.7.1 Наименование: При выполнении работ в существующих зданиях и сооружениях, аналогичных процессам при новом строительстве (кроме работ по нормам сборника № 46 «Работы при реконструкции зданий и сооружений») | 0 | 237.33 | 87 | 10.41 | 1.215 | 693.7122 | 0 | 89.976 | 0 | 0 | 254.3334 | 141.7596 |  |  |  |  | )*1,2)*1,25 | )*1,2)*1,25 | )*1,2)*1,15 |  | )*1,2)*1,15 | )*1,2)*1,25 |  |  |  | 0 | 0 | 1 | 1 |  |  |  | 1005 | 100 м2 | 100 м2 | 100 | [6 empty] | 28232298 | 2 | Общестроительные работы | 0 |  | 1 | 8001 | Конструкции из кирпича и блоков | ФЕР-08 |  | Поправка: Прил.2, Табл.3, п. 1.1 Поправка: п.8.7.1 |  | 0 | 596.63 | 87 | 6.94 | 0.81 | 502.69 | 65.2 | 0 | 0 | [17 empty] | 0 | 0 | 0 |  | *0,85 |  |  | 122 | 68 |  |  |  |  | 0 |  | -458130594 | 2 | 1 | -2 | 0 | 0 | 0 | 633.42 | 633.42 | 0 | 0 |  | 0 | 3 | 0 |  | 0 | 1 | 0 | 0 | 0 | 0
17 | 1 | 1018 | 1040 | 43 | 08-07-001-03 | Установка и разборка наружных инвентарных лесов высотой до 16 м подвесных | 100 м2 | 0.3 | 0 |  |  |  |  | 4022.62 | 135.98 | 24.05 | 6.77 | 3862.59 | 0 | 26.9928 | 0 | 0 | 4024.13 | 2089.45 |  | 28925308 | 791.1222 | 87 | 10.41 | 1.215 | 693.7122 | 0 | 89.976 | 0 | 0 | 596.63 | 87 | 6.94 | 0.81 | 502.69 | 0 | 65.2 | 0 | 0 | 104 | 54 | 1 | 1 |  |  | 1 | 18.56 | 7.7 | 5.21 |  |  |  |  | 0 | 1 | ТЕР Республики Крым (ред. 2017), 08-07-001-03, Приказ Минстроя России от 28.09.2017 г. № 1381/пр |  |  | 8001 | 0 | Сборник индексов пересчета для РКрым за 4 квартал 2017г. | 1 | 2 | 0 | 18.56 | 1 | 1 | 1 | 1 | 1 |  | 122 | 80 |  |  |  |  | 0 | 0 | [5 empty] | 0 | Поправка: Прил.2, Табл.3, п. 1.1 Наименование: Производство ремонтно-строительных работ осуществляется в помещениях эксплуатируемого объекта капитального строительства без остановки рабочего процесса предприятия, при этом: в зоне производства ремонтно-строительных работ отсутствуют действующее технологическое или лабораторное оборудование, мебель и иные загромождающие помещения предметы Поправка: п.8.7.1 Наименование: При выполнении работ в существующих зданиях и сооружениях, аналогичных процессам при новом строительстве (кроме работ по нормам сборника № 46 «Работы при реконструкции зданий и сооружений») | 0 | 4022.62 | 453.27 | 80.157 | 22.5504 | 12875.2984 | 0 | 89.976 | 0 | 0 | 4024.1344 | 2089.4544 |  |  |  |  | )*1,2)*1,25 | )*1,2)*1,25 | )*1,2)*1,15 |  | )*1,2)*1,15 | )*1,2)*1,25 |  |  |  | 0 | 0 | 1 | 1 |  |  |  | 1005 | 100 м2 | 100 м2 | 100 | [6 empty] | 28232298 | 2 | Общестроительные работы | 0 |  | 1 | 8001 | Конструкции из кирпича и блоков | ФЕР-08 |  | Поправка: Прил.2, Табл.3, п. 1.1 Поправка: п.8.7.1 |  | 0 | 596.63 | 87 | 6.94 | 0.81 | 502.69 | 65.2 | 0 | 0 | [17 empty] | 0 | 0 | 0 |  | *0,85 | *0,85 | *0,8 | 122 | 68 |  |  |  |  | 0 |  | -458130594 | 2 | 1 | 4 | 0 | 0 | 0 | 10136.2 | 10136.2 | 0 | 0 |  | 0 | 3 | 0 |  | 0 | 1 | 0 | 0 | 0 | 0
17 | 1 |  |  | 44 | 01.7.16.02-0001 | Детали деревянные лесов из пиломатериалов хвойных пород | м3 | 0.0027 | 0 |  |  |  |  | 4.18 | 4.18 | 0 | 0 | 0 | 0 | 0 | 0 | 0 | 0 | 0 |  | 28925307 | 1549.99 | 1549.99 | 0 | 0 | 0 | 0 | 0 | 0 | 0 | 1549.99 | 1549.99 | 0 | 0 | 0 | 0 | 0 | 0 | 0 | 0 | 0 | 1 | 1 |  |  | 1 | 1 | 1 | 1 |  |  |  |  | 3 | 1 | ТССЦ Республики Крым (ред. 2017), 01.7.16.02-0001, Приказ Минстроя России от 28.09.2017 г. № 1346/пр |  |  | 500001 | 0 |  | 0 | 8 | 0 | 1 | 1 | 1 | 1 | 1 | 1 |  | 0 | 0 |  |  |  |  | 0 | 0 | [5 empty] | 0 |  | 0 | 4.18 | 1549.99 | 0 | 0 | 0 | 0 | 0 | 0 | 0 | 0 | 0 | [13 empty] | 0 | 0 | 1 | 1 |  |  |  | 1007 | м3 | м3 | 1 | [6 empty] | 28232233 | 8 | Материалы строительные | 0 |  | 1 | 500001 | Материалы и конструкции ( строительные ) по ценникам и каталогом | ФССЦст |  |  |  | 0 | 1549.99 | 1549.99 | 0 | 0 | 0 | 0 | 0 | 0 | [17 empty] | 0 | 0 | 0 |  |  |  |  | 0 | 0 |  |  |  |  | 0 |  | -1988438020 | 2 | 1 | -2 | 0 | 0 | 0 | 4.18 | 4.18 | 0 | 0 |  | 0 | 3 | 0 |  | 0 | 1 | 0 | 0 | 0 | 0
17 | 1 |  |  | 44 | 01.7.16.02-0001 | Детали деревянные лесов из пиломатериалов хвойных пород | м3 | 0.0027 | 0 |  |  |  |  | 21.8 | 21.8 | 0 | 0 | 0 | 0 | 0 | 0 | 0 | 0 | 0 |  | 28925308 | 1549.99 | 1549.99 | 0 | 0 | 0 | 0 | 0 | 0 | 0 | 1549.99 | 1549.99 | 0 | 0 | 0 | 0 | 0 | 0 | 0 | 0 | 0 | 1 | 1 |  |  | 1 | 1 | 1 | 5.21 |  |  |  |  | 3 | 1 | ТССЦ Республики Крым (ред. 2017), 01.7.16.02-0001, Приказ Минстроя России от 28.09.2017 г. № 1346/пр |  |  | 500001 | 0 | Сборник индексов пересчета для РКрым за 4 квартал 2017г. | 1 | 8 | 0 | 1 | 1 | 1 | 1 | 1 | 1 |  | 0 | 0 |  |  |  |  | 0 | 0 | [5 empty] | 0 |  | 0 | 21.8 | 8075.4479 | 0 | 0 | 0 | 0 | 0 | 0 | 0 | 0 | 0 | [13 empty] | 0 | 0 | 1 | 1 |  |  |  | 1007 | м3 | м3 | 1 | [6 empty] | 28232233 | 8 | Материалы строительные | 0 |  | 1 | 500001 | Материалы и конструкции ( строительные ) по ценникам и каталогом | ФССЦст |  |  |  | 0 | 1549.99 | 1549.99 | 0 | 0 | 0 | 0 | 0 | 0 | [17 empty] | 0 | 0 | 0 |  |  |  |  | 0 | 0 |  |  |  |  | 0 |  | -1988438020 | 2 | 1 | 4 | 0 | 0 | 0 | 21.8 | 21.8 | 0 | 0 |  | 0 | 3 | 0 |  | 0 | 1 | 0 | 0 | 0 | 0
17 | 1 |  |  | 45 | 01.7.16.02-0003 | Детали стальных трубчатых лесов, укомплектованные пробками, крючками и хомутами, окрашенные | т | 0.0132 | 0 |  |  |  |  | 116.52 | 116.52 | 0 | 0 | 0 | 0 | 0 | 0 | 0 | 0 | 0 |  | 28925307 | 8827.35 | 8827.35 | 0 | 0 | 0 | 0 | 0 | 0 | 0 | 8827.35 | 8827.35 | 0 | 0 | 0 | 0 | 0 | 0 | 0 | 0 | 0 | 1 | 1 |  |  | 1 | 1 | 1 | 1 |  |  |  |  | 3 | 1 | ТССЦ Республики Крым (ред. 2017), 01.7.16.02-0003, Приказ Минстроя России от 28.09.2017 г. № 1346/пр |  |  | 500001 | 0 |  | 0 | 8 | 0 | 1 | 1 | 1 | 1 | 1 | 1 |  | 0 | 0 |  |  |  |  | 0 | 0 | [5 empty] | 0 |  | 0 | 116.52 | 8827.35 | 0 | 0 | 0 | 0 | 0 | 0 | 0 | 0 | 0 | [13 empty] | 0 | 0 | 1 | 1 |  |  |  | 1009 | т | т | 1000 | [6 empty] | 28232233 | 8 | Материалы строительные | 0 |  | 1 | 500001 | Материалы и конструкции ( строительные ) по ценникам и каталогом | ФССЦст |  |  |  | 0 | 8827.35 | 8827.35 | 0 | 0 | 0 | 0 | 0 | 0 | [17 empty] | 0 | 0 | 0 |  |  |  |  | 0 | 0 |  |  |  |  | 0 |  | 435518778 | 2 | 1 | -2 | 0 | 0 | 0 | 116.52 | 116.52 | 0 | 0 |  | 0 | 3 | 0 |  | 0 | 1 | 0 | 0 | 0 | 0
17 | 1 |  |  | 45 | 01.7.16.02-0003 | Детали стальных трубчатых лесов, укомплектованные пробками, крючками и хомутами, окрашенные | т | 0.0132 | 0 |  |  |  |  | 607.07 | 607.07 | 0 | 0 | 0 | 0 | 0 | 0 | 0 | 0 | 0 |  | 28925308 | 8827.35 | 8827.35 | 0 | 0 | 0 | 0 | 0 | 0 | 0 | 8827.35 | 8827.35 | 0 | 0 | 0 | 0 | 0 | 0 | 0 | 0 | 0 | 1 | 1 |  |  | 1 | 1 | 1 | 5.21 |  |  |  |  | 3 | 1 | ТССЦ Республики Крым (ред. 2017), 01.7.16.02-0003, Приказ Минстроя России от 28.09.2017 г. № 1346/пр |  |  | 500001 | 0 | Сборник индексов пересчета для РКрым за 4 квартал 2017г. | 1 | 8 | 0 | 1 | 1 | 1 | 1 | 1 | 1 |  | 0 | 0 |  |  |  |  | 0 | 0 | [5 empty] | 0 |  | 0 | 607.07 | 45990.4935 | 0 | 0 | 0 | 0 | 0 | 0 | 0 | 0 | 0 | [13 empty] | 0 | 0 | 1 | 1 |  |  |  | 1009 | т | т | 1000 | [6 empty] | 28232233 | 8 | Материалы строительные | 0 |  | 1 | 500001 | Материалы и конструкции ( строительные ) по ценникам и каталогом | ФССЦст |  |  |  | 0 | 8827.35 | 8827.35 | 0 | 0 | 0 | 0 | 0 | 0 | [17 empty] | 0 | 0 | 0 |  |  |  |  | 0 | 0 |  |  |  |  | 0 |  | 435518778 | 2 | 1 | 4 | 0 | 0 | 0 | 607.07 | 607.07 | 0 | 0 |  | 0 | 3 | 0 |  | 0 | 1 | 0 | 0 | 0 | 0
17 | 1 | 1022 | 1046 | 46 | 08-07-002-01 | Установка и разборка внутренних трубчатых инвентарных лесов при высоте помещений до 6 м | 100 м2 | 0.15 | 0 |  |  |  |  | 153.33 | 37.78 | 3.51 | 0.41 | 112.04 | 0 | 14.5314 | 0 | 0 | 137.19 | 76.47 |  | 28925307 | 1022.1912 | 251.85 | 23.43 | 2.73 | 746.9112 | 0 | 96.876 | 0 | 0 | 808.71 | 251.85 | 15.62 | 1.82 | 541.24 | 0 | 70.2 | 0 | 0 | 122 | 68 | 1 | 1 |  |  | 1 | 1 | 1 | 1 |  |  |  |  | 0 | 1 | ТЕР Республики Крым (ред. 2017), 08-07-002-01, Приказ Минстроя России от 28.09.2017 г. № 1381/пр |  |  | 8001 | 0 |  | 0 | 2 | 0 | 1 | 1 | 1 | 1 | 1 | 1 |  | 122 | 80 |  |  |  |  | 0 | 0 | [5 empty] | 0 | Поправка: Прил.2, Табл.3, п. 1.1 Наименование: Производство ремонтно-строительных работ осуществляется в помещениях эксплуатируемого объекта капитального строительства без остановки рабочего процесса предприятия, при этом: в зоне производства ремонтно-строительных работ отсутствуют действующее технологическое или лабораторное оборудование, мебель и иные загромождающие помещения предметы Поправка: п.8.7.1 Наименование: При выполнении работ в существующих зданиях и сооружениях, аналогичных процессам при новом строительстве (кроме работ по нормам сборника № 46 «Работы при реконструкции зданий и сооружений») | 0 | 153.33 | 251.85 | 23.43 | 2.73 | 746.9112 | 0 | 96.876 | 0 | 0 | 137.189 | 76.466 |  |  |  |  | )*1,2)*1,25 | )*1,2)*1,25 | )*1,2)*1,15 |  | )*1,2)*1,15 | )*1,2)*1,25 |  |  |  | 0 | 0 | 1 | 1 |  |  |  | 1005 | 100 м2 | 100 м2 | 100 | [6 empty] | 28232298 | 2 | Общестроительные работы | 0 |  | 1 | 8001 | Конструкции из кирпича и блоков | ФЕР-08 |  | Поправка: Прил.2, Табл.3, п. 1.1 Поправка: п.8.7.1 |  | 0 | 808.71 | 251.85 | 15.62 | 1.82 | 541.24 | 70.2 | 0 | 0 | [17 empty] | 0 | 0 | 0 |  | *0,85 |  |  | 122 | 68 |  |  |  |  | 0 |  | -1079268389 | 2 | 1 | -2 | 0 | 0 | 0 | 366.99 | 366.99 | 0 | 0 |  | 0 | 3 | 0 |  | 0 | 1 | 0 | 0 | 0 | 0
17 | 1 | 1026 | 1052 | 46 | 08-07-002-01 | Установка и разборка внутренних трубчатых инвентарных лесов при высоте помещений до 6 м | 100 м2 | 0.15 | 0 |  |  |  |  | 2303.28 | 196.82 | 27.06 | 7.6 | 2079.4 | 0 | 14.5314 | 0 | 0 | 2170.48 | 1126.98 |  | 28925308 | 1022.1912 | 251.85 | 23.43 | 2.73 | 746.9112 | 0 | 96.876 | 0 | 0 | 808.71 | 251.85 | 15.62 | 1.82 | 541.24 | 0 | 70.2 | 0 | 0 | 104 | 54 | 1 | 1 |  |  | 1 | 18.56 | 7.7 | 5.21 |  |  |  |  | 0 | 1 | ТЕР Республики Крым (ред. 2017), 08-07-002-01, Приказ Минстроя России от 28.09.2017 г. № 1381/пр |  |  | 8001 | 0 | Сборник индексов пересчета для РКрым за 4 квартал 2017г. | 1 | 2 | 0 | 18.56 | 1 | 1 | 1 | 1 | 1 |  | 122 | 80 |  |  |  |  | 0 | 0 | [5 empty] | 0 | Поправка: Прил.2, Табл.3, п. 1.1 Наименование: Производство ремонтно-строительных работ осуществляется в помещениях эксплуатируемого объекта капитального строительства без остановки рабочего процесса предприятия, при этом: в зоне производства ремонтно-строительных работ отсутствуют действующее технологическое или лабораторное оборудование, мебель и иные загромождающие помещения предметы Поправка: п.8.7.1 Наименование: При выполнении работ в существующих зданиях и сооружениях, аналогичных процессам при новом строительстве (кроме работ по нормам сборника № 46 «Работы при реконструкции зданий и сооружений») | 0 | 2303.28 | 1312.1385 | 180.411 | 50.6688 | 13862.6719 | 0 | 96.876 | 0 | 0 | 2170.48 | 1126.98 |  |  |  |  | )*1,2)*1,25 | )*1,2)*1,25 | )*1,2)*1,15 |  | )*1,2)*1,15 | )*1,2)*1,25 |  |  |  | 0 | 0 | 1 | 1 |  |  |  | 1005 | 100 м2 | 100 м2 | 100 | [6 empty] | 28232298 | 2 | Общестроительные работы | 0 |  | 1 | 8001 | Конструкции из кирпича и блоков | ФЕР-08 |  | Поправка: Прил.2, Табл.3, п. 1.1 Поправка: п.8.7.1 |  | 0 | 808.71 | 251.85 | 15.62 | 1.82 | 541.24 | 70.2 | 0 | 0 | [17 empty] | 0 | 0 | 0 |  | *0,85 | *0,85 | *0,8 | 122 | 68 |  |  |  |  | 0 |  | -1079268389 | 2 | 1 | 4 | 0 | 0 | 0 | 5600.74 | 5600.74 | 0 | 0 |  | 0 | 3 | 0 |  | 0 | 1 | 0 | 0 | 0 | 0
17 | 1 |  |  | 47 | 01.7.16.02-0001 | Детали деревянные лесов из пиломатериалов хвойных пород | м3 | 0.0012 | 0 |  |  |  |  | 1.86 | 1.86 | 0 | 0 | 0 | 0 | 0 | 0 | 0 | 0 | 0 |  | 28925307 | 1549.99 | 1549.99 | 0 | 0 | 0 | 0 | 0 | 0 | 0 | 1549.99 | 1549.99 | 0 | 0 | 0 | 0 | 0 | 0 | 0 | 0 | 0 | 1 | 1 |  |  | 1 | 1 | 1 | 1 |  |  |  |  | 3 | 1 | ТССЦ Республики Крым (ред. 2017), 01.7.16.02-0001, Приказ Минстроя России от 28.09.2017 г. № 1346/пр |  |  | 500001 | 0 |  | 0 | 8 | 0 | 1 | 1 | 1 | 1 | 1 | 1 |  | 0 | 0 |  |  |  |  | 0 | 0 | [5 empty] | 0 |  | 0 | 1.86 | 1549.99 | 0 | 0 | 0 | 0 | 0 | 0 | 0 | 0 | 0 | [13 empty] | 0 | 0 | 1 | 1 |  |  |  | 1007 | м3 | м3 | 1 | [6 empty] | 28232233 | 8 | Материалы строительные | 0 |  | 1 | 500001 | Материалы и конструкции ( строительные ) по ценникам и каталогом | ФССЦст |  |  |  | 0 | 1549.99 | 1549.99 | 0 | 0 | 0 | 0 | 0 | 0 | [17 empty] | 0 | 0 | 0 |  |  |  |  | 0 | 0 |  |  |  |  | 0 |  | -1988438020 | 2 | 1 | -2 | 0 | 0 | 0 | 1.86 | 1.86 | 0 | 0 |  | 0 | 3 | 0 |  | 0 | 1 | 0 | 0 | 0 | 0
17 | 1 |  |  | 47 | 01.7.16.02-0001 | Детали деревянные лесов из пиломатериалов хвойных пород | м3 | 0.0012 | 0 |  |  |  |  | 9.69 | 9.69 | 0 | 0 | 0 | 0 | 0 | 0 | 0 | 0 | 0 |  | 28925308 | 1549.99 | 1549.99 | 0 | 0 | 0 | 0 | 0 | 0 | 0 | 1549.99 | 1549.99 | 0 | 0 | 0 | 0 | 0 | 0 | 0 | 0 | 0 | 1 | 1 |  |  | 1 | 1 | 1 | 5.21 |  |  |  |  | 3 | 1 | ТССЦ Республики Крым (ред. 2017), 01.7.16.02-0001, Приказ Минстроя России от 28.09.2017 г. № 1346/пр |  |  | 500001 | 0 | Сборник индексов пересчета для РКрым за 4 квартал 2017г. | 1 | 8 | 0 | 1 | 1 | 1 | 1 | 1 | 1 |  | 0 | 0 |  |  |  |  | 0 | 0 | [5 empty] | 0 |  | 0 | 9.69 | 8075.4479 | 0 | 0 | 0 | 0 | 0 | 0 | 0 | 0 | 0 | [13 empty] | 0 | 0 | 1 | 1 |  |  |  | 1007 | м3 | м3 | 1 | [6 empty] | 28232233 | 8 | Материалы строительные | 0 |  | 1 | 500001 | Материалы и конструкции ( строительные ) по ценникам и каталогом | ФССЦст |  |  |  | 0 | 1549.99 | 1549.99 | 0 | 0 | 0 | 0 | 0 | 0 | [17 empty] | 0 | 0 | 0 |  |  |  |  | 0 | 0 |  |  |  |  | 0 |  | -1988438020 | 2 | 1 | 4 | 0 | 0 | 0 | 9.69 | 9.69 | 0 | 0 |  | 0 | 3 | 0 |  | 0 | 1 | 0 | 0 | 0 | 0
17 | 1 |  |  | 48 | 01.7.16.02-0003 | Детали стальных трубчатых лесов, укомплектованные пробками, крючками и хомутами, окрашенные | т | 0.00435 | 0 |  |  |  |  | 38.4 | 38.4 | 0 | 0 | 0 | 0 | 0 | 0 | 0 | 0 | 0 |  | 28925307 | 8827.35 | 8827.35 | 0 | 0 | 0 | 0 | 0 | 0 | 0 | 8827.35 | 8827.35 | 0 | 0 | 0 | 0 | 0 | 0 | 0 | 0 | 0 | 1 | 1 |  |  | 1 | 1 | 1 | 1 |  |  |  |  | 3 | 1 | ТССЦ Республики Крым (ред. 2017), 01.7.16.02-0003, Приказ Минстроя России от 28.09.2017 г. № 1346/пр |  |  | 500001 | 0 |  | 0 | 8 | 0 | 1 | 1 | 1 | 1 | 1 | 1 |  | 0 | 0 |  |  |  |  | 0 | 0 | [5 empty] | 0 |  | 0 | 38.4 | 8827.35 | 0 | 0 | 0 | 0 | 0 | 0 | 0 | 0 | 0 | [13 empty] | 0 | 0 | 1 | 1 |  |  |  | 1009 | т | т | 1000 | [6 empty] | 28232233 | 8 | Материалы строительные | 0 |  | 1 | 500001 | Материалы и конструкции ( строительные ) по ценникам и каталогом | ФССЦст |  |  |  | 0 | 8827.35 | 8827.35 | 0 | 0 | 0 | 0 | 0 | 0 | [17 empty] | 0 | 0 | 0 |  |  |  |  | 0 | 0 |  |  |  |  | 0 |  | 435518778 | 2 | 1 | -2 | 0 | 0 | 0 | 38.4 | 38.4 | 0 | 0 |  | 0 | 3 | 0 |  | 0 | 1 | 0 | 0 | 0 | 0
17 | 1 |  |  | 48 | 01.7.16.02-0003 | Детали стальных трубчатых лесов, укомплектованные пробками, крючками и хомутами, окрашенные | т | 0.00435 | 0 |  |  |  |  | 200.06 | 200.06 | 0 | 0 | 0 | 0 | 0 | 0 | 0 | 0 | 0 |  | 28925308 | 8827.35 | 8827.35 | 0 | 0 | 0 | 0 | 0 | 0 | 0 | 8827.35 | 8827.35 | 0 | 0 | 0 | 0 | 0 | 0 | 0 | 0 | 0 | 1 | 1 |  |  | 1 | 1 | 1 | 5.21 |  |  |  |  | 3 | 1 | ТССЦ Республики Крым (ред. 2017), 01.7.16.02-0003, Приказ Минстроя России от 28.09.2017 г. № 1346/пр |  |  | 500001 | 0 | Сборник индексов пересчета для РКрым за 4 квартал 2017г. | 1 | 8 | 0 | 1 | 1 | 1 | 1 | 1 | 1 |  | 0 | 0 |  |  |  |  | 0 | 0 | [5 empty] | 0 |  | 0 | 200.06 | 45990.4935 | 0 | 0 | 0 | 0 | 0 | 0 | 0 | 0 | 0 | [13 empty] | 0 | 0 | 1 | 1 |  |  |  | 1009 | т | т | 1000 | [6 empty] | 28232233 | 8 | Материалы строительные | 0 |  | 1 | 500001 | Материалы и конструкции ( строительные ) по ценникам и каталогом | ФССЦст |  |  |  | 0 | 8827.35 | 8827.35 | 0 | 0 | 0 | 0 | 0 | 0 | [17 empty] | 0 | 0 | 0 |  |  |  |  | 0 | 0 |  |  |  |  | 0 |  | 435518778 | 2 | 1 | 4 | 0 | 0 | 0 | 200.06 | 200.06 | 0 | 0 |  | 0 | 3 | 0 |  | 0 | 1 | 0 | 0 | 0 | 0
17 | 1 | 1038 | 1065 | 49 | 45-04-001-06 | Обмуровка изделиями шамотными фасонными перегородок газовых пламенных | м3 | 1.5 | 0 |  |  |  |  | 1610.29 | 121.61 | 973.19 | 124.18 | 515.49 | 0 | 48.0861 | 0 | 0 | 671.65 | 409.39 |  | 28925307 | 1073.5264 | 81.07 | 648.795 | 82.785 | 343.6614 | 0 | 32.0574 | 0 | 0 | 762.63 | 81.07 | 432.53 | 55.19 | 249.03 | 0 | 23.23 | 0 | 0 | 105 | 64 | 1 | 1 |  |  | 1 | 1 | 1 | 1 |  |  |  |  | 0 | 1 | ТЕР Республики Крым (ред. 2017), 45-04-001-06, Приказ Минстроя России от 28.09.2017 г. № 1354/пр |  |  | 45001 | 0 |  | 0 | 2 | 0 | 1 | 1 | 1 | 1 | 1 | 1 |  | 105 | 75 |  |  |  |  | 0 | 0 | [5 empty] | 0 | Поправка: Прил.2, Табл.3, п. 1.1 Наименование: Производство ремонтно-строительных работ осуществляется в помещениях эксплуатируемого объекта капитального строительства без остановки рабочего процесса предприятия, при этом: в зоне производства ремонтно-строительных работ отсутствуют действующее технологическое или лабораторное оборудование, мебель и иные загромождающие помещения предметы Поправка: п.8.7.1 Наименование: При выполнении работ в существующих зданиях и сооружениях, аналогичных процессам при новом строительстве (кроме работ по нормам сборника № 46 «Работы при реконструкции зданий и сооружений») | 0 | 1610.29 | 81.07 | 648.795 | 82.785 | 343.6614 | 0 | 32.0574 | 0 | 0 | 671.6535 | 409.3888 |  |  |  |  | )*1,2)*1,25 | )*1,2)*1,25 | )*1,2)*1,15 |  | )*1,2)*1,15 | )*1,2)*1,25 |  |  |  | 0 | 0 | 1 | 1 |  |  |  | 1007 | м3 | м3 | 1 | [6 empty] | 28232368 | 2 | Общестроительные работы | 0 |  | 1 | 45001 | Промышленные печи и трубы | ФЕР-45 |  | Поправка: Прил.2, Табл.3, п. 1.1 Поправка: п.8.7.1 |  | 0 | 762.63 | 81.07 | 432.53 | 55.19 | 249.03 | 23.23 | 0 | 0 | [17 empty] | 0 | 0 | 0 |  | *0,85 |  |  | 105 | 63.75 |  |  |  |  | 0 |  | 1939871252 | 2 | 1 | -2 | 0 | 0 | 0 | 2691.33 | 2691.33 | 0 | 0 |  | 0 | 3 | 0 |  | 0 | 1 | 0 | 0 | 0 | 0
17 | 1 | 1050 | 1078 | 49 | 45-04-001-06 | Обмуровка изделиями шамотными фасонными перегородок газовых пламенных | м3 | 1.5 | 0 |  |  |  |  | 17694.67 | 633.56 | 7493.58 | 2304.73 | 9567.53 | 0 | 48.0861 | 0 | 0 | 10566.31 | 6054.85 |  | 28925308 | 1073.5264 | 81.07 | 648.795 | 82.785 | 343.6614 | 0 | 32.0574 | 0 | 0 | 762.63 | 81.07 | 432.53 | 55.19 | 249.03 | 0 | 23.23 | 0 | 0 | 89 | 51 | 1 | 1 |  |  | 1 | 18.56 | 7.7 | 5.21 |  |  |  |  | 0 | 1 | ТЕР Республики Крым (ред. 2017), 45-04-001-06, Приказ Минстроя России от 28.09.2017 г. № 1354/пр |  |  | 45001 | 0 | Сборник индексов пересчета для РКрым за 4 квартал 2017г. | 1 | 2 | 0 | 18.56 | 1 | 1 | 1 | 1 | 1 |  | 105 | 75 |  |  |  |  | 0 | 0 | [5 empty] | 0 | Поправка: Прил.2, Табл.3, п. 1.1 Наименование: Производство ремонтно-строительных работ осуществляется в помещениях эксплуатируемого объекта капитального строительства без остановки рабочего процесса предприятия, при этом: в зоне производства ремонтно-строительных работ отсутствуют действующее технологическое или лабораторное оборудование, мебель и иные загромождающие помещения предметы Поправка: п.8.7.1 Наименование: При выполнении работ в существующих зданиях и сооружениях, аналогичных процессам при новом строительстве (кроме работ по нормам сборника № 46 «Работы при реконструкции зданий и сооружений») | 0 | 17694.67 | 422.3747 | 4995.7215 | 1536.4896 | 6378.3556 | 0 | 32.0574 | 0 | 0 | 10566.3114 | 6054.8526 |  |  |  |  | )*1,2)*1,25 | )*1,2)*1,25 | )*1,2)*1,15 |  | )*1,2)*1,15 | )*1,2)*1,25 |  |  |  | 0 | 0 | 1 | 1 |  |  |  | 1007 | м3 | м3 | 1 | [6 empty] | 28232368 | 2 | Общестроительные работы | 0 |  | 1 | 45001 | Промышленные печи и трубы | ФЕР-45 |  | Поправка: Прил.2, Табл.3, п. 1.1 Поправка: п.8.7.1 |  | 0 | 762.63 | 81.07 | 432.53 | 55.19 | 249.03 | 23.23 | 0 | 0 | [17 empty] | 0 | 0 | 0 |  | *0,85 | *0,85 | *0,8 | 105 | 63.75 |  |  |  |  | 0 |  | 1939871252 | 2 | 1 | 4 | 0 | 0 | 0 | 34315.83 | 34315.83 | 0 | 0 |  | 0 | 3 | 0 |  | 0 | 1 | 0 | 0 | 0 | 0
17 | 1 |  |  | 50 | 17.3.02.19-0027 | Изделия огнеупорные шамотные общего назначения № 5, 8, 1 подгруппы марки ШБ | т | 3.075 | 0 |  |  |  |  | 4508.69 | 4508.69 | 0 | 0 | 0 | 0 | 0 | 0 | 0 | 0 | 0 |  | 28925307 | 1466.24 | 1466.24 | 0 | 0 | 0 | 0 | 0 | 0 | 0 | 1466.24 | 1466.24 | 0 | 0 | 0 | 0 | 0 | 0 | 0 | 0 | 0 | 1 | 1 |  |  | 1 | 1 | 1 | 1 |  |  |  |  | 3 | 1 | ТССЦ Республики Крым (ред. 2017), 17.3.02.19-0027, Приказ Минстроя России от 28.09.2017 г. № 1396/пр |  |  | 500001 | 0 |  | 0 | 8 | 0 | 1 | 1 | 1 | 1 | 1 | 1 |  | 0 | 0 |  |  |  |  | 0 | 0 | [5 empty] | 0 |  | 0 | 4508.69 | 1466.24 | 0 | 0 | 0 | 0 | 0 | 0 | 0 | 0 | 0 | [13 empty] | 0 | 0 | 1 | 1 |  |  |  | 1009 | т | т | 1000 | [6 empty] | 28232233 | 8 | Материалы строительные | 0 |  | 1 | 500001 | Материалы и конструкции ( строительные ) по ценникам и каталогом | ФССЦст |  |  |  | 0 | 1466.24 | 1466.24 | 0 | 0 | 0 | 0 | 0 | 0 | [17 empty] | 0 | 0 | 0 |  |  |  |  | 0 | 0 |  |  |  |  | 0 |  | -992524431 | 2 | 1 | -2 | 0 | 0 | 0 | 4508.69 | 4508.69 | 0 | 0 |  | 0 | 3 | 0 |  | 0 | 1 | 0 | 0 | 0 | 0
17 | 1 |  |  | 50 | 17.3.02.19-0027 | Изделия огнеупорные шамотные общего назначения № 5, 8, 1 подгруппы марки ШБ | т | 3.075 | 0 |  |  |  |  | 23490.26 | 23490.26 | 0 | 0 | 0 | 0 | 0 | 0 | 0 | 0 | 0 |  | 28925308 | 1466.24 | 1466.24 | 0 | 0 | 0 | 0 | 0 | 0 | 0 | 1466.24 | 1466.24 | 0 | 0 | 0 | 0 | 0 | 0 | 0 | 0 | 0 | 1 | 1 |  |  | 1 | 1 | 1 | 5.21 |  |  |  |  | 3 | 1 | ТССЦ Республики Крым (ред. 2017), 17.3.02.19-0027, Приказ Минстроя России от 28.09.2017 г. № 1396/пр |  |  | 500001 | 0 | Сборник индексов пересчета для РКрым за 4 квартал 2017г. | 1 | 8 | 0 | 1 | 1 | 1 | 1 | 1 | 1 |  | 0 | 0 |  |  |  |  | 0 | 0 | [5 empty] | 0 |  | 0 | 23490.26 | 7639.1104 | 0 | 0 | 0 | 0 | 0 | 0 | 0 | 0 | 0 | [13 empty] | 0 | 0 | 1 | 1 |  |  |  | 1009 | т | т | 1000 | [6 empty] | 28232233 | 8 | Материалы строительные | 0 |  | 1 | 500001 | Материалы и конструкции ( строительные ) по ценникам и каталогом | ФССЦст |  |  |  | 0 | 1466.24 | 1466.24 | 0 | 0 | 0 | 0 | 0 | 0 | [17 empty] | 0 | 0 | 0 |  |  |  |  | 0 | 0 |  |  |  |  | 0 |  | -992524431 | 2 | 1 | 4 | 0 | 0 | 0 | 23490.26 | 23490.26 | 0 | 0 |  | 0 | 3 | 0 |  | 0 | 1 | 0 | 0 | 0 | 0
17 | 1 | 1062 | 1091 | 51 | 45-04-001-02 | Обмуровка изделиями шамотными прямыми стен неэкранированных | м3 | 2.5 | 0 |  |  |  |  | 2611.67 | 257.95 | 1607.48 | 206.06 | 746.24 | 0 | 74.106 | 0 | 0 | 999.92 | 609.47 |  | 28925307 | 1044.664 | 103.18 | 642.99 | 82.425 | 298.494 | 0 | 29.6424 | 0 | 0 | 748.14 | 103.18 | 428.66 | 54.95 | 216.3 | 0 | 21.48 | 0 | 0 | 105 | 64 | 1 | 1 |  |  | 1 | 1 | 1 | 1 |  |  |  |  | 0 | 1 | ТЕР Республики Крым (ред. 2017), 45-04-001-02, Приказ Минстроя России от 28.09.2017 г. № 1354/пр |  |  | 45001 | 0 |  | 0 | 2 | 0 | 1 | 1 | 1 | 1 | 1 | 1 |  | 105 | 75 |  |  |  |  | 0 | 0 | [5 empty] | 0 | Поправка: Прил.2, Табл.3, п. 1.1 Наименование: Производство ремонтно-строительных работ осуществляется в помещениях эксплуатируемого объекта капитального строительства без остановки рабочего процесса предприятия, при этом: в зоне производства ремонтно-строительных работ отсутствуют действующее технологическое или лабораторное оборудование, мебель и иные загромождающие помещения предметы Поправка: п.8.7.1 Наименование: При выполнении работ в существующих зданиях и сооружениях, аналогичных процессам при новом строительстве (кроме работ по нормам сборника № 46 «Работы при реконструкции зданий и сооружений») | 0 | 2611.67 | 103.18 | 642.99 | 82.425 | 298.494 | 0 | 29.6424 | 0 | 0 | 999.915 | 609.472 |  |  |  |  | )*1,2)*1,25 | )*1,2)*1,25 | )*1,2)*1,15 |  | )*1,2)*1,15 | )*1,2)*1,25 |  |  |  | 0 | 0 | 1 | 1 |  |  |  | 1007 | м3 | м3 | 1 | [6 empty] | 28232368 | 2 | Общестроительные работы | 0 |  | 1 | 45001 | Промышленные печи и трубы | ФЕР-45 |  | Поправка: Прил.2, Табл.3, п. 1.1 Поправка: п.8.7.1 |  | 0 | 748.14 | 103.18 | 428.66 | 54.95 | 216.3 | 21.48 | 0 | 0 | [17 empty] | 0 | 0 | 0 |  | *0,85 |  |  | 105 | 63.75 |  |  |  |  | 0 |  | -886912504 | 2 | 1 | -2 | 0 | 0 | 0 | 4221.06 | 4221.06 | 0 | 0 |  | 0 | 3 | 0 |  | 0 | 1 | 0 | 0 | 0 | 0
17 | 1 | 1074 | 1104 | 51 | 45-04-001-02 | Обмуровка изделиями шамотными прямыми стен неэкранированных | м3 | 2.5 | 0 |  |  |  |  | 27571.6 | 1343.92 | 12377.56 | 3824.52 | 13850.12 | 0 | 74.106 | 0 | 0 | 15730.43 | 9014.07 |  | 28925308 | 1044.664 | 103.18 | 642.99 | 82.425 | 298.494 | 0 | 29.6424 | 0 | 0 | 748.14 | 103.18 | 428.66 | 54.95 | 216.3 | 0 | 21.48 | 0 | 0 | 89 | 51 | 1 | 1 |  |  | 1 | 18.56 | 7.7 | 5.21 |  |  |  |  | 0 | 1 | ТЕР Республики Крым (ред. 2017), 45-04-001-02, Приказ Минстроя России от 28.09.2017 г. № 1354/пр |  |  | 45001 | 0 | Сборник индексов пересчета для РКрым за 4 квартал 2017г. | 1 | 2 | 0 | 18.56 | 1 | 1 | 1 | 1 | 1 |  | 105 | 75 |  |  |  |  | 0 | 0 | [5 empty] | 0 | Поправка: Прил.2, Табл.3, п. 1.1 Наименование: Производство ремонтно-строительных работ осуществляется в помещениях эксплуатируемого объекта капитального строительства без остановки рабочего процесса предприятия, при этом: в зоне производства ремонтно-строительных работ отсутствуют действующее технологическое или лабораторное оборудование, мебель и иные загромождающие помещения предметы Поправка: п.8.7.1 Наименование: При выполнении работ в существующих зданиях и сооружениях, аналогичных процессам при новом строительстве (кроме работ по нормам сборника № 46 «Работы при реконструкции зданий и сооружений») | 0 | 27571.6 | 537.5678 | 4951.023 | 1529.808 | 5540.0486 | 0 | 29.6424 | 0 | 0 | 15730.4296 | 9014.0664 |  |  |  |  | )*1,2)*1,25 | )*1,2)*1,25 | )*1,2)*1,15 |  | )*1,2)*1,15 | )*1,2)*1,25 |  |  |  | 0 | 0 | 1 | 1 |  |  |  | 1007 | м3 | м3 | 1 | [6 empty] | 28232368 | 2 | Общестроительные работы | 0 |  | 1 | 45001 | Промышленные печи и трубы | ФЕР-45 |  | Поправка: Прил.2, Табл.3, п. 1.1 Поправка: п.8.7.1 |  | 0 | 748.14 | 103.18 | 428.66 | 54.95 | 216.3 | 21.48 | 0 | 0 | [17 empty] | 0 | 0 | 0 |  | *0,85 | *0,85 | *0,8 | 105 | 63.75 |  |  |  |  | 0 |  | -886912504 | 2 | 1 | 4 | 0 | 0 | 0 | 52316.1 | 52316.1 | 0 | 0 |  | 0 | 3 | 0 |  | 0 | 1 | 0 | 0 | 0 | 0
17 | 1 |  |  | 52 | 17.3.02.19-0027 | Изделия огнеупорные шамотные общего назначения № 5, 8, 1 подгруппы марки ШБ | т | 4.875 | 0 |  |  |  |  | 7147.92 | 7147.92 | 0 | 0 | 0 | 0 | 0 | 0 | 0 | 0 | 0 |  | 28925307 | 1466.24 | 1466.24 | 0 | 0 | 0 | 0 | 0 | 0 | 0 | 1466.24 | 1466.24 | 0 | 0 | 0 | 0 | 0 | 0 | 0 | 0 | 0 | 1 | 1 |  |  | 1 | 1 | 1 | 1 |  |  |  |  | 3 | 1 | ТССЦ Республики Крым (ред. 2017), 17.3.02.19-0027, Приказ Минстроя России от 28.09.2017 г. № 1396/пр |  |  | 500001 | 0 |  | 0 | 8 | 0 | 1 | 1 | 1 | 1 | 1 | 1 |  | 0 | 0 |  |  |  |  | 0 | 0 | [5 empty] | 0 |  | 0 | 7147.92 | 1466.24 | 0 | 0 | 0 | 0 | 0 | 0 | 0 | 0 | 0 | [13 empty] | 0 | 0 | 1 | 1 |  |  |  | 1009 | т | т | 1000 | [6 empty] | 28232233 | 8 | Материалы строительные | 0 |  | 1 | 500001 | Материалы и конструкции ( строительные ) по ценникам и каталогом | ФССЦст |  |  |  | 0 | 1466.24 | 1466.24 | 0 | 0 | 0 | 0 | 0 | 0 | [17 empty] | 0 | 0 | 0 |  |  |  |  | 0 | 0 |  |  |  |  | 0 |  | -992524431 | 2 | 1 | -2 | 0 | 0 | 0 | 7147.92 | 7147.92 | 0 | 0 |  | 0 | 3 | 0 |  | 0 | 1 | 0 | 0 | 0 | 0
17 | 1 |  |  | 52 | 17.3.02.19-0027 | Изделия огнеупорные шамотные общего назначения № 5, 8, 1 подгруппы марки ШБ | т | 4.875 | 0 |  |  |  |  | 37240.66 | 37240.66 | 0 | 0 | 0 | 0 | 0 | 0 | 0 | 0 | 0 |  | 28925308 | 1466.24 | 1466.24 | 0 | 0 | 0 | 0 | 0 | 0 | 0 | 1466.24 | 1466.24 | 0 | 0 | 0 | 0 | 0 | 0 | 0 | 0 | 0 | 1 | 1 |  |  | 1 | 1 | 1 | 5.21 |  |  |  |  | 3 | 1 | ТССЦ Республики Крым (ред. 2017), 17.3.02.19-0027, Приказ Минстроя России от 28.09.2017 г. № 1396/пр |  |  | 500001 | 0 | Сборник индексов пересчета для РКрым за 4 квартал 2017г. | 1 | 8 | 0 | 1 | 1 | 1 | 1 | 1 | 1 |  | 0 | 0 |  |  |  |  | 0 | 0 | [5 empty] | 0 |  | 0 | 37240.66 | 7639.1104 | 0 | 0 | 0 | 0 | 0 | 0 | 0 | 0 | 0 | [13 empty] | 0 | 0 | 1 | 1 |  |  |  | 1009 | т | т | 1000 | [6 empty] | 28232233 | 8 | Материалы строительные | 0 |  | 1 | 500001 | Материалы и конструкции ( строительные ) по ценникам и каталогом | ФССЦст |  |  |  | 0 | 1466.24 | 1466.24 | 0 | 0 | 0 | 0 | 0 | 0 | [17 empty] | 0 | 0 | 0 |  |  |  |  | 0 | 0 |  |  |  |  | 0 |  | -992524431 | 2 | 1 | 4 | 0 | 0 | 0 | 37240.66 | 37240.66 | 0 | 0 |  | 0 | 3 | 0 |  | 0 | 1 | 0 | 0 | 0 | 0
17 | 1 | 1083 | 1113 | 53 | 45-04-006-02 | Обмуровка поверхности котлов плитами теплоизоляционными. | м3 | 5.4 | 0 |  |  |  |  | 7031.18 | 2855.68 | 2978.86 | 364.18 | 1196.64 | 0 | 144.3452 | 0 | 0 | 1638.86 | 998.92 |  | 28925307 | 1302.0704 | 528.83 | 551.64 | 67.44 | 221.6004 | 0 | 26.7306 | 0 | 0 | 1057.17 | 528.83 | 367.76 | 44.96 | 160.58 | 0 | 19.37 | 0 | 0 | 105 | 64 | 1 | 1 |  |  | 1 | 1 | 1 | 1 |  |  |  |  | 0 | 1 | ТЕР Республики Крым (ред. 2017), 45-04-006-02, Приказ Минстроя России от 28.09.2017 г. № 1354/пр |  |  | 45001 | 0 |  | 0 | 2 | 0 | 1 | 1 | 1 | 1 | 1 | 1 |  | 105 | 75 |  |  |  |  | 0 | 0 | [5 empty] | 0 | Поправка: Прил.2, Табл.3, п. 1.1 Наименование: Производство ремонтно-строительных работ осуществляется в помещениях эксплуатируемого объекта капитального строительства без остановки рабочего процесса предприятия, при этом: в зоне производства ремонтно-строительных работ отсутствуют действующее технологическое или лабораторное оборудование, мебель и иные загромождающие помещения предметы Поправка: п.8.7.1 Наименование: При выполнении работ в существующих зданиях и сооружениях, аналогичных процессам при новом строительстве (кроме работ по нормам сборника № 46 «Работы при реконструкции зданий и сооружений») | 0 | 7031.18 | 528.83 | 551.64 | 67.44 | 221.6004 | 0 | 26.7306 | 0 | 0 | 1638.861 | 998.9248 |  |  |  |  | )*1,2)*1,25 | )*1,2)*1,25 | )*1,2)*1,15 |  | )*1,2)*1,15 | )*1,2)*1,25 |  |  |  | 0 | 0 | 1 | 1 |  |  |  | 1007 | м3 | м3 | 1 | [6 empty] | 28232368 | 2 | Общестроительные работы | 0 |  | 1 | 45001 | Промышленные печи и трубы | ФЕР-45 |  | Поправка: Прил.2, Табл.3, п. 1.1 Поправка: п.8.7.1 |  | 0 | 1057.17 | 528.83 | 367.76 | 44.96 | 160.58 | 19.37 | 0 | 0 | [17 empty] | 0 | 0 | 0 |  | *0,85 |  |  | 105 | 63.75 |  |  |  |  | 0 |  | 1459400607 | 2 | 1 | -2 | 0 | 0 | 0 | 9668.96 | 9668.96 | 0 | 0 |  | 0 | 3 | 0 |  | 0 | 1 | 0 | 0 | 0 | 0
17 | 1 | 1092 | 1122 | 53 | 45-04-006-02 | Обмуровка поверхности котлов плитами теплоизоляционными. | м3 | 5.4 | 0 |  |  |  |  | 60024.97 | 14878.1 | 22937.19 | 6759.11 | 22209.68 | 0 | 144.3452 | 0 | 0 | 25782.22 | 14774.08 |  | 28925308 | 1302.0704 | 528.83 | 551.64 | 67.44 | 221.6004 | 0 | 26.7306 | 0 | 0 | 1057.17 | 528.83 | 367.76 | 44.96 | 160.58 | 0 | 19.37 | 0 | 0 | 89 | 51 | 1 | 1 |  |  | 1 | 18.56 | 7.7 | 5.21 |  |  |  |  | 0 | 1 | ТЕР Республики Крым (ред. 2017), 45-04-006-02, Приказ Минстроя России от 28.09.2017 г. № 1354/пр |  |  | 45001 | 0 | Сборник индексов пересчета для РКрым за 4 квартал 2017г. | 1 | 2 | 0 | 18.56 | 1 | 1 | 1 | 1 | 1 |  | 105 | 75 |  |  |  |  | 0 | 0 | [5 empty] | 0 | Поправка: Прил.2, Табл.3, п. 1.1 Наименование: Производство ремонтно-строительных работ осуществляется в помещениях эксплуатируемого объекта капитального строительства без остановки рабочего процесса предприятия, при этом: в зоне производства ремонтно-строительных работ отсутствуют действующее технологическое или лабораторное оборудование, мебель и иные загромождающие помещения предметы Поправка: п.8.7.1 Наименование: При выполнении работ в существующих зданиях и сооружениях, аналогичных процессам при новом строительстве (кроме работ по нормам сборника № 46 «Работы при реконструкции зданий и сооружений») | 0 | 60024.97 | 2755.2043 | 4247.628 | 1251.6864 | 4112.9034 | 0 | 26.7306 | 0 | 0 | 25782.2231 | 14774.0829 |  |  |  |  | )*1,2)*1,25 | )*1,2)*1,25 | )*1,2)*1,15 |  | )*1,2)*1,15 | )*1,2)*1,25 |  |  |  | 0 | 0 | 1 | 1 |  |  |  | 1007 | м3 | м3 | 1 | [6 empty] | 28232368 | 2 | Общестроительные работы | 0 |  | 1 | 45001 | Промышленные печи и трубы | ФЕР-45 |  | Поправка: Прил.2, Табл.3, п. 1.1 Поправка: п.8.7.1 |  | 0 | 1057.17 | 528.83 | 367.76 | 44.96 | 160.58 | 19.37 | 0 | 0 | [17 empty] | 0 | 0 | 0 |  | *0,85 | *0,85 | *0,8 | 105 | 63.75 |  |  |  |  | 0 |  | 1459400607 | 2 | 1 | 4 | 0 | 0 | 0 | 100581.27 | 100581.27 | 0 | 0 |  | 0 | 3 | 0 |  | 0 | 1 | 0 | 0 | 0 | 0
18 | 1 | 1082 |  | 53,1 | 17.1.02.03-0011 | Муллитокремнеземистый войлок марки МКРВ-200 | т | 1.004 | 0.18593 |  |  |  |  | 32395.2 | 32395.2 | 0 | 0 | 0 | 0 | 0 | 0 | 0 | 0 | 0 |  | 28925307 | 32266.14 | 32266.14 | 0 | 0 | 0 | 0 | 0 | 0 | 0 | 32266.14 | 32266.14 | 0 | 0 | 0 | 0 | 0 | 0 | 0 | 105 | 64 | 1 | 1 |  |  | 1 | 1 | 1 | 1 |  |  |  |  | 3 | 1 | ТССЦ Республики Крым (ред. 2017), 17.1.02.03-0011, Приказ Минстроя России от 28.09.2017 г. № 1396/пр |  |  | 45001 | 0 |  | 0 | 2 | 0 | 1 | 1 | 1 | 1 | 1 | 1 |  | 105 | 75 |  |  |  |  | 0 | 0 | [5 empty] | 0 |  | 0 | 32395.2 | 32266.14 | 0 | 0 | 0 | 0 | 0 | 0 | 0 | 0 | 0 | [13 empty] | 0 | 0 | 1 | 1 |  |  |  | 1009 | т | т | 1000 | [6 empty] | 28232368 | 2 | Общестроительные работы | 0 |  | 1 | 45001 | Промышленные печи и трубы | ФЕР-45 |  |  |  | 0 | 32266.14 | 32266.14 | 0 | 0 | 0 | 0 | 0 | [18 empty] | 0 | 0 | 0 |  | *0,85 |  |  | 105 | 63.75 |  |  |  |  | 0 |  | -1020094800 | 2 | 1 | -2 | 0 | 0 | 0 | 32395.2 | 32395.2 | 0 | 0 |  | 0 | 3 | 0 |  | 0 | 1 | 0 | 0 | 0 | 0
18 | 1 | 1091 |  | 53,1 | 17.1.02.03-0011 | Муллитокремнеземистый войлок марки МКРВ-200 | т | 1.004 | 0.18593 |  |  |  |  | 168779.02 | 168779.02 | 0 | 0 | 0 | 0 | 0 | 0 | 0 | 0 | 0 |  | 28925308 | 32266.14 | 32266.14 | 0 | 0 | 0 | 0 | 0 | 0 | 0 | 32266.14 | 32266.14 | 0 | 0 | 0 | 0 | 0 | 0 | 0 | 89 | 51 | 1 | 1 |  |  | 1 | 1 | 1 | 5.21 |  |  |  |  | 3 | 1 | ТССЦ Республики Крым (ред. 2017), 17.1.02.03-0011, Приказ Минстроя России от 28.09.2017 г. № 1396/пр |  |  | 45001 | 0 | Сборник индексов пересчета для РКрым за 4 квартал 2017г. | 1 | 2 | 0 | 1 | 1 | 1 | 1 | 1 | 1 |  | 105 | 75 |  |  |  |  | 0 | 0 | [5 empty] | 0 |  | 0 | 168779.02 | 168106.5894 | 0 | 0 | 0 | 0 | 0 | 0 | 0 | 0 | 0 | [13 empty] | 0 | 0 | 1 | 1 |  |  |  | 1009 | т | т | 1000 | [6 empty] | 28232368 | 2 | Общестроительные работы | 0 |  | 1 | 45001 | Промышленные печи и трубы | ФЕР-45 |  |  |  | 0 | 32266.14 | 32266.14 | 0 | 0 | 0 | 0 | 0 | [18 empty] | 0 | 0 | 0 |  | *0,85 | *0,85 | *0,8 | 105 | 63.75 |  |  |  |  | 0 |  | -1020094800 | 2 | 1 | 4 | 0 | 0 | 0 | 168779.02 | 168779.02 | 0 | 0 |  | 0 | 3 | 0 |  | 0 | 1 | 0 | 0 | 0 | 0
17 | 1 | 1104 | 1134 | 54 | 45-04-003-01 | Обмуровка экранов жаростойким бетоном толщиной слоя до 40 мм | м3 | 2.7 | 0 |  |  |  |  | 39837.9 | 36221.77 | 2127.63 | 363.16 | 1488.5 | 0 | 168.1916 | 0 | 0 | 1944.24 | 1185.06 |  | 28925307 | 14754.7762 | 13415.47 | 788.01 | 134.505 | 551.2962 | 0 | 62.2932 | 0 | 0 | 14340.3 | 13415.47 | 525.34 | 89.67 | 399.49 | 0 | 45.14 | 0 | 0 | 105 | 64 | 1 | 1 |  |  | 1 | 1 | 1 | 1 |  |  |  |  | 0 | 1 | ТЕР Республики Крым (ред. 2017), 45-04-003-01, Приказ Минстроя России от 28.09.2017 г. № 1354/пр |  |  | 45001 | 0 |  | 0 | 2 | 0 | 1 | 1 | 1 | 1 | 1 | 1 |  | 105 | 75 |  |  |  |  | 0 | 0 | [5 empty] | 0 | Поправка: Прил.2, Табл.3, п. 1.1 Наименование: Производство ремонтно-строительных работ осуществляется в помещениях эксплуатируемого объекта капитального строительства без остановки рабочего процесса предприятия, при этом: в зоне производства ремонтно-строительных работ отсутствуют действующее технологическое или лабораторное оборудование, мебель и иные загромождающие помещения предметы Поправка: п.8.7.1 Наименование: При выполнении работ в существующих зданиях и сооружениях, аналогичных процессам при новом строительстве (кроме работ по нормам сборника № 46 «Работы при реконструкции зданий и сооружений») | 0 | 39837.9 | 13415.47 | 788.01 | 134.505 | 551.2962 | 0 | 62.2932 | 0 | 0 | 1944.243 | 1185.0624 |  |  |  |  | )*1,2)*1,25 | )*1,2)*1,25 | )*1,2)*1,15 |  | )*1,2)*1,15 | )*1,2)*1,25 |  |  |  | 0 | 0 | 1 | 1 |  |  |  | 1007 | м3 | м3 | 1 | [6 empty] | 28232368 | 2 | Общестроительные работы | 0 |  | 1 | 45001 | Промышленные печи и трубы | ФЕР-45 |  | Поправка: Прил.2, Табл.3, п. 1.1 Поправка: п.8.7.1 |  | 256 | 14340.3 | 13415.47 | 525.34 | 89.67 | 399.49 | 45.14 | 0 | 0 | [17 empty] | 0 | 0 | 0 |  | *0,85 |  |  | 105 | 63.75 |  |  |  |  | 0 |  | 559183244 | 2 | 1 | -2 | 0 | 0 | 0 | 42967.2 | 42967.2 | 0 | 0 |  | 0 | 3 | 0 |  | 0 | 1 | 0 | 0 | 0 | 0
17 | 1 | 1116 | 1146 | 54 | 45-04-003-01 | Обмуровка экранов жаростойким бетоном толщиной слоя до 40 мм | м3 | 2.7 | 0 |  |  |  |  | 232724.71 | 188715.42 | 16382.73 | 6740.31 | 27626.56 | 0 | 168.1916 | 0 | 0 | 30586.51 | 17527.1 |  | 28925308 | 14754.7762 | 13415.47 | 788.01 | 134.505 | 551.2962 | 0 | 62.2932 | 0 | 0 | 14340.3 | 13415.47 | 525.34 | 89.67 | 399.49 | 0 | 45.14 | 0 | 0 | 89 | 51 | 1 | 1 |  |  | 1 | 18.56 | 7.7 | 5.21 |  |  |  |  | 0 | 1 | ТЕР Республики Крым (ред. 2017), 45-04-003-01, Приказ Минстроя России от 28.09.2017 г. № 1354/пр |  |  | 45001 | 0 | Сборник индексов пересчета для РКрым за 4 квартал 2017г. | 1 | 2 | 0 | 18.56 | 1 | 1 | 1 | 1 | 1 |  | 105 | 75 |  |  |  |  | 0 | 0 | [5 empty] | 0 | Поправка: Прил.2, Табл.3, п. 1.1 Наименование: Производство ремонтно-строительных работ осуществляется в помещениях эксплуатируемого объекта капитального строительства без остановки рабочего процесса предприятия, при этом: в зоне производства ремонтно-строительных работ отсутствуют действующее технологическое или лабораторное оборудование, мебель и иные загромождающие помещения предметы Поправка: п.8.7.1 Наименование: При выполнении работ в существующих зданиях и сооружениях, аналогичных процессам при новом строительстве (кроме работ по нормам сборника № 46 «Работы при реконструкции зданий и сооружений») | 0 | 232724.71 | 69894.5987 | 6067.677 | 2496.4128 | 10232.0575 | 0 | 62.2932 | 0 | 0 | 30586.5143 | 17527.1037 |  |  |  |  | )*1,2)*1,25 | )*1,2)*1,25 | )*1,2)*1,15 |  | )*1,2)*1,15 | )*1,2)*1,25 |  |  |  | 0 | 0 | 1 | 1 |  |  |  | 1007 | м3 | м3 | 1 | [6 empty] | 28232368 | 2 | Общестроительные работы | 0 |  | 1 | 45001 | Промышленные печи и трубы | ФЕР-45 |  | Поправка: Прил.2, Табл.3, п. 1.1 Поправка: п.8.7.1 |  | 256 | 14340.3 | 13415.47 | 525.34 | 89.67 | 399.49 | 45.14 | 0 | 0 | [17 empty] | 0 | 0 | 0 |  | *0,85 | *0,85 | *0,8 | 105 | 63.75 |  |  |  |  | 0 |  | 559183244 | 2 | 1 | 4 | 0 | 0 | 0 | 280838.32 | 280838.32 | 0 | 0 |  | 0 | 3 | 0 |  | 0 | 1 | 0 | 0 | 0 | 0
17 | 1 | 1128 | 1158 | 55 | 45-04-009-01 | Торкретирование огнеупорным раствором барабанов и коллекторов | м3 | 0.17 | 0 |  |  |  |  | 2328.31 | 1371.52 | 888.05 | 87.56 | 68.74 | 0 | 7.655 | 0 | 0 | 164.12 | 100.03 |  | 28925307 | 13695.9326 | 8067.74 | 5223.825 | 515.085 | 404.3676 | 0 | 45.0294 | 0 | 0 | 11843.31 | 8067.74 | 3482.55 | 343.39 | 293.02 | 0 | 32.63 | 0 | 0 | 105 | 64 | 1 | 1 |  |  | 1 | 1 | 1 | 1 |  |  |  |  | 0 | 1 | ТЕР Республики Крым (ред. 2017), 45-04-009-01, Приказ Минстроя России от 28.09.2017 г. № 1354/пр |  |  | 45001 | 0 |  | 0 | 2 | 0 | 1 | 1 | 1 | 1 | 1 | 1 |  | 105 | 75 |  |  |  |  | 0 | 0 | [5 empty] | 0 | Поправка: Прил.2, Табл.3, п. 1.1 Наименование: Производство ремонтно-строительных работ осуществляется в помещениях эксплуатируемого объекта капитального строительства без остановки рабочего процесса предприятия, при этом: в зоне производства ремонтно-строительных работ отсутствуют действующее технологическое или лабораторное оборудование, мебель и иные загромождающие помещения предметы Поправка: п.8.7.1 Наименование: При выполнении работ в существующих зданиях и сооружениях, аналогичных процессам при новом строительстве (кроме работ по нормам сборника № 46 «Работы при реконструкции зданий и сооружений») | 0 | 2328.31 | 8067.74 | 5223.825 | 515.085 | 404.3676 | 0 | 45.0294 | 0 | 0 | 164.115 | 100.032 |  |  |  |  | )*1,2)*1,25 | )*1,2)*1,25 | )*1,2)*1,15 |  | )*1,2)*1,15 | )*1,2)*1,25 |  |  |  | 0 | 0 | 1 | 1 |  |  |  | 1007 | м3 | м3 | 1 | [6 empty] | 28232368 | 2 | Общестроительные работы | 0 |  | 1 | 45001 | Промышленные печи и трубы | ФЕР-45 |  | Поправка: Прил.2, Табл.3, п. 1.1 Поправка: п.8.7.1 |  | 256 | 11843.31 | 8067.74 | 3482.55 | 343.39 | 293.02 | 32.63 | 0 | 0 | [17 empty] | 0 | 0 | 0 |  | *0,85 |  |  | 105 | 63.75 |  |  |  |  | 0 |  | -971647070 | 2 | 1 | -2 | 0 | 0 | 0 | 2592.46 | 2592.46 | 0 | 0 |  | 0 | 3 | 0 |  | 0 | 1 | 0 | 0 | 0 | 0
17 | 1 | 1140 | 1170 | 55 | 45-04-009-01 | Торкретирование огнеупорным раствором барабанов и коллекторов | м3 | 0.17 | 0 |  |  |  |  | 15259.45 | 7145.6 | 6837.99 | 1625.2 | 1275.86 | 0 | 7.655 | 0 | 0 | 2581.94 | 1479.54 |  | 28925308 | 13695.9326 | 8067.74 | 5223.825 | 515.085 | 404.3676 | 0 | 45.0294 | 0 | 0 | 11843.31 | 8067.74 | 3482.55 | 343.39 | 293.02 | 0 | 32.63 | 0 | 0 | 89 | 51 | 1 | 1 |  |  | 1 | 18.56 | 7.7 | 5.21 |  |  |  |  | 0 | 1 | ТЕР Республики Крым (ред. 2017), 45-04-009-01, Приказ Минстроя России от 28.09.2017 г. № 1354/пр |  |  | 45001 | 0 | Сборник индексов пересчета для РКрым за 4 квартал 2017г. | 1 | 2 | 0 | 18.56 | 1 | 1 | 1 | 1 | 1 |  | 105 | 75 |  |  |  |  | 0 | 0 | [5 empty] | 0 | Поправка: Прил.2, Табл.3, п. 1.1 Наименование: Производство ремонтно-строительных работ осуществляется в помещениях эксплуатируемого объекта капитального строительства без остановки рабочего процесса предприятия, при этом: в зоне производства ремонтно-строительных работ отсутствуют действующее технологическое или лабораторное оборудование, мебель и иные загромождающие помещения предметы Поправка: п.8.7.1 Наименование: При выполнении работ в существующих зданиях и сооружениях, аналогичных процессам при новом строительстве (кроме работ по нормам сборника № 46 «Работы при реконструкции зданий и сооружений») | 0 | 15259.45 | 42032.9254 | 40223.4525 | 9559.9776 | 7505.0627 | 0 | 45.0294 | 0 | 0 | 2581.9434 | 1479.5406 |  |  |  |  | )*1,2)*1,25 | )*1,2)*1,25 | )*1,2)*1,15 |  | )*1,2)*1,15 | )*1,2)*1,25 |  |  |  | 0 | 0 | 1 | 1 |  |  |  | 1007 | м3 | м3 | 1 | [6 empty] | 28232368 | 2 | Общестроительные работы | 0 |  | 1 | 45001 | Промышленные печи и трубы | ФЕР-45 |  | Поправка: Прил.2, Табл.3, п. 1.1 Поправка: п.8.7.1 |  | 256 | 11843.31 | 8067.74 | 3482.55 | 343.39 | 293.02 | 32.63 | 0 | 0 | [17 empty] | 0 | 0 | 0 |  | *0,85 | *0,85 | *0,8 | 105 | 63.75 |  |  |  |  | 0 |  | -971647070 | 2 | 1 | 4 | 0 | 0 | 0 | 19320.93 | 19320.93 | 0 | 0 |  | 0 | 3 | 0 |  | 0 | 1 | 0 | 0 | 0 | 0
17 | 1 | 1150 | 1180 | 56 | 45-04-010-02 | Уплотнительная обмазка поверхности котлов раствором магнезиальным | 100 м2 | 0.2 | 0 |  |  |  |  | 2970.78 | 2414.48 | 243.13 | 28.24 | 313.17 | 0 | 33.8928 | 0 | 0 | 358.48 | 218.5 |  | 28925307 | 14853.8996 | 12072.41 | 1215.645 | 141.21 | 1565.8446 | 0 | 169.464 | 0 | 0 | 14017.51 | 12072.41 | 810.43 | 94.14 | 1134.67 | 0 | 122.8 | 0 | 0 | 105 | 64 | 1 | 1 |  |  | 1 | 1 | 1 | 1 |  |  |  |  | 0 | 1 | ТЕР Республики Крым (ред. 2017), 45-04-010-02, Приказ Минстроя России от 28.09.2017 г. № 1354/пр |  |  | 45001 | 0 |  | 0 | 2 | 0 | 1 | 1 | 1 | 1 | 1 | 1 |  | 105 | 75 |  |  |  |  | 0 | 0 | [5 empty] | 0 | Поправка: Прил.2, Табл.3, п. 1.1 Наименование: Производство ремонтно-строительных работ осуществляется в помещениях эксплуатируемого объекта капитального строительства без остановки рабочего процесса предприятия, при этом: в зоне производства ремонтно-строительных работ отсутствуют действующее технологическое или лабораторное оборудование, мебель и иные загромождающие помещения предметы Поправка: п.8.7.1 Наименование: При выполнении работ в существующих зданиях и сооружениях, аналогичных процессам при новом строительстве (кроме работ по нормам сборника № 46 «Работы при реконструкции зданий и сооружений») | 0 | 2970.78 | 12072.41 | 1215.645 | 141.21 | 1565.8446 | 0 | 169.464 | 0 | 0 | 358.4805 | 218.5024 |  |  |  |  | )*1,2)*1,25 | )*1,2)*1,25 | )*1,2)*1,15 |  | )*1,2)*1,15 | )*1,2)*1,25 |  |  |  | 0 | 0 | 1 | 1 |  |  |  | 1005 | 100 м2 | 100 м2 | 100 | [6 empty] | 28232368 | 2 | Общестроительные работы | 0 |  | 1 | 45001 | Промышленные печи и трубы | ФЕР-45 |  | Поправка: Прил.2, Табл.3, п. 1.1 Поправка: п.8.7.1 |  | 0 | 14017.51 | 12072.41 | 810.43 | 94.14 | 1134.67 | 122.8 | 0 | 0 | [17 empty] | 0 | 0 | 0 |  | *0,85 |  |  | 105 | 63.75 |  |  |  |  | 0 |  | 861351335 | 2 | 1 | -2 | 0 | 0 | 0 | 3547.76 | 3547.76 | 0 | 0 |  | 0 | 3 | 0 |  | 0 | 1 | 0 | 0 | 0 | 0
17 | 1 | 1160 | 1190 | 56 | 45-04-010-02 | Уплотнительная обмазка поверхности котлов раствором магнезиальным | 100 м2 | 0.2 | 0 |  |  |  |  | 20263.96 | 12579.45 | 1872.09 | 524.17 | 5812.42 | 0 | 33.8928 | 0 | 0 | 5639.57 | 3231.66 |  | 28925308 | 14853.8996 | 12072.41 | 1215.645 | 141.21 | 1565.8446 | 0 | 169.464 | 0 | 0 | 14017.51 | 12072.41 | 810.43 | 94.14 | 1134.67 | 0 | 122.8 | 0 | 0 | 89 | 51 | 1 | 1 |  |  | 1 | 18.56 | 7.7 | 5.21 |  |  |  |  | 0 | 1 | ТЕР Республики Крым (ред. 2017), 45-04-010-02, Приказ Минстроя России от 28.09.2017 г. № 1354/пр |  |  | 45001 | 0 | Сборник индексов пересчета для РКрым за 4 квартал 2017г. | 1 | 2 | 0 | 18.56 | 1 | 1 | 1 | 1 | 1 |  | 105 | 75 |  |  |  |  | 0 | 0 | [5 empty] | 0 | Поправка: Прил.2, Табл.3, п. 1.1 Наименование: Производство ремонтно-строительных работ осуществляется в помещениях эксплуатируемого объекта капитального строительства без остановки рабочего процесса предприятия, при этом: в зоне производства ремонтно-строительных работ отсутствуют действующее технологическое или лабораторное оборудование, мебель и иные загромождающие помещения предметы Поправка: п.8.7.1 Наименование: При выполнении работ в существующих зданиях и сооружениях, аналогичных процессам при новом строительстве (кроме работ по нормам сборника № 46 «Работы при реконструкции зданий и сооружений») | 0 | 20263.96 | 62897.2561 | 9360.4665 | 2620.8576 | 29062.0758 | 0 | 169.464 | 0 | 0 | 5639.5651 | 3231.6609 |  |  |  |  | )*1,2)*1,25 | )*1,2)*1,25 | )*1,2)*1,15 |  | )*1,2)*1,15 | )*1,2)*1,25 |  |  |  | 0 | 0 | 1 | 1 |  |  |  | 1005 | 100 м2 | 100 м2 | 100 | [6 empty] | 28232368 | 2 | Общестроительные работы | 0 |  | 1 | 45001 | Промышленные печи и трубы | ФЕР-45 |  | Поправка: Прил.2, Табл.3, п. 1.1 Поправка: п.8.7.1 |  | 0 | 14017.51 | 12072.41 | 810.43 | 94.14 | 1134.67 | 122.8 | 0 | 0 | [17 empty] | 0 | 0 | 0 |  | *0,85 | *0,85 | *0,8 | 105 | 63.75 |  |  |  |  | 0 |  | 861351335 | 2 | 1 | 4 | 0 | 0 | 0 | 29135.19 | 29135.19 | 0 | 0 |  | 0 | 3 | 0 |  | 0 | 1 | 0 | 0 | 0 | 0
17 | 1 | 1165 | 1195 | 57 | 45-04-004-03 | Прокладка пергамина между слоями обмуровки | 100 м2 | 0.68 | 0 |  |  |  |  | 382.27 | 247.89 | 15.32 | 1.68 | 119.06 | 0 | 15.8965 | 0 | 0 | 126.78 | 77.27 |  | 28925307 | 562.1744 | 364.55 | 22.53 | 2.475 | 175.0944 | 0 | 23.3772 | 0 | 0 | 506.45 | 364.55 | 15.02 | 1.65 | 126.88 | 0 | 16.94 | 0 | 0 | 105 | 64 | 1 | 1 |  |  | 1 | 1 | 1 | 1 |  |  |  |  | 0 | 1 | ТЕР Республики Крым (ред. 2017), 45-04-004-03, Приказ Минстроя России от 28.09.2017 г. № 1354/пр |  |  | 45001 | 0 |  | 0 | 2 | 0 | 1 | 1 | 1 | 1 | 1 | 1 |  | 105 | 75 |  |  |  |  | 0 | 0 | [5 empty] | 0 | Поправка: Прил.2, Табл.3, п. 1.1 Наименование: Производство ремонтно-строительных работ осуществляется в помещениях эксплуатируемого объекта капитального строительства без остановки рабочего процесса предприятия, при этом: в зоне производства ремонтно-строительных работ отсутствуют действующее технологическое или лабораторное оборудование, мебель и иные загромождающие помещения предметы Поправка: п.8.7.1 Наименование: При выполнении работ в существующих зданиях и сооружениях, аналогичных процессам при новом строительстве (кроме работ по нормам сборника № 46 «Работы при реконструкции зданий и сооружений») | 0 | 382.27 | 364.55 | 22.53 | 2.475 | 175.0944 | 0 | 23.3772 | 0 | 0 | 126.777 | 77.2736 |  |  |  |  | )*1,2)*1,25 | )*1,2)*1,25 | )*1,2)*1,15 |  | )*1,2)*1,15 | )*1,2)*1,25 |  |  |  | 0 | 0 | 1 | 1 |  |  |  | 1005 | 100 м2 | 100 м2 | 100 | [6 empty] | 28232368 | 2 | Общестроительные работы | 0 |  | 1 | 45001 | Промышленные печи и трубы | ФЕР-45 |  | Поправка: Прил.2, Табл.3, п. 1.1 Поправка: п.8.7.1 |  | 0 | 506.45 | 364.55 | 15.02 | 1.65 | 126.88 | 16.94 | 0 | 0 | [17 empty] | 0 | 0 | 0 |  | *0,85 |  |  | 105 | 63.75 |  |  |  |  | 0 |  | 369388084 | 2 | 1 | -2 | 0 | 0 | 0 | 586.32 | 586.32 | 0 | 0 |  | 0 | 3 | 0 |  | 0 | 1 | 0 | 0 | 0 | 0
17 | 1 | 1170 | 1200 | 57 | 45-04-004-03 | Прокладка пергамина между слоями обмуровки | 100 м2 | 0.68 | 0 |  |  |  |  | 3619.33 | 1291.53 | 117.97 | 31.24 | 2209.83 | 0 | 15.8965 | 0 | 0 | 1994.55 | 1142.95 |  | 28925308 | 562.1744 | 364.55 | 22.53 | 2.475 | 175.0944 | 0 | 23.3772 | 0 | 0 | 506.45 | 364.55 | 15.02 | 1.65 | 126.88 | 0 | 16.94 | 0 | 0 | 89 | 51 | 1 | 1 |  |  | 1 | 18.56 | 7.7 | 5.21 |  |  |  |  | 0 | 1 | ТЕР Республики Крым (ред. 2017), 45-04-004-03, Приказ Минстроя России от 28.09.2017 г. № 1354/пр |  |  | 45001 | 0 | Сборник индексов пересчета для РКрым за 4 квартал 2017г. | 1 | 2 | 0 | 18.56 | 1 | 1 | 1 | 1 | 1 |  | 105 | 75 |  |  |  |  | 0 | 0 | [5 empty] | 0 | Поправка: Прил.2, Табл.3, п. 1.1 Наименование: Производство ремонтно-строительных работ осуществляется в помещениях эксплуатируемого объекта капитального строительства без остановки рабочего процесса предприятия, при этом: в зоне производства ремонтно-строительных работ отсутствуют действующее технологическое или лабораторное оборудование, мебель и иные загромождающие помещения предметы Поправка: п.8.7.1 Наименование: При выполнении работ в существующих зданиях и сооружениях, аналогичных процессам при новом строительстве (кроме работ по нормам сборника № 46 «Работы при реконструкции зданий и сооружений») | 0 | 3619.33 | 1899.3055 | 173.481 | 45.936 | 3249.7521 | 0 | 23.3772 | 0 | 0 | 1994.5523 | 1142.9457 |  |  |  |  | )*1,2)*1,25 | )*1,2)*1,25 | )*1,2)*1,15 |  | )*1,2)*1,15 | )*1,2)*1,25 |  |  |  | 0 | 0 | 1 | 1 |  |  |  | 1005 | 100 м2 | 100 м2 | 100 | [6 empty] | 28232368 | 2 | Общестроительные работы | 0 |  | 1 | 45001 | Промышленные печи и трубы | ФЕР-45 |  | Поправка: Прил.2, Табл.3, п. 1.1 Поправка: п.8.7.1 |  | 0 | 506.45 | 364.55 | 15.02 | 1.65 | 126.88 | 16.94 | 0 | 0 | [17 empty] | 0 | 0 | 0 |  | *0,85 | *0,85 | *0,8 | 105 | 63.75 |  |  |  |  | 0 |  | 369388084 | 2 | 1 | 4 | 0 | 0 | 0 | 6756.83 | 6756.83 | 0 | 0 |  | 0 | 3 | 0 |  | 0 | 1 | 0 | 0 | 0 | 0
17 | 1 | 1174 | 1205 | 58 | 26-01-048-02 | Устройство на трубопроводах каркаса изоляции из сетки | 100 м2 | 1.4 | 0 |  |  |  |  | 407.83 | 39.66 | 102.06 | 11.91 | 266.11 | 0 | 34.9692 | 0 | 0 | 278.02 | 166.81 |  | 28925307 | 291.3112 | 28.33 | 72.9 | 8.505 | 190.0812 | 0 | 24.978 | 0 | 0 | 214.67 | 28.33 | 48.6 | 5.67 | 137.74 | 0 | 18.1 | 0 | 0 | 100 | 60 | 1 | 1 |  |  | 1 | 1 | 1 | 1 |  |  |  |  | 0 | 1 | ТЕР Республики Крым (ред. 2017), 26-01-048-02, Приказ Минстроя России от 28.09.2017 г. № 1336/пр |  |  | 26001 | 0 |  | 0 | 2 | 0 | 1 | 1 | 1 | 1 | 1 | 1 |  | 100 | 70 |  |  |  |  | 0 | 0 | [5 empty] | 0 | Поправка: Прил.2, Табл.3, п. 1.1 Наименование: Производство ремонтно-строительных работ осуществляется в помещениях эксплуатируемого объекта капитального строительства без остановки рабочего процесса предприятия, при этом: в зоне производства ремонтно-строительных работ отсутствуют действующее технологическое или лабораторное оборудование, мебель и иные загромождающие помещения предметы Поправка: п.8.7.1 Наименование: При выполнении работ в существующих зданиях и сооружениях, аналогичных процессам при новом строительстве (кроме работ по нормам сборника № 46 «Работы при реконструкции зданий и сооружений») | 0 | 407.83 | 28.33 | 72.9 | 8.505 | 190.0812 | 0 | 24.978 | 0 | 0 | 278.02 | 166.812 |  |  |  |  | )*1,2)*1,25 | )*1,2)*1,25 | )*1,2)*1,15 |  | )*1,2)*1,15 | )*1,2)*1,25 |  |  |  | 0 | 0 | 1 | 1 |  |  |  | 1005 | 100 м2 | 100 м2 | 100 | [6 empty] | 28232340 | 2 | Общестроительные работы | 0 |  | 1 | 26001 | Теплоизоляционные работы | ФЕР-26 |  | Поправка: Прил.2, Табл.3, п. 1.1 Поправка: п.8.7.1 |  | 256 | 214.67 | 28.33 | 48.6 | 5.67 | 137.74 | 18.1 | 0 | 0 | [17 empty] | 0 | 0 | 0 |  | *0,85 |  |  | 100 | 59.5 |  |  |  |  | 0 |  | -1689455382 | 2 | 1 | -2 | 0 | 0 | 0 | 852.66 | 852.66 | 0 | 0 |  | 0 | 3 | 0 |  | 0 | 1 | 0 | 0 | 0 | 0
17 | 1 | 1178 | 1210 | 58 | 26-01-048-02 | Устройство на трубопроводах каркаса изоляции из сетки | 100 м2 | 1.4 | 0 |  |  |  |  | 5931.57 | 206.64 | 785.86 | 220.99 | 4939.07 | 0 | 34.9692 | 0 | 0 | 4386.05 | 2476.83 |  | 28925308 | 291.3112 | 28.33 | 72.9 | 8.505 | 190.0812 | 0 | 24.978 | 0 | 0 | 214.67 | 28.33 | 48.6 | 5.67 | 137.74 | 0 | 18.1 | 0 | 0 | 85 | 48 | 1 | 1 |  |  | 1 | 18.56 | 7.7 | 5.21 |  |  |  |  | 0 | 1 | ТЕР Республики Крым (ред. 2017), 26-01-048-02, Приказ Минстроя России от 28.09.2017 г. № 1336/пр |  |  | 26001 | 0 | Сборник индексов пересчета для РКрым за 4 квартал 2017г. | 1 | 2 | 0 | 18.56 | 1 | 1 | 1 | 1 | 1 |  | 100 | 70 |  |  |  |  | 0 | 0 | [5 empty] | 0 | Поправка: Прил.2, Табл.3, п. 1.1 Наименование: Производство ремонтно-строительных работ осуществляется в помещениях эксплуатируемого объекта капитального строительства без остановки рабочего процесса предприятия, при этом: в зоне производства ремонтно-строительных работ отсутствуют действующее технологическое или лабораторное оборудование, мебель и иные загромождающие помещения предметы Поправка: п.8.7.1 Наименование: При выполнении работ в существующих зданиях и сооружениях, аналогичных процессам при новом строительстве (кроме работ по нормам сборника № 46 «Работы при реконструкции зданий и сооружений») | 0 | 5931.57 | 147.5993 | 561.33 | 157.8528 | 3527.9071 | 0 | 24.978 | 0 | 0 | 4386.051 | 2476.8288 |  |  |  |  | )*1,2)*1,25 | )*1,2)*1,25 | )*1,2)*1,15 |  | )*1,2)*1,15 | )*1,2)*1,25 |  |  |  | 0 | 0 | 1 | 1 |  |  |  | 1005 | 100 м2 | 100 м2 | 100 | [6 empty] | 28232340 | 2 | Общестроительные работы | 0 |  | 1 | 26001 | Теплоизоляционные работы | ФЕР-26 |  | Поправка: Прил.2, Табл.3, п. 1.1 Поправка: п.8.7.1 |  | 256 | 214.67 | 28.33 | 48.6 | 5.67 | 137.74 | 18.1 | 0 | 0 | [17 empty] | 0 | 0 | 0 |  | *0,85 | *0,85 | *0,8 | 100 | 59.5 |  |  |  |  | 0 |  | -1689455382 | 2 | 1 | 4 | 0 | 0 | 0 | 12794.45 | 12794.45 | 0 | 0 |  | 0 | 3 | 0 |  | 0 | 1 | 0 | 0 | 0 | 0
17 | 1 |  |  | 59 | 08.1.02.17-0132 | Сетка стальная плетеная из проволоки диаметром 1,4 мм одинарная с квадратной ячейкой 12 мм | м2 | 14.7 | 0 |  |  |  |  | 367.06 | 367.06 | 0 | 0 | 0 | 0 | 0 | 0 | 0 | 0 | 0 |  | 28925307 | 24.97 | 24.97 | 0 | 0 | 0 | 0 | 0 | 0 | 0 | 24.97 | 24.97 | 0 | 0 | 0 | 0 | 0 | 0 | 0 | 0 | 0 | 1 | 1 |  |  | 1 | 1 | 1 | 1 |  |  |  |  | 3 | 1 | ТССЦ Республики Крым (ред. 2017), 08.1.02.17-0132, Приказ Минстроя России от 28.09.2017 г. № 1397/пр |  |  | 500001 | 0 |  | 0 | 8 | 0 | 1 | 1 | 1 | 1 | 1 | 1 |  | 0 | 0 |  |  |  |  | 0 | 0 | [5 empty] | 0 |  | 0 | 367.06 | 24.97 | 0 | 0 | 0 | 0 | 0 | 0 | 0 | 0 | 0 | [13 empty] | 0 | 0 | 1 | 1 |  |  |  | 1005 | м2 | м2 | 1 | [6 empty] | 28232233 | 8 | Материалы строительные | 0 |  | 1 | 500001 | Материалы и конструкции ( строительные ) по ценникам и каталогом | ФССЦст |  |  |  | 0 | 24.97 | 24.97 | 0 | 0 | 0 | 0 | 0 | 0 | [17 empty] | 0 | 0 | 0 |  |  |  |  | 0 | 0 |  |  |  |  | 0 |  | 1231624790 | 2 | 1 | -2 | 0 | 0 | 0 | 367.06 | 367.06 | 0 | 0 |  | 0 | 3 | 0 |  | 0 | 1 | 0 | 0 | 0 | 0
17 | 1 |  |  | 59 | 08.1.02.17-0132 | Сетка стальная плетеная из проволоки диаметром 1,4 мм одинарная с квадратной ячейкой 12 мм | м2 | 14.7 | 0 |  |  |  |  | 1912.38 | 1912.38 | 0 | 0 | 0 | 0 | 0 | 0 | 0 | 0 | 0 |  | 28925308 | 24.97 | 24.97 | 0 | 0 | 0 | 0 | 0 | 0 | 0 | 24.97 | 24.97 | 0 | 0 | 0 | 0 | 0 | 0 | 0 | 0 | 0 | 1 | 1 |  |  | 1 | 1 | 1 | 5.21 |  |  |  |  | 3 | 1 | ТССЦ Республики Крым (ред. 2017), 08.1.02.17-0132, Приказ Минстроя России от 28.09.2017 г. № 1397/пр |  |  | 500001 | 0 | Сборник индексов пересчета для РКрым за 4 квартал 2017г. | 1 | 8 | 0 | 1 | 1 | 1 | 1 | 1 | 1 |  | 0 | 0 |  |  |  |  | 0 | 0 | [5 empty] | 0 |  | 0 | 1912.38 | 130.0937 | 0 | 0 | 0 | 0 | 0 | 0 | 0 | 0 | 0 | [13 empty] | 0 | 0 | 1 | 1 |  |  |  | 1005 | м2 | м2 | 1 | [6 empty] | 28232233 | 8 | Материалы строительные | 0 |  | 1 | 500001 | Материалы и конструкции ( строительные ) по ценникам и каталогом | ФССЦст |  |  |  | 0 | 24.97 | 24.97 | 0 | 0 | 0 | 0 | 0 | 0 | [17 empty] | 0 | 0 | 0 |  |  |  |  | 0 | 0 |  |  |  |  | 0 |  | 1231624790 | 2 | 1 | 4 | 0 | 0 | 0 | 1912.38 | 1912.38 | 0 | 0 |  | 0 | 3 | 0 |  | 0 | 1 | 0 | 0 | 0 | 0
17 | 1 | 1188 | 1220 | 60 | 45-04-007-01 | Набивка массой хромитовой зажигательных поясов экранов | м3 | 0.03 | 0 |  |  |  |  | 211.74 | 134.96 | 61.46 | 4.34 | 15.32 | 0 | 1.5474 | 0 | 0 | 20.64 | 12.58 |  | 28925307 | 7057.98 | 4498.65 | 2048.69 | 144.61 | 510.64 | 0 | 51.58 | 0 | 0 | 7057.98 | 4498.65 | 2048.69 | 144.61 | 510.64 | 0 | 51.58 | 0 | 0 | 105 | 64 | 1 | 1 |  |  | 1 | 1 | 1 | 1 |  |  |  |  | 0 | 1 | ТЕР Республики Крым (ред. 2017), 45-04-007-01, Приказ Минстроя России от 28.09.2017 г. № 1354/пр |  |  | 45001 | 0 |  | 0 | 2 | 0 | 1 | 1 | 1 | 1 | 1 | 1 |  | 105 | 75 |  |  |  |  | 0 | 0 | [5 empty] | 0 |  | 0 | 211.74 | 4498.65 | 2048.69 | 144.61 | 510.64 | 0 | 51.58 | 0 | 0 | 20.643 | 12.5824 | [13 empty] | 0 | 0 | 1 | 1 |  |  |  | 1007 | м3 | м3 | 1 | [6 empty] | 28232368 | 2 | Общестроительные работы | 0 |  | 1 | 45001 | Промышленные печи и трубы | ФЕР-45 |  |  |  | 0 | 7057.98 | 4498.65 | 2048.69 | 144.61 | 510.64 | 51.58 | 0 | 0 | [17 empty] | 0 | 0 | 0 |  | *0,85 |  |  | 105 | 63.75 |  |  |  |  | 0 |  | -10721832 | 2 | 1 | -2 | 0 | 0 | 0 | 244.96 | 244.96 | 0 | 0 |  | 0 | 3 | 0 |  | 0 | 1 | 0 | 0 | 0 | 0
17 | 1 | 1198 | 1230 | 60 | 45-04-007-01 | Набивка массой хромитовой зажигательных поясов экранов | м3 | 0.03 | 0 |  |  |  |  | 1460.71 | 703.14 | 473.25 | 80.52 | 284.32 | 0 | 1.5474 | 0 | 0 | 324.71 | 186.07 |  | 28925308 | 7057.98 | 4498.65 | 2048.69 | 144.61 | 510.64 | 0 | 51.58 | 0 | 0 | 7057.98 | 4498.65 | 2048.69 | 144.61 | 510.64 | 0 | 51.58 | 0 | 0 | 89 | 51 | 1 | 1 |  |  | 1 | 18.56 | 7.7 | 5.21 |  |  |  |  | 0 | 1 | ТЕР Республики Крым (ред. 2017), 45-04-007-01, Приказ Минстроя России от 28.09.2017 г. № 1354/пр |  |  | 45001 | 0 | Сборник индексов пересчета для РКрым за 4 квартал 2017г. | 1 | 2 | 0 | 18.56 | 1 | 1 | 1 | 1 | 1 |  | 105 | 75 |  |  |  |  | 0 | 0 | [5 empty] | 0 |  | 0 | 1460.71 | 23437.9665 | 15774.913 | 2683.9616 | 9477.4784 | 0 | 51.58 | 0 | 0 | 324.7076 | 186.0684 | [13 empty] | 0 | 0 | 1 | 1 |  |  |  | 1007 | м3 | м3 | 1 | [6 empty] | 28232368 | 2 | Общестроительные работы | 0 |  | 1 | 45001 | Промышленные печи и трубы | ФЕР-45 |  |  |  | 0 | 7057.98 | 4498.65 | 2048.69 | 144.61 | 510.64 | 51.58 | 0 | 0 | [17 empty] | 0 | 0 | 0 |  | *0,85 | *0,85 | *0,8 | 105 | 63.75 |  |  |  |  | 0 |  | -10721832 | 2 | 1 | 4 | 0 | 0 | 0 | 1971.49 | 1971.49 | 0 | 0 |  | 0 | 3 | 0 |  | 0 | 1 | 0 | 0 | 0 | 0
17 | 1 | 1203 | 1235 | 61 | 45-04-004-01 | Прокладка фанеры в температурные швы | 100 м2 | 0.9 | 0 |  |  |  |  | 653.37 | 482.08 | 82.78 | 8.87 | 88.51 | 0 | 11.817 | 0 | 0 | 102.25 | 62.32 |  | 28925307 | 725.96 | 535.64 | 91.98 | 9.86 | 98.34 | 0 | 13.13 | 0 | 0 | 725.96 | 535.64 | 91.98 | 9.86 | 98.34 | 0 | 13.13 | 0 | 0 | 105 | 64 | 1 | 1 |  |  | 1 | 1 | 1 | 1 |  |  |  |  | 0 | 1 | ТЕР Республики Крым (ред. 2017), 45-04-004-01, Приказ Минстроя России от 28.09.2017 г. № 1354/пр |  |  | 45001 | 0 |  | 0 | 2 | 0 | 1 | 1 | 1 | 1 | 1 | 1 |  | 105 | 75 |  |  |  |  | 0 | 0 | [5 empty] | 0 |  | 0 | 653.37 | 535.64 | 91.98 | 9.86 | 98.34 | 0 | 13.13 | 0 | 0 | 102.249 | 62.3232 | [13 empty] | 0 | 0 | 1 | 1 |  |  |  | 1005 | 100 м2 | 100 м2 | 100 | [6 empty] | 28232368 | 2 | Общестроительные работы | 0 |  | 1 | 45001 | Промышленные печи и трубы | ФЕР-45 |  |  |  | 0 | 725.96 | 535.64 | 91.98 | 9.86 | 98.34 | 13.13 | 0 | 0 | [17 empty] | 0 | 0 | 0 |  | *0,85 |  |  | 105 | 63.75 |  |  |  |  | 0 |  | -1411202032 | 2 | 1 | -2 | 0 | 0 | 0 | 817.94 | 817.94 | 0 | 0 |  | 0 | 3 | 0 |  | 0 | 1 | 0 | 0 | 0 | 0
17 | 1 | 1208 | 1240 | 61 | 45-04-004-01 | Прокладка фанеры в температурные швы | 100 м2 | 0.9 | 0 |  |  |  |  | 4791.71 | 2511.62 | 637.42 | 164.7 | 1642.67 | 0 | 11.817 | 0 | 0 | 1608.56 | 921.76 |  | 28925308 | 725.96 | 535.64 | 91.98 | 9.86 | 98.34 | 0 | 13.13 | 0 | 0 | 725.96 | 535.64 | 91.98 | 9.86 | 98.34 | 0 | 13.13 | 0 | 0 | 89 | 51 | 1 | 1 |  |  | 1 | 18.56 | 7.7 | 5.21 |  |  |  |  | 0 | 1 | ТЕР Республики Крым (ред. 2017), 45-04-004-01, Приказ Минстроя России от 28.09.2017 г. № 1354/пр |  |  | 45001 | 0 | Сборник индексов пересчета для РКрым за 4 квартал 2017г. | 1 | 2 | 0 | 18.56 | 1 | 1 | 1 | 1 | 1 |  | 105 | 75 |  |  |  |  | 0 | 0 | [5 empty] | 0 |  | 0 | 4791.71 | 2790.6844 | 708.246 | 183.0016 | 1825.1904 | 0 | 13.13 | 0 | 0 | 1608.5593 | 921.7587 | [13 empty] | 0 | 0 | 1 | 1 |  |  |  | 1005 | 100 м2 | 100 м2 | 100 | [6 empty] | 28232368 | 2 | Общестроительные работы | 0 |  | 1 | 45001 | Промышленные печи и трубы | ФЕР-45 |  |  |  | 0 | 725.96 | 535.64 | 91.98 | 9.86 | 98.34 | 13.13 | 0 | 0 | [17 empty] | 0 | 0 | 0 |  | *0,85 | *0,85 | *0,8 | 105 | 63.75 |  |  |  |  | 0 |  | -1411202032 | 2 | 1 | 4 | 0 | 0 | 0 | 7322.03 | 7322.03 | 0 | 0 |  | 0 | 3 | 0 |  | 0 | 1 | 0 | 0 | 0 | 0
17 | 1 | 1214 | 1247 | 62 | 26-01-054-03 | Оклеивание поверхности изоляции тканями стеклянными, хлопчатобумажными на клее ПВА | 100 м2 | 1.82 | 0 |  |  |  |  | 1694.93 | 1025.17 | 52.34 | 5.53 | 617.42 | 0 | 80.08 | 0 | 0 | 622.95 | 373.77 |  | 28925307 | 931.28 | 563.28 | 28.76 | 3.04 | 339.24 | 0 | 44 | 0 | 0 | 931.28 | 563.28 | 28.76 | 3.04 | 339.24 | 0 | 44 | 0 | 0 | 100 | 60 | 1 | 1 |  |  | 1 | 1 | 1 | 1 |  |  |  |  | 0 | 1 | ТЕР Республики Крым (ред. 2017), 26-01-054-03, Приказ Минстроя России от 28.09.2017 г. № 1336/пр |  |  | 26001 | 0 |  | 0 | 2 | 0 | 1 | 1 | 1 | 1 | 1 | 1 |  | 100 | 70 |  |  |  |  | 0 | 0 | [5 empty] | 0 |  | 0 | 1694.93 | 563.28 | 28.76 | 3.04 | 339.24 | 0 | 44 | 0 | 0 | 622.95 | 373.77 | [13 empty] | 0 | 0 | 1 | 1 |  |  |  | 1005 | 100 м2 | 100 м2 | 100 | [6 empty] | 28232340 | 2 | Общестроительные работы | 0 |  | 1 | 26001 | Теплоизоляционные работы | ФЕР-26 |  |  |  | 0 | 931.28 | 563.28 | 28.76 | 3.04 | 339.24 | 44 | 0 | 0 | [17 empty] | 0 | 0 | 0 |  | *0,85 |  |  | 100 | 59.5 |  |  |  |  | 0 |  | 856906344 | 2 | 1 | -2 | 0 | 0 | 0 | 2691.65 | 2691.65 | 0 | 0 |  | 0 | 3 | 0 |  | 0 | 1 | 0 | 0 | 0 | 0
17 | 1 | 1220 | 1254 | 62 | 26-01-054-03 | Оклеивание поверхности изоляции тканями стеклянными, хлопчатобумажными на клее ПВА | 100 м2 | 1.82 | 0 |  |  |  |  | 17203.43 | 5341.13 | 403.04 | 102.69 | 11459.26 | 0 | 80.08 | 0 | 0 | 9827.66 | 5549.74 |  | 28925308 | 931.28 | 563.28 | 28.76 | 3.04 | 339.24 | 0 | 44 | 0 | 0 | 931.28 | 563.28 | 28.76 | 3.04 | 339.24 | 0 | 44 | 0 | 0 | 85 | 48 | 1 | 1 |  |  | 1 | 18.56 | 7.7 | 5.21 |  |  |  |  | 0 | 1 | ТЕР Республики Крым (ред. 2017), 26-01-054-03, Приказ Минстроя России от 28.09.2017 г. № 1336/пр |  |  | 26001 | 0 | Сборник индексов пересчета для РКрым за 4 квартал 2017г. | 1 | 2 | 0 | 18.56 | 1 | 1 | 1 | 1 | 1 |  | 100 | 70 |  |  |  |  | 0 | 0 | [5 empty] | 0 |  | 0 | 17203.43 | 2934.6888 | 221.452 | 56.4224 | 6296.2944 | 0 | 44 | 0 | 0 | 9827.6575 | 5549.736 | [13 empty] | 0 | 0 | 1 | 1 |  |  |  | 1005 | 100 м2 | 100 м2 | 100 | [6 empty] | 28232340 | 2 | Общестроительные работы | 0 |  | 1 | 26001 | Теплоизоляционные работы | ФЕР-26 |  |  |  | 0 | 931.28 | 563.28 | 28.76 | 3.04 | 339.24 | 44 | 0 | 0 | [17 empty] | 0 | 0 | 0 |  | *0,85 | *0,85 | *0,8 | 100 | 59.5 |  |  |  |  | 0 |  | 856906344 | 2 | 1 | 4 | 0 | 0 | 0 | 32580.83 | 32580.83 | 0 | 0 |  | 0 | 3 | 0 |  | 0 | 1 | 0 | 0 | 0 | 0
17 | 1 |  |  | 63 | 12.2.03.11-0021 | Ткань стеклянная конструкционная марки Т-10, Т-10п | 1000 м2 | 0.2184 | 0 |  |  |  |  | 4227.77 | 4227.77 | 0 | 0 | 0 | 0 | 0 | 0 | 0 | 0 | 0 |  | 28925307 | 19357.9 | 19357.9 | 0 | 0 | 0 | 0 | 0 | 0 | 0 | 19357.9 | 19357.9 | 0 | 0 | 0 | 0 | 0 | 0 | 0 | 0 | 0 | 1 | 1 |  |  | 1 | 1 | 1 | 1 |  |  |  |  | 3 | 1 | ТССЦ Республики Крым (ред. 2017), 12.2.03.11-0021, Приказ Минстроя России от 28.09.2017 г. № 1396/пр |  |  | 500001 | 0 |  | 0 | 8 | 0 | 1 | 1 | 1 | 1 | 1 | 1 |  | 0 | 0 |  |  |  |  | 0 | 0 | [5 empty] | 0 |  | 0 | 4227.77 | 19357.9 | 0 | 0 | 0 | 0 | 0 | 0 | 0 | 0 | 0 | [13 empty] | 0 | 0 | 1 | 1 |  |  |  | 1005 | 1000 м2 | 1000 м2 | 1000 | [6 empty] | 28232233 | 8 | Материалы строительные | 0 |  | 1 | 500001 | Материалы и конструкции ( строительные ) по ценникам и каталогом | ФССЦст |  |  |  | 0 | 19357.9 | 19357.9 | 0 | 0 | 0 | 0 | 0 | 0 | [17 empty] | 0 | 0 | 0 |  |  |  |  | 0 | 0 |  |  |  |  | 0 |  | 72307386 | 2 | 1 | -2 | 0 | 0 | 0 | 4227.77 | 4227.77 | 0 | 0 |  | 0 | 3 | 0 |  | 0 | 1 | 0 | 0 | 0 | 0
17 | 1 |  |  | 63 | 12.2.03.11-0021 | Ткань стеклянная конструкционная марки Т-10, Т-10п | 1000 м2 | 0.2184 | 0 |  |  |  |  | 22026.66 | 22026.66 | 0 | 0 | 0 | 0 | 0 | 0 | 0 | 0 | 0 |  | 28925308 | 19357.9 | 19357.9 | 0 | 0 | 0 | 0 | 0 | 0 | 0 | 19357.9 | 19357.9 | 0 | 0 | 0 | 0 | 0 | 0 | 0 | 0 | 0 | 1 | 1 |  |  | 1 | 1 | 1 | 5.21 |  |  |  |  | 3 | 1 | ТССЦ Республики Крым (ред. 2017), 12.2.03.11-0021, Приказ Минстроя России от 28.09.2017 г. № 1396/пр |  |  | 500001 | 0 | Сборник индексов пересчета для РКрым за 4 квартал 2017г. | 1 | 8 | 0 | 1 | 1 | 1 | 1 | 1 | 1 |  | 0 | 0 |  |  |  |  | 0 | 0 | [5 empty] | 0 |  | 0 | 22026.66 | 100854.659 | 0 | 0 | 0 | 0 | 0 | 0 | 0 | 0 | 0 | [13 empty] | 0 | 0 | 1 | 1 |  |  |  | 1005 | 1000 м2 | 1000 м2 | 1000 | [6 empty] | 28232233 | 8 | Материалы строительные | 0 |  | 1 | 500001 | Материалы и конструкции ( строительные ) по ценникам и каталогом | ФССЦст |  |  |  | 0 | 19357.9 | 19357.9 | 0 | 0 | 0 | 0 | 0 | 0 | [17 empty] | 0 | 0 | 0 |  |  |  |  | 0 | 0 |  |  |  |  | 0 |  | 72307386 | 2 | 1 | 4 | 0 | 0 | 0 | 22026.66 | 22026.66 | 0 | 0 |  | 0 | 3 | 0 |  | 0 | 1 | 0 | 0 | 0 | 0
17 | 1 | 1225 | 1259 | 64 | 45-05-011-01 | Изоляция кладки печей, котлов, трубопроводов асбестовым картоном | 100 кг | 1.5 | 0 |  |  |  |  | 1778.12 | 1686.92 | 20.16 | 2.18 | 71.04 | 0 | 9.3357 | 0 | 0 | 76.88 | 46.86 |  | 28925307 | 1185.4116 | 1124.61 | 13.44 | 1.455 | 47.3616 | 0 | 6.2238 | 0 | 0 | 1167.89 | 1124.61 | 8.96 | 0.97 | 34.32 | 0 | 4.51 | 0 | 0 | 105 | 64 | 1 | 1 |  |  | 1 | 1 | 1 | 1 |  |  |  |  | 0 | 1 | ТЕР Республики Крым (ред. 2017), 45-05-011-01, Приказ Минстроя России от 28.09.2017 г. № 1354/пр |  |  | 45001 | 0 |  | 0 | 2 | 0 | 1 | 1 | 1 | 1 | 1 | 1 |  | 105 | 75 |  |  |  |  | 0 | 0 | [5 empty] | 0 | Поправка: Прил.2, Табл.3, п. 1.1 Наименование: Производство ремонтно-строительных работ осуществляется в помещениях эксплуатируемого объекта капитального строительства без остановки рабочего процесса предприятия, при этом: в зоне производства ремонтно-строительных работ отсутствуют действующее технологическое или лабораторное оборудование, мебель и иные загромождающие помещения предметы Поправка: п.8.7.1 Наименование: При выполнении работ в существующих зданиях и сооружениях, аналогичных процессам при новом строительстве (кроме работ по нормам сборника № 46 «Работы при реконструкции зданий и сооружений») | 0 | 1778.12 | 1124.61 | 13.44 | 1.455 | 47.3616 | 0 | 6.2238 | 0 | 0 | 76.881 | 46.8608 |  |  |  |  | )*1,2)*1,25 | )*1,2)*1,25 | )*1,2)*1,15 |  | )*1,2)*1,15 | )*1,2)*1,25 |  |  |  | 0 | 0 | 1 | 1 |  |  |  | 1009 | 100 кг | 100 кг | 100 | [6 empty] | 28232368 | 2 | Общестроительные работы | 0 |  | 1 | 45001 | Промышленные печи и трубы | ФЕР-45 |  | Поправка: Прил.2, Табл.3, п. 1.1 Поправка: п.8.7.1 |  | 256 | 1167.89 | 1124.61 | 8.96 | 0.97 | 34.32 | 4.51 | 0 | 0 | [17 empty] | 0 | 0 | 0 |  | *0,85 |  |  | 105 | 63.75 |  |  |  |  | 0 |  | -383628300 | 2 | 1 | -2 | 0 | 0 | 0 | 1901.86 | 1901.86 | 0 | 0 |  | 0 | 3 | 0 |  | 0 | 1 | 0 | 0 | 0 | 0
17 | 1 | 1230 | 1264 | 64 | 45-05-011-01 | Изоляция кладки печей, котлов, трубопроводов асбестовым картоном | 100 кг | 1.5 | 0 |  |  |  |  | 10262.61 | 8788.83 | 155.23 | 40.51 | 1318.55 | 0 | 9.3357 | 0 | 0 | 1209.56 | 693.12 |  | 28925308 | 1185.4116 | 1124.61 | 13.44 | 1.455 | 47.3616 | 0 | 6.2238 | 0 | 0 | 1167.89 | 1124.61 | 8.96 | 0.97 | 34.32 | 0 | 4.51 | 0 | 0 | 89 | 51 | 1 | 1 |  |  | 1 | 18.56 | 7.7 | 5.21 |  |  |  |  | 0 | 1 | ТЕР Республики Крым (ред. 2017), 45-05-011-01, Приказ Минстроя России от 28.09.2017 г. № 1354/пр |  |  | 45001 | 0 | Сборник индексов пересчета для РКрым за 4 квартал 2017г. | 1 | 2 | 0 | 18.56 | 1 | 1 | 1 | 1 | 1 |  | 105 | 75 |  |  |  |  | 0 | 0 | [5 empty] | 0 | Поправка: Прил.2, Табл.3, п. 1.1 Наименование: Производство ремонтно-строительных работ осуществляется в помещениях эксплуатируемого объекта капитального строительства без остановки рабочего процесса предприятия, при этом: в зоне производства ремонтно-строительных работ отсутствуют действующее технологическое или лабораторное оборудование, мебель и иные загромождающие помещения предметы Поправка: п.8.7.1 Наименование: При выполнении работ в существующих зданиях и сооружениях, аналогичных процессам при новом строительстве (кроме работ по нормам сборника № 46 «Работы при реконструкции зданий и сооружений») | 0 | 10262.61 | 5859.2181 | 103.488 | 27.0048 | 879.0313 | 0 | 6.2238 | 0 | 0 | 1209.5634 | 693.1206 |  |  |  |  | )*1,2)*1,25 | )*1,2)*1,25 | )*1,2)*1,15 |  | )*1,2)*1,15 | )*1,2)*1,25 |  |  |  | 0 | 0 | 1 | 1 |  |  |  | 1009 | 100 кг | 100 кг | 100 | [6 empty] | 28232368 | 2 | Общестроительные работы | 0 |  | 1 | 45001 | Промышленные печи и трубы | ФЕР-45 |  | Поправка: Прил.2, Табл.3, п. 1.1 Поправка: п.8.7.1 |  | 256 | 1167.89 | 1124.61 | 8.96 | 0.97 | 34.32 | 4.51 | 0 | 0 | [17 empty] | 0 | 0 | 0 |  | *0,85 | *0,85 | *0,8 | 105 | 63.75 |  |  |  |  | 0 |  | -383628300 | 2 | 1 | 4 | 0 | 0 | 0 | 12165.29 | 12165.29 | 0 | 0 |  | 0 | 3 | 0 |  | 0 | 1 | 0 | 0 | 0 | 0
17 | 1 | 1235 | 1269 | 65 | 45-05-011-02 | Изоляция кладки печей, котлов, трубопроводов асбестовым шнуром | 100 кг | 0.45 | 0 |  |  |  |  | 4023.73 | 3927.75 | 6.05 | 0.65 | 89.93 | 0 | 11.8176 | 0 | 0 | 95.11 | 57.97 |  | 28925307 | 8941.6216 | 8728.33 | 13.44 | 1.455 | 199.8516 | 0 | 26.2614 | 0 | 0 | 8882.11 | 8728.33 | 8.96 | 0.97 | 144.82 | 0 | 19.03 | 0 | 0 | 105 | 64 | 1 | 1 |  |  | 1 | 1 | 1 | 1 |  |  |  |  | 0 | 1 | ТЕР Республики Крым (ред. 2017), 45-05-011-02, Приказ Минстроя России от 28.09.2017 г. № 1354/пр |  |  | 45001 | 0 |  | 0 | 2 | 0 | 1 | 1 | 1 | 1 | 1 | 1 |  | 105 | 75 |  |  |  |  | 0 | 0 | [5 empty] | 0 | Поправка: Прил.2, Табл.3, п. 1.1 Наименование: Производство ремонтно-строительных работ осуществляется в помещениях эксплуатируемого объекта капитального строительства без остановки рабочего процесса предприятия, при этом: в зоне производства ремонтно-строительных работ отсутствуют действующее технологическое или лабораторное оборудование, мебель и иные загромождающие помещения предметы Поправка: п.8.7.1 Наименование: При выполнении работ в существующих зданиях и сооружениях, аналогичных процессам при новом строительстве (кроме работ по нормам сборника № 46 «Работы при реконструкции зданий и сооружений») | 0 | 4023.73 | 8728.33 | 13.44 | 1.455 | 199.8516 | 0 | 26.2614 | 0 | 0 | 95.109 | 57.9712 |  |  |  |  | )*1,2)*1,25 | )*1,2)*1,25 | )*1,2)*1,15 |  | )*1,2)*1,15 | )*1,2)*1,25 |  |  |  | 0 | 0 | 1 | 1 |  |  |  | 1009 | 100 кг | 100 кг | 100 | [6 empty] | 28232368 | 2 | Общестроительные работы | 0 |  | 1 | 45001 | Промышленные печи и трубы | ФЕР-45 |  | Поправка: Прил.2, Табл.3, п. 1.1 Поправка: п.8.7.1 |  | 256 | 8882.11 | 8728.33 | 8.96 | 0.97 | 144.82 | 19.03 | 0 | 0 | [17 empty] | 0 | 0 | 0 |  | *0,85 |  |  | 105 | 63.75 |  |  |  |  | 0 |  | 290326631 | 2 | 1 | -2 | 0 | 0 | 0 | 4176.81 | 4176.81 | 0 | 0 |  | 0 | 3 | 0 |  | 0 | 1 | 0 | 0 | 0 | 0
17 | 1 | 1240 | 1274 | 65 | 45-05-011-02 | Изоляция кладки печей, котлов, трубопроводов асбестовым шнуром | 100 кг | 0.45 | 0 |  |  |  |  | 22179.3 | 20463.57 | 46.57 | 12.15 | 1669.16 | 0 | 11.8176 | 0 | 0 | 1496.37 | 857.47 |  | 28925308 | 8941.6216 | 8728.33 | 13.44 | 1.455 | 199.8516 | 0 | 26.2614 | 0 | 0 | 8882.11 | 8728.33 | 8.96 | 0.97 | 144.82 | 0 | 19.03 | 0 | 0 | 89 | 51 | 1 | 1 |  |  | 1 | 18.56 | 7.7 | 5.21 |  |  |  |  | 0 | 1 | ТЕР Республики Крым (ред. 2017), 45-05-011-02, Приказ Минстроя России от 28.09.2017 г. № 1354/пр |  |  | 45001 | 0 | Сборник индексов пересчета для РКрым за 4 квартал 2017г. | 1 | 2 | 0 | 18.56 | 1 | 1 | 1 | 1 | 1 |  | 105 | 75 |  |  |  |  | 0 | 0 | [5 empty] | 0 | Поправка: Прил.2, Табл.3, п. 1.1 Наименование: Производство ремонтно-строительных работ осуществляется в помещениях эксплуатируемого объекта капитального строительства без остановки рабочего процесса предприятия, при этом: в зоне производства ремонтно-строительных работ отсутствуют действующее технологическое или лабораторное оборудование, мебель и иные загромождающие помещения предметы Поправка: п.8.7.1 Наименование: При выполнении работ в существующих зданиях и сооружениях, аналогичных процессам при новом строительстве (кроме работ по нормам сборника № 46 «Работы при реконструкции зданий и сооружений») | 0 | 22179.3 | 45474.5993 | 103.488 | 27.0048 | 3709.2457 | 0 | 26.2614 | 0 | 0 | 1496.3659 | 857.4681 |  |  |  |  | )*1,2)*1,25 | )*1,2)*1,25 | )*1,2)*1,15 |  | )*1,2)*1,15 | )*1,2)*1,25 |  |  |  | 0 | 0 | 1 | 1 |  |  |  | 1009 | 100 кг | 100 кг | 100 | [6 empty] | 28232368 | 2 | Общестроительные работы | 0 |  | 1 | 45001 | Промышленные печи и трубы | ФЕР-45 |  | Поправка: Прил.2, Табл.3, п. 1.1 Поправка: п.8.7.1 |  | 256 | 8882.11 | 8728.33 | 8.96 | 0.97 | 144.82 | 19.03 | 0 | 0 | [17 empty] | 0 | 0 | 0 |  | *0,85 | *0,85 | *0,8 | 105 | 63.75 |  |  |  |  | 0 |  | 290326631 | 2 | 1 | 4 | 0 | 0 | 0 | 24533.14 | 24533.14 | 0 | 0 |  | 0 | 3 | 0 |  | 0 | 1 | 0 | 0 | 0 | 0
17 | 1 | 1252 | 1287 | 66 | м12-01-006-12 | Трубопровод в дизельных, насосно-компрессорных, парокотельных и т.п., монтируемый из готовых узлов, на номинальное давление не более 2,5 МПа, диаметр труб наружный 159 мм | 100 м | 0.5 | 0 |  |  |  |  | 3445.35 | 123.63 | 2461 | 142.07 | 860.72 | 0 | 100.2 | 0 | 0 | 802.23 | 601.67 |  | 28925307 | 6890.7 | 247.26 | 4922.004 | 284.136 | 1721.436 | 0 | 200.4 | 0 | 0 | 5783.46 | 247.26 | 4101.67 | 236.78 | 1434.53 | 0 | 167 | 0 | 0 | 80 | 60 | 1 | 1 |  |  | 1 | 1 | 1 | 1 |  |  |  |  | 0 | 2 | ТЕРм Республики Крым (ред. 2017), м12-01-006-12, Приказ Минстроя России от 28.09.2017 г. № 1349/пр |  |  | 112001 | 0 |  | 0 | 3 | 0 | 1 | 1 | 1 | 1 | 1 | 1 |  | 80 | 60 |  |  |  |  | 0 | 0 | [5 empty] | 0 | Поправка: Прил.2, Табл.3, п. 1.1 Наименование: Производство ремонтно-строительных работ осуществляется в помещениях эксплуатируемого объекта капитального строительства без остановки рабочего процесса предприятия, при этом: в зоне производства ремонтно-строительных работ отсутствуют действующее технологическое или лабораторное оборудование, мебель и иные загромождающие помещения предметы | 0 | 3445.35 | 247.26 | 4922.004 | 284.136 | 1721.436 | 0 | 200.4 | 0 | 0 | 802.232 | 601.674 |  |  |  |  | )*1,2 | )*1,2 | )*1,2 |  | )*1,2 | )*1,2 |  |  |  | 0 | 0 | 1 | 1 |  |  |  | 1003 | 100 м | 100 м | 100 | [6 empty] | 28232192 | 3 | Монтажные работы | 0 |  | 2 | 112001 | Технологические трубопроводы | мФЕР-12 |  | Поправка: Прил.2, Табл.3, п. 1.1 |  | 256 | 5783.46 | 247.26 | 4101.67 | 236.78 | 1434.53 | 167 | 0 | 0 | [17 empty] | 0 | 0 | 0 |  |  |  |  | 80 | 60 |  |  |  |  | 0 |  | 1177298279 | 2 | 1 | -2 | 0 | 0 | 0 | 4849.25 | 0 | 4849.25 | 0 |  | 0 | 3 | 0 |  | 0 | 1 | 0 | 0 | 0 | 0
17 | 1 | 1264 | 1300 | 66 | м12-01-006-12 | Трубопровод в дизельных, насосно-компрессорных, парокотельных и т.п., монтируемый из готовых узлов, на номинальное давление не более 2,5 МПа, диаметр труб наружный 159 мм | 100 м | 0.5 | 0 |  |  |  |  | 35568.76 | 644.11 | 18949.72 | 2636.78 | 15974.93 | 0 | 100.2 | 0 | 0 | 12655.96 | 8933.62 |  | 28925308 | 6890.7 | 247.26 | 4922.004 | 284.136 | 1721.436 | 0 | 200.4 | 0 | 0 | 5783.46 | 247.26 | 4101.67 | 236.78 | 1434.53 | 0 | 167 | 0 | 0 | 68 | 48 | 1 | 1 |  |  | 1 | 18.56 | 7.7 | 5.21 |  |  |  |  | 0 | 2 | ТЕРм Республики Крым (ред. 2017), м12-01-006-12, Приказ Минстроя России от 28.09.2017 г. № 1349/пр |  |  | 112001 | 0 | Сборник индексов пересчета для РКрым за 4 квартал 2017г. | 1 | 3 | 0 | 18.56 | 1 | 1 | 1 | 1 | 1 |  | 80 | 60 |  |  |  |  | 0 | 0 | [5 empty] | 0 | Поправка: Прил.2, Табл.3, п. 1.1 Наименование: Производство ремонтно-строительных работ осуществляется в помещениях эксплуатируемого объекта капитального строительства без остановки рабочего процесса предприятия, при этом: в зоне производства ремонтно-строительных работ отсутствуют действующее технологическое или лабораторное оборудование, мебель и иные загромождающие помещения предметы | 0 | 35568.76 | 1288.2246 | 37899.4308 | 5273.5642 | 31949.8522 | 0 | 200.4 | 0 | 0 | 12655.9628 | 8933.6208 |  |  |  |  | )*1,2 | )*1,2 | )*1,2 |  | )*1,2 | )*1,2 |  |  |  | 0 | 0 | 1 | 1 |  |  |  | 1003 | 100 м | 100 м | 100 | [6 empty] | 28232192 | 3 | Монтажные работы | 0 |  | 2 | 112001 | Технологические трубопроводы | мФЕР-12 |  | Поправка: Прил.2, Табл.3, п. 1.1 |  | 256 | 5783.46 | 247.26 | 4101.67 | 236.78 | 1434.53 | 167 | 0 | 0 | [17 empty] | 0 | 0 | 0 |  |  | *0,85 | *0,8 | 80 | 60 |  |  |  |  | 0 |  | 1177298279 | 2 | 1 | 4 | 0 | 0 | 0 | 57158.34 | 0 | 57158.34 | 0 |  | 0 | 3 | 0 |  | 0 | 1 | 0 | 0 | 0 | 0
17 | 1 |  |  | 67 | Цена поставщика | трубопроводы котла КВГМ-20-150 включая (Ду6, Ду20, Ду,219) | 1 копмлект | 1 | 0 |  |  |  |  | 27652.17 | 27652.17 | 0 | 0 | 0 | 0 | 0 | 0 | 0 | 0 | 0 |  | 28925307 | 27652.17 | 27652.17 | 0 | 0 | 0 | 0 | 0 | 0 | 0 | 27652.17 | 27652.17 | 0 | 0 | 0 | 0 | 0 | 0 | 0 | 0 | 0 | 1 | 1 |  |  | 1 | 1 | 1 | 1 |  |  |  |  | 3 | 1 |  |  |  | 1100 | 0 |  | 0 | 8 | 0 | 1 | 1 | 1 | 1 | 1 | 1 |  | 0 | 0 |  |  |  |  | 0 | 0 | [5 empty] | 0 |  | 0 | 27652.17 | 27652.17 | 0 | 0 | 0 | 0 | 0 | 0 | 0 | 0 | 0 | [13 empty] | 0 | 0 | 1 | 1 |  |  |  | 1010 | 1 копмлект | 1 копмлект | 2 | [6 empty] | 28232481 | 8 | Материалы строительные | 0 |  | 1 | 1100 | Материалы, изделия и конструкции | материалы (03) |  |  |  | 0 | 27652.17 | 27652.17 | 0 | 0 | 0 | 0 | 0 | 0 | 5 |  |  | 0 | 18 |  | 27652.17 | [10 empty] | 0 | 0 | 0 |  |  |  |  | 0 | 0 |  | 27 652,17 |  |  | 0 |  | 102197309 | 2 | 3 | -2 | 0 | 0 | 0 | 27652.17 | 27652.17 | 0 | 0 |  | 1 | 1 | 0 |  | 0 | 1 | 0 | 0 | 0 | 0
17 | 1 |  |  | 67 | Цена поставщика | трубопроводы котла КВГМ-20-150 включая (Ду6, Ду20, Ду,219) | 1 копмлект | 1 | 0 |  |  |  |  | 144067.81 | 144067.81 | 0 | 0 | 0 | 0 | 0 | 0 | 0 | 0 | 0 |  | 28925308 | 27652.17 | 27652.17 | 0 | 0 | 0 | 0 | 0 | 0 | 0 | 27652.17 | 27652.17 | 0 | 0 | 0 | 0 | 0 | 0 | 0 | 0 | 0 | 1 | 1 |  |  | 1 | 1 | 1 | 5.21 |  |  |  |  | 3 | 1 |  |  |  | 1100 | 0 | Сборник индексов пересчета для РКрым за 4 квартал 2017г. | 1 | 8 | 0 | 1 | 1 | 1 | 1 | 1 | 1 |  | 0 | 0 |  |  |  |  | 0 | 0 | [5 empty] | 0 |  | 0 | 144067.81 | 144067.8057 | 0 | 0 | 0 | 0 | 0 | 0 | 0 | 0 | 0 | [13 empty] | 0 | 0 | 1 | 1 |  |  |  | 1010 | 1 копмлект | 1 копмлект | 2 | [6 empty] | 28232481 | 8 | Материалы строительные | 0 |  | 1 | 1100 | Материалы, изделия и конструкции | материалы (03) |  |  |  | 0 | 27652.17 | 27652.17 | 0 | 0 | 0 | 0 | 0 | 0 | [17 empty] | 0 | 0 | 0 |  |  |  |  | 0 | 0 |  | 27 652,17 |  |  | 0 |  | 102197309 | 2 | 4 | 4 | 0 | 0 | 0 | 144067.81 | 144067.81 | 0 | 0 |  | 0 | 2 | 0 |  | 0 | 1 | 0 | 0 | 0 | 0
51 | 1 | 4 | 212 |  | 4 | обмуровочные работы | 0 | [6 empty] | 145837.9 | 127434.72 | 11626.14 | 1351.38 | 6777.04 | 0 | 783.4644 | 0 | 0 | 8293.65 | 5138.85 |  |  | 145837.9 | 127434.72 | 11626.14 | 1351.38 | 6777.04 | 0 | 783.4644 | 0 | 0 | 8293.65 | 5138.85 |  |  | 0 | 0 | 0 | 159270.4 | 154421.15 | 4849.25 | 0 | 127434.72 | 127434.72 | 0 | 127434.72 | 0 | 0 | 0 | 0 | [20 empty] | 0 | 0 | 0 | 159270.4 | 154421.15 | 4849.25 | 0 | 127434.72 | 127434.72 | 0 | 127434.72 | 0 | 0 | 0 | 0 | [20 empty] | 879238.09 | 663934.83 | 89521.31 | 25081.99 | 125781.95 | 0 | 783.4644 | 0 | 0 | 130585.01 | 76059.29 |  |  | 879238.09 | 663934.83 | 89521.31 | 25081.99 | 125781.95 | 0 | 783.4644 | 0 | 0 | 130585.01 | 76059.29 |  |  | 0 | 0 | 0 | 1085882.39 | 1028724.05 | 57158.34 | 0 | 663934.83 | 663934.83 | 0 | 663934.83 | 0 | 0 | 0 | 0 | [20 empty] | 0 | 0 | 0 | 1085882.39 | 1028724.05 | 57158.34 | 0 | 663934.83 | 663934.83 | 0 | 663934.83 | 0 | 0 | 0 | 0 | [19 empty] | 0
50 | 0 | 0 | 1 | 201 | 145837.9 | ПЗ | Прямые затраты |  |  | 201 | 1 | 3 |  | 2 | 879238.09
50 | 0 | 0 | 1 | 202 | 127434.72 | СтМатОб | Стоимость материальных ресурсов (всего) |  |  | 202 | 2 | 3 |  | 2 | 663934.83
50 | 0 | 0 | 1 | 222 | 0 | СтМатОбЗак | Стоимость материалов и оборудования заказчика |  |  | 222 | 3 | 3 |  | 2 | 0
50 | 0 | 0 | 1 | 225 | 127434.72 | СтМатОбПод | Стоимость материалов и оборудования подрядчика |  |  | 225 | 4 | 3 |  | 2 | 663934.83
50 | 0 | 0 | 1 | 226 | 127434.72 | СтМат | Стоимость материалов (всего) |  |  | 226 | 5 | 3 |  | 2 | 663934.83
50 | 0 | 0 | 1 | 227 | 0 | СтМатЗак | Стоимость материалов заказчика |  |  | 227 | 6 | 3 |  | 2 | 0
50 | 0 | 0 | 1 | 228 | 127434.72 | СтМатПод | Стоимость материалов подрядчика |  |  | 228 | 7 | 3 |  | 2 | 663934.83
50 | 0 | 0 | 1 | 216 | 0 | Оборуд | Стоимость оборудования (всего) |  |  | 216 | 8 | 3 |  | 2 | 0
50 | 0 | 0 | 1 | 223 | 0 | ОборудЗак | Стоимость оборудования заказчика |  |  | 223 | 9 | 3 |  | 2 | 0
50 | 0 | 0 | 1 | 229 | 0 | ОборудПод | Стоимость оборудования подрядчика |  |  | 229 | 10 | 3 |  | 2 | 0
50 | 0 | 0 | 1 | 203 | 11626.14 | ЭММ | Эксплуатация машин |  |  | 203 | 11 | 3 |  | 2 | 89521.31
50 | 0 | 0 | 1 | 231 | 0 | ЭММсНРиСП | Эксплуатация машин по ТСН-2001.16 |  |  | 231 | 12 | 3 |  | 2 | 0
50 | 0 | 0 | 1 | 204 | 1351.38 | ЗПМ | ЗП машинистов |  |  | 204 | 13 | 3 |  | 2 | 25081.99
50 | 0 | 0 | 1 | 205 | 6777.04 | ОЗП | Основная ЗП рабочих |  |  | 205 | 14 | 3 |  | 2 | 125781.95
50 | 0 | 0 | 1 | 232 | 0 | ОЗПсНРиСП | Основная ЗП рабочих по ТСН-2001.16 |  |  | 232 | 15 | 3 |  | 2 | 0
50 | 0 | 0 | 1 | 214 | 154421.15 | Строит | Строительные работы с НР и СП |  |  | 214 | 16 | 3 |  | 2 | 1028724.05
50 | 0 | 0 | 1 | 215 | 4849.25 | Монтаж | Монтажные работы с НР и СП |  |  | 215 | 17 | 3 |  | 2 | 57158.34
50 | 0 | 0 | 1 | 217 | 0 | Прочие | Прочие работы с НР и СП |  |  | 217 | 18 | 3 |  | 2 | 0
50 | 0 | 0 | 1 | 230 | 0 | ПрочиеЗатр | Прочие затраты по ТСН-2001.16 |  |  | 230 | 19 | 3 |  | 2 | 0
50 | 0 | 0 | 1 | 206 | 0 | ВозврМат | Возврат материалов |  |  | 206 | 20 | 3 |  | 2 | 0
50 | 0 | 0 | 1 | 207 | 783.4644 | ТрудСтр | Трудозатраты строителей |  |  | 207 | 21 | 3 |  | -1 | 783.4644
50 | 0 | 0 | 1 | 208 | 0 | ТрудМаш | Трудозатраты машинистов |  |  | 208 | 22 | 3 |  | -1 | 0
50 | 0 | 0 | 1 | 209 | 0 | ТранспМат | Транспорт материалов |  |  | 209 | 23 | 3 |  | 2 | 0
50 | 0 | 0 | 1 | 210 | 8293.65 | НР | Накладные расходы |  |  | 210 | 24 | 3 |  | 2 | 130585.01
50 | 0 | 0 | 1 | 211 | 5138.85 | СмПриб | Сметная прибыль |  |  | 211 | 25 | 3 |  | 2 | 76059.29
50 | 0 | 0 | 1 | 224 | 159270.4 | Всего | Всего с НР и СП |  |  | 224 | 26 | 3 |  | 2 | 1085882.39
4 | 1 |  | 315 |  | 5 | материалы неучтенные ценником |  | 0 |  | -1 | [10 empty] | 2 | [53 empty] | 0 | [11 empty] | 0
52 | 1 | 4 | 298 | 0 | 5 | материалы неучтенные ценником | [7 empty] | 787666.32 | 787666.32 | 0 | 0 | 0 | 0 | 0 | 0 | 0 | 0 | 0 | 0 | 0 | 787666.32 | 787666.32 | 0 | 0 | 0 | 0 | 0 | 0 | 0 | 0 | 0 | 0 | 0 | 0 | 0 | 0 | 787666.32 | 787666.32 | 0 | 0 | 787666.32 | 787666.32 | 0 | 787666.32 | 0 | 0 | 0 | 0 | 0 | 0 | 0 | 0 | 0 | 0 | 0 | 0 | 0 | 0 | 0 | 0 | 0 | 0 | 0 | 0 | 0 | 0 | 0 | 0 | 0 | 0 | 0 | 787666.32 | 787666.32 | 0 | 0 | 787666.32 | 787666.32 | 0 | 787666.32 | 0 | 0 | 0 | 0 | 0 | 0 | 0 | 0 | 0 | 0 | 0 | 0 | 0 | 0 | 0 | 0 | 0 | 0 | 0 | 0 | 0 | 0 | 0 | 0 | 4103741.53 | 4103741.53 | 0 | 0 | 0 | 0 | 0 | 0 | 0 | 0 | 0 | 0 | 0 | 4103741.53 | 4103741.53 | 0 | 0 | 0 | 0 | 0 | 0 | 0 | 0 | 0 | 0 | 0 | 0 | 0 | 0 | 4103741.53 | 4103741.53 | 0 | 0 | 4103741.53 | 4103741.53 | 0 | 4103741.53 | 0 | 0 | 0 | 0 | 0 | 0 | 0 | 0 | 0 | 0 | 0 | 0 | 0 | 0 | 0 | 0 | 0 | 0 | 0 | 0 | 0 | 0 | 0 | 0 | 0 | 0 | 0 | 4103741.53 | 4103741.53 | 0 | 0 | 4103741.53 | 4103741.53 | 0 | 4103741.53 | 0 | 0 | 0 | 0 | 0 | 0 | 0 | 0 | 0 | 0 | 0 | 0 | 0 | 0 | 0 | 0 | 0 | 0 | 0 | 0 | 0 | 0 | 0 | 0
17 | 1 |  |  | 68 | Цена поставщика | Секции конвективные котла КВГМ-20-150 | 1 копмлект | 1 | 0 |  |  |  |  | 300920.65 | 300920.65 | 0 | 0 | 0 | 0 | 0 | 0 | 0 | 0 | 0 |  | 28925307 | 300920.65 | 300920.65 | 0 | 0 | 0 | 0 | 0 | 0 | 0 | 300920.65 | 300920.65 | 0 | 0 | 0 | 0 | 0 | 0 | 0 | 0 | 0 | 1 | 1 |  |  | 1 | 1 | 1 | 1 |  |  |  |  | 3 | 1 |  |  |  | 1100 | 0 |  | 0 | 8 | 0 | 1 | 1 | 1 | 1 | 1 | 1 |  | 0 | 0 |  |  |  |  | 0 | 0 | [5 empty] | 0 |  | 0 | 300920.65 | 300920.65 | 0 | 0 | 0 | 0 | 0 | 0 | 0 | 0 | 0 | [13 empty] | 0 | 0 | 1 | 1 |  |  |  | 1010 | 1 копмлект | 1 копмлект | 2 | [6 empty] | 28232481 | 8 | Материалы строительные | 0 |  | 1 | 1100 | Материалы, изделия и конструкции | материалы (03) |  |  |  | 0 | 300920.65 | 300920.65 | 0 | 0 | 0 | 0 | 0 | 0 | 5 |  |  | 0 | 18 |  | 300920.65 | [10 empty] | 0 | 0 | 0 |  |  |  |  | 0 | 0 |  | 300 920,65 |  |  | 0 |  | -1903314051 | 2 | 3 | -2 | 0 | 0 | 0 | 300920.65 | 300920.65 | 0 | 0 |  | 1 | 1 | 0 |  | 0 | 1 | 0 | 0 | 0 | 0
17 | 1 |  |  | 68 | Цена поставщика | Секции конвективные котла КВГМ-20-150 | 1 копмлект | 1 | 0 |  |  |  |  | 1567796.59 | 1567796.59 | 0 | 0 | 0 | 0 | 0 | 0 | 0 | 0 | 0 |  | 28925308 | 300920.65 | 300920.65 | 0 | 0 | 0 | 0 | 0 | 0 | 0 | 300920.65 | 300920.65 | 0 | 0 | 0 | 0 | 0 | 0 | 0 | 0 | 0 | 1 | 1 |  |  | 1 | 1 | 1 | 5.21 |  |  |  |  | 3 | 1 |  |  |  | 1100 | 0 | Сборник индексов пересчета для РКрым за 4 квартал 2017г. | 1 | 8 | 0 | 1 | 1 | 1 | 1 | 1 | 1 |  | 0 | 0 |  |  |  |  | 0 | 0 | [5 empty] | 0 |  | 0 | 1567796.59 | 1567796.5865 | 0 | 0 | 0 | 0 | 0 | 0 | 0 | 0 | 0 | [13 empty] | 0 | 0 | 1 | 1 |  |  |  | 1010 | 1 копмлект | 1 копмлект | 2 | [6 empty] | 28232481 | 8 | Материалы строительные | 0 |  | 1 | 1100 | Материалы, изделия и конструкции | материалы (03) |  |  |  | 0 | 300920.65 | 300920.65 | 0 | 0 | 0 | 0 | 0 | 0 | 5 |  |  | 1 | 18 |  | 1850000 | [10 empty] | 0 | 0 | 0 |  |  |  |  | 0 | 0 |  | [1 850 000 / 1,18 / 5,21] |  |  | 0 |  | -1903314051 | 2 | 3 | 4 | 0 | 0 | 0 | 1567796.59 | 1567796.59 | 0 | 0 |  | 1 | 1 | 0 |  | 0 | 1 | 0 | 0 | 0 | 0
17 | 1 |  |  | 69 | Цена поставщика | трубы экранные котла КВГМ-20-150 | 1 копмлект | 1 | 0 |  |  |  |  | 172582.06 | 172582.06 | 0 | 0 | 0 | 0 | 0 | 0 | 0 | 0 | 0 |  | 28925307 | 172582.06 | 172582.06 | 0 | 0 | 0 | 0 | 0 | 0 | 0 | 172582.06 | 172582.06 | 0 | 0 | 0 | 0 | 0 | 0 | 0 | 0 | 0 | 1 | 1 |  |  | 1 | 1 | 1 | 1 |  |  |  |  | 3 | 1 |  |  |  | 1100 | 0 |  | 0 | 8 | 0 | 1 | 1 | 1 | 1 | 1 | 1 |  | 0 | 0 |  |  |  |  | 0 | 0 | [5 empty] | 0 |  | 0 | 172582.06 | 172582.06 | 0 | 0 | 0 | 0 | 0 | 0 | 0 | 0 | 0 | [13 empty] | 0 | 0 | 1 | 1 |  |  |  | 1010 | 1 копмлект | 1 копмлект | 2 | [6 empty] | 28232481 | 8 | Материалы строительные | 0 |  | 1 | 1100 | Материалы, изделия и конструкции | материалы (03) |  |  |  | 0 | 172582.06 | 172582.06 | 0 | 0 | 0 | 0 | 0 | 0 | 5 |  |  | 0 | 18 |  | 172582.06 | [10 empty] | 0 | 0 | 0 |  |  |  |  | 0 | 0 |  | 172 582,06 |  |  | 0 |  | 269298845 | 2 | 3 | -2 | 0 | 0 | 0 | 172582.06 | 172582.06 | 0 | 0 |  | 1 | 1 | 0 |  | 0 | 1 | 0 | 0 | 0 | 0
17 | 1 |  |  | 69 | Цена поставщика | трубы экранные котла КВГМ-20-150 | 1 копмлект | 1 | 0 |  |  |  |  | 899152.53 | 899152.53 | 0 | 0 | 0 | 0 | 0 | 0 | 0 | 0 | 0 |  | 28925308 | 172582.06 | 172582.06 | 0 | 0 | 0 | 0 | 0 | 0 | 0 | 172582.06 | 172582.06 | 0 | 0 | 0 | 0 | 0 | 0 | 0 | 0 | 0 | 1 | 1 |  |  | 1 | 1 | 1 | 5.21 |  |  |  |  | 3 | 1 |  |  |  | 1100 | 0 | Сборник индексов пересчета для РКрым за 4 квартал 2017г. | 1 | 8 | 0 | 1 | 1 | 1 | 1 | 1 | 1 |  | 0 | 0 |  |  |  |  | 0 | 0 | [5 empty] | 0 |  | 0 | 899152.53 | 899152.5326 | 0 | 0 | 0 | 0 | 0 | 0 | 0 | 0 | 0 | [13 empty] | 0 | 0 | 1 | 1 |  |  |  | 1010 | 1 копмлект | 1 копмлект | 2 | [6 empty] | 28232481 | 8 | Материалы строительные | 0 |  | 1 | 1100 | Материалы, изделия и конструкции | материалы (03) |  |  |  | 0 | 172582.06 | 172582.06 | 0 | 0 | 0 | 0 | 0 | 0 | 5 |  |  | 1 | 18 |  | 1061000 | [10 empty] | 0 | 0 | 0 |  |  |  |  | 0 | 0 |  | [1 061 000 / 1,18 / 5,21] |  |  | 0 |  | 269298845 | 2 | 3 | 4 | 0 | 0 | 0 | 899152.53 | 899152.53 | 0 | 0 |  | 1 | 1 | 0 |  | 0 | 1 | 0 | 0 | 0 | 0
17 | 1 |  |  | 70 | Цена поставщика | коллекторы котла КВГМ-20-150 | 1 копмлект | 1 | 0 |  |  |  |  | 117359.06 | 117359.06 | 0 | 0 | 0 | 0 | 0 | 0 | 0 | 0 | 0 |  | 28925307 | 117359.06 | 117359.06 | 0 | 0 | 0 | 0 | 0 | 0 | 0 | 117359.06 | 117359.06 | 0 | 0 | 0 | 0 | 0 | 0 | 0 | 0 | 0 | 1 | 1 |  |  | 1 | 1 | 1 | 1 |  |  |  |  | 3 | 1 |  |  |  | 1100 | 0 |  | 0 | 8 | 0 | 1 | 1 | 1 | 1 | 1 | 1 |  | 0 | 0 |  |  |  |  | 0 | 0 | [5 empty] | 0 |  | 0 | 117359.06 | 117359.06 | 0 | 0 | 0 | 0 | 0 | 0 | 0 | 0 | 0 | [13 empty] | 0 | 0 | 1 | 1 |  |  |  | 1010 | 1 копмлект | 1 копмлект | 2 | [6 empty] | 28232481 | 8 | Материалы строительные | 0 |  | 1 | 1100 | Материалы, изделия и конструкции | материалы (03) |  |  |  | 0 | 117359.06 | 117359.06 | 0 | 0 | 0 | 0 | 0 | 0 | 5 |  |  | 0 | 18 |  | 117359.06 | [10 empty] | 0 | 0 | 0 |  |  |  |  | 0 | 0 |  | 117 359,06 |  |  | 0 |  | 802394931 | 2 | 3 | -2 | 0 | 0 | 0 | 117359.06 | 117359.06 | 0 | 0 |  | 1 | 1 | 0 |  | 0 | 1 | 0 | 0 | 0 | 0
17 | 1 |  |  | 70 | Цена поставщика | коллекторы котла КВГМ-20-150 | 1 копмлект | 1 | 0 |  |  |  |  | 611440.7 | 611440.7 | 0 | 0 | 0 | 0 | 0 | 0 | 0 | 0 | 0 |  | 28925308 | 117359.06 | 117359.06 | 0 | 0 | 0 | 0 | 0 | 0 | 0 | 117359.06 | 117359.06 | 0 | 0 | 0 | 0 | 0 | 0 | 0 | 0 | 0 | 1 | 1 |  |  | 1 | 1 | 1 | 5.21 |  |  |  |  | 3 | 1 |  |  |  | 1100 | 0 | Сборник индексов пересчета для РКрым за 4 квартал 2017г. | 1 | 8 | 0 | 1 | 1 | 1 | 1 | 1 | 1 |  | 0 | 0 |  |  |  |  | 0 | 0 | [5 empty] | 0 |  | 0 | 611440.7 | 611440.7026 | 0 | 0 | 0 | 0 | 0 | 0 | 0 | 0 | 0 | [13 empty] | 0 | 0 | 1 | 1 |  |  |  | 1010 | 1 копмлект | 1 копмлект | 2 | [6 empty] | 28232481 | 8 | Материалы строительные | 0 |  | 1 | 1100 | Материалы, изделия и конструкции | материалы (03) |  |  |  | 0 | 117359.06 | 117359.06 | 0 | 0 | 0 | 0 | 0 | 0 | 5 |  |  | 1 | 18 |  | 721500 | [10 empty] | 0 | 0 | 0 |  |  |  |  | 0 | 0 |  | [721 500 / 1,18 / 5,21] |  |  | 0 |  | 802394931 | 2 | 3 | 4 | 0 | 0 | 0 | 611440.7 | 611440.7 | 0 | 0 |  | 1 | 1 | 0 |  | 0 | 1 | 0 | 0 | 0 | 0
17 | 1 |  |  | 71 | Цена поставщика | металлоизделия ( полосы, пластины, гребенки) котла КВГМ-20-150 | 1 копмлект | 1 | 0 |  |  |  |  | 94491.53 | 94491.53 | 0 | 0 | 0 | 0 | 0 | 0 | 0 | 0 | 0 |  | 28925307 | 94491.53 | 94491.53 | 0 | 0 | 0 | 0 | 0 | 0 | 0 | 94491.53 | 94491.53 | 0 | 0 | 0 | 0 | 0 | 0 | 0 | 0 | 0 | 1 | 1 |  |  | 1 | 1 | 1 | 1 |  |  |  |  | 3 | 1 |  |  |  | 1100 | 0 |  | 0 | 8 | 0 | 1 | 1 | 1 | 1 | 1 | 1 |  | 0 | 0 |  |  |  |  | 0 | 0 | [5 empty] | 0 |  | 0 | 94491.53 | 94491.53 | 0 | 0 | 0 | 0 | 0 | 0 | 0 | 0 | 0 | [13 empty] | 0 | 0 | 1 | 1 |  |  |  | 1010 | 1 копмлект | 1 копмлект | 2 | [6 empty] | 28232481 | 8 | Материалы строительные | 0 |  | 1 | 1100 | Материалы, изделия и конструкции | материалы (03) |  |  |  | 0 | 94491.53 | 94491.53 | 0 | 0 | 0 | 0 | 0 | 0 | 5 |  |  | 0 | 18 |  | 94491.53 | [10 empty] | 0 | 0 | 0 |  |  |  |  | 0 | 0 |  | 94 491,53 |  |  | 0 |  | 1876758600 | 2 | 3 | -2 | 0 | 0 | 0 | 94491.53 | 94491.53 | 0 | 0 |  | 1 | 1 | 0 |  | 0 | 1 | 0 | 0 | 0 | 0
17 | 1 |  |  | 71 | Цена поставщика | металлоизделия ( полосы, пластины, гребенки) котла КВГМ-20-150 | 1 копмлект | 1 | 0 |  |  |  |  | 492300.87 | 492300.87 | 0 | 0 | 0 | 0 | 0 | 0 | 0 | 0 | 0 |  | 28925308 | 94491.53 | 94491.53 | 0 | 0 | 0 | 0 | 0 | 0 | 0 | 94491.53 | 94491.53 | 0 | 0 | 0 | 0 | 0 | 0 | 0 | 0 | 0 | 1 | 1 |  |  | 1 | 1 | 1 | 5.21 |  |  |  |  | 3 | 1 |  |  |  | 1100 | 0 | Сборник индексов пересчета для РКрым за 4 квартал 2017г. | 1 | 8 | 0 | 1 | 1 | 1 | 1 | 1 | 1 |  | 0 | 0 |  |  |  |  | 0 | 0 | [5 empty] | 0 |  | 0 | 492300.87 | 492300.8713 | 0 | 0 | 0 | 0 | 0 | 0 | 0 | 0 | 0 | [13 empty] | 0 | 0 | 1 | 1 |  |  |  | 1010 | 1 копмлект | 1 копмлект | 2 | [6 empty] | 28232481 | 8 | Материалы строительные | 0 |  | 1 | 1100 | Материалы, изделия и конструкции | материалы (03) |  |  |  | 0 | 18136.57 | 94491.53 | 0 | 0 | 0 | 0 | 0 | 0 | [17 empty] | 0 | 0 | 0 |  |  |  |  | 0 | 0 |  | 94 491,53 |  |  | 0 |  | 1876758600 | 2 | 4 | 4 | 0 | 0 | 0 | 492300.87 | 492300.87 | 0 | 0 |  | 0 | 2 | 0 |  | 0 | 1 | 0 | 0 | 0 | 0
17 | 1 |  |  | 72 | цена поставщика | запорная арматура котла КВГМ-20-150 (Ду6,Ду20, Ду219) | 1 комплект | 1 | 0 |  |  |  |  | 65714.56 | 65714.56 | 0 | 0 | 0 | 0 | 0 | 0 | 0 | 0 | 0 |  | 28925307 | 65714.56 | 65714.56 | 0 | 0 | 0 | 0 | 0 | 0 | 0 | 65714.56 | 65714.56 | 0 | 0 | 0 | 0 | 0 | 0 | 0 | 0 | 0 | 1 | 1 |  |  | 1 | 1 | 1 | 1 |  |  |  |  | 3 | 1 |  |  |  | 1100 | 0 |  | 0 | 8 | 0 | 1 | 1 | 1 | 1 | 1 | 1 |  | 0 | 0 |  |  |  |  | 0 | 0 | [5 empty] | 0 |  | 0 | 65714.56 | 65714.56 | 0 | 0 | 0 | 0 | 0 | 0 | 0 | 0 | 0 | [13 empty] | 0 | 0 | 1 | 1 |  |  |  | 1013 | 1 комплект | 1 комплект | 1 | [6 empty] | 28232481 | 8 | Материалы строительные | 0 |  | 1 | 1100 | Материалы, изделия и конструкции | материалы (03) |  |  |  | 0 | 65714.56 | 65714.56 | 0 | 0 | 0 | 0 | 0 | 0 | 5 |  |  | 0 | 18 |  | 65714.56 | [10 empty] | 0 | 0 | 0 |  |  |  |  | 0 | 0 |  | 65 714,56 |  |  | 0 |  | -1735332448 | 2 | 3 | -2 | 0 | 0 | 0 | 65714.56 | 65714.56 | 0 | 0 |  | 1 | 1 | 0 |  | 0 | 1 | 0 | 0 | 0 | 0
17 | 1 |  |  | 72 | цена поставщика | запорная арматура котла КВГМ-20-150 (Ду6,Ду20, Ду219) | 1 комплект | 1 | 0 |  |  |  |  | 342372.86 | 342372.86 | 0 | 0 | 0 | 0 | 0 | 0 | 0 | 0 | 0 |  | 28925308 | 65714.56 | 65714.56 | 0 | 0 | 0 | 0 | 0 | 0 | 0 | 65714.56 | 65714.56 | 0 | 0 | 0 | 0 | 0 | 0 | 0 | 0 | 0 | 1 | 1 |  |  | 1 | 1 | 1 | 5.21 |  |  |  |  | 3 | 1 |  |  |  | 1100 | 0 | Сборник индексов пересчета для РКрым за 4 квартал 2017г. | 1 | 8 | 0 | 1 | 1 | 1 | 1 | 1 | 1 |  | 0 | 0 |  |  |  |  | 0 | 0 | [5 empty] | 0 |  | 0 | 342372.86 | 342372.8576 | 0 | 0 | 0 | 0 | 0 | 0 | 0 | 0 | 0 | [13 empty] | 0 | 0 | 1 | 1 |  |  |  | 1013 | 1 комплект | 1 комплект | 1 | [6 empty] | 28232481 | 8 | Материалы строительные | 0 |  | 1 | 1100 | Материалы, изделия и конструкции | материалы (03) |  |  |  | 0 | 65714.56 | 65714.56 | 0 | 0 | 0 | 0 | 0 | 0 | 5 |  |  | 1 | 18 |  | 404000 | [10 empty] | 0 | 0 | 0 |  |  |  |  | 0 | 0 |  | [404 000 / 1,18 / 5,21] |  |  | 0 |  | -1735332448 | 2 | 3 | 4 | 0 | 0 | 0 | 342372.86 | 342372.86 | 0 | 0 |  | 1 | 1 | 0 |  | 0 | 1 | 0 | 0 | 0 | 0
17 | 1 |  |  | 73 | цена поставщика | гарнитура котла КВГМ-20-150 | 1 комплект | 1 | 0 |  |  |  |  | 36598.46 | 36598.46 | 0 | 0 | 0 | 0 | 0 | 0 | 0 | 0 | 0 |  | 28925307 | 36598.46 | 36598.46 | 0 | 0 | 0 | 0 | 0 | 0 | 0 | 36598.46 | 36598.46 | 0 | 0 | 0 | 0 | 0 | 0 | 0 | 0 | 0 | 1 | 1 |  |  | 1 | 1 | 1 | 1 |  |  |  |  | 3 | 1 |  |  |  | 1100 | 0 |  | 0 | 8 | 0 | 1 | 1 | 1 | 1 | 1 | 1 |  | 0 | 0 |  |  |  |  | 0 | 0 | [5 empty] | 0 |  | 0 | 36598.46 | 36598.46 | 0 | 0 | 0 | 0 | 0 | 0 | 0 | 0 | 0 | [13 empty] | 0 | 0 | 1 | 1 |  |  |  | 1013 | 1 комплект | 1 комплект | 1 | [6 empty] | 28232481 | 8 | Материалы строительные | 0 |  | 1 | 1100 | Материалы, изделия и конструкции | материалы (03) |  |  |  | 0 | 36598.46 | 36598.46 | 0 | 0 | 0 | 0 | 0 | 0 | 5 |  |  | 0 | 18 |  | 36598.46 | [10 empty] | 0 | 0 | 0 |  |  |  |  | 0 | 0 |  | 36 598,46 |  |  | 0 |  | -75071629 | 2 | 3 | -2 | 0 | 0 | 0 | 36598.46 | 36598.46 | 0 | 0 |  | 1 | 1 | 0 |  | 0 | 1 | 0 | 0 | 0 | 0
17 | 1 |  |  | 73 | цена поставщика | гарнитура котла КВГМ-20-150 | 1 комплект | 1 | 0 |  |  |  |  | 190677.98 | 190677.98 | 0 | 0 | 0 | 0 | 0 | 0 | 0 | 0 | 0 |  | 28925308 | 36598.46 | 36598.46 | 0 | 0 | 0 | 0 | 0 | 0 | 0 | 36598.46 | 36598.46 | 0 | 0 | 0 | 0 | 0 | 0 | 0 | 0 | 0 | 1 | 1 |  |  | 1 | 1 | 1 | 5.21 |  |  |  |  | 3 | 1 |  |  |  | 1100 | 0 | Сборник индексов пересчета для РКрым за 4 квартал 2017г. | 1 | 8 | 0 | 1 | 1 | 1 | 1 | 1 | 1 |  | 0 | 0 |  |  |  |  | 0 | 0 | [5 empty] | 0 |  | 0 | 190677.98 | 190677.9766 | 0 | 0 | 0 | 0 | 0 | 0 | 0 | 0 | 0 | [13 empty] | 0 | 0 | 1 | 1 |  |  |  | 1013 | 1 комплект | 1 комплект | 1 | [6 empty] | 28232481 | 8 | Материалы строительные | 0 |  | 1 | 1100 | Материалы, изделия и конструкции | материалы (03) |  |  |  | 0 | 36598.46 | 36598.46 | 0 | 0 | 0 | 0 | 0 | 0 | [17 empty] | 0 | 0 | 0 |  |  |  |  | 0 | 0 |  | 36 598,46 |  |  | 0 |  | -75071629 | 2 | 4 | 4 | 0 | 0 | 0 | 190677.98 | 190677.98 | 0 | 0 |  | 0 | 2 | 0 |  | 0 | 1 | 0 | 0 | 0 | 0
51 | 1 | 4 | 298 |  | 5 | материалы неучтенные ценником | 0 | [6 empty] | 787666.32 | 787666.32 | 0 | 0 | 0 | 0 | 0 | 0 | 0 | 0 | 0 |  |  | 787666.32 | 787666.32 | 0 | 0 | 0 | 0 | 0 | 0 | 0 | 0 | 0 |  |  | 0 | 0 | 0 | 787666.32 | 787666.32 | 0 | 0 | 787666.32 | 787666.32 | 0 | 787666.32 | 0 | 0 | 0 | 0 | [20 empty] | 0 | 0 | 0 | 787666.32 | 787666.32 | 0 | 0 | 787666.32 | 787666.32 | 0 | 787666.32 | 0 | 0 | 0 | 0 | [20 empty] | 4103741.53 | 4103741.53 | 0 | 0 | 0 | 0 | 0 | 0 | 0 | 0 | 0 |  |  | 4103741.53 | 4103741.53 | 0 | 0 | 0 | 0 | 0 | 0 | 0 | 0 | 0 |  |  | 0 | 0 | 0 | 4103741.53 | 4103741.53 | 0 | 0 | 4103741.53 | 4103741.53 | 0 | 4103741.53 | 0 | 0 | 0 | 0 | [20 empty] | 0 | 0 | 0 | 4103741.53 | 4103741.53 | 0 | 0 | 4103741.53 | 4103741.53 | 0 | 4103741.53 | 0 | 0 | 0 | 0 | [19 empty] | 0
50 | 0 | 0 | 1 | 201 | 787666.32 | ПЗ | Прямые затраты |  |  | 201 | 1 | 3 |  | 2 | 4103741.53
50 | 0 | 0 | 1 | 202 | 787666.32 | СтМатОб | Стоимость материальных ресурсов (всего) |  |  | 202 | 2 | 3 |  | 2 | 4103741.53
50 | 0 | 0 | 1 | 222 | 0 | СтМатОбЗак | Стоимость материалов и оборудования заказчика |  |  | 222 | 3 | 3 |  | 2 | 0
50 | 0 | 0 | 1 | 225 | 787666.32 | СтМатОбПод | Стоимость материалов и оборудования подрядчика |  |  | 225 | 4 | 3 |  | 2 | 4103741.53
50 | 0 | 0 | 1 | 226 | 787666.32 | СтМат | Стоимость материалов (всего) |  |  | 226 | 5 | 3 |  | 2 | 4103741.53
50 | 0 | 0 | 1 | 227 | 0 | СтМатЗак | Стоимость материалов заказчика |  |  | 227 | 6 | 3 |  | 2 | 0
50 | 0 | 0 | 1 | 228 | 787666.32 | СтМатПод | Стоимость материалов подрядчика |  |  | 228 | 7 | 3 |  | 2 | 4103741.53
50 | 0 | 0 | 1 | 216 | 0 | Оборуд | Стоимость оборудования (всего) |  |  | 216 | 8 | 3 |  | 2 | 0
50 | 0 | 0 | 1 | 223 | 0 | ОборудЗак | Стоимость оборудования заказчика |  |  | 223 | 9 | 3 |  | 2 | 0
50 | 0 | 0 | 1 | 229 | 0 | ОборудПод | Стоимость оборудования подрядчика |  |  | 229 | 10 | 3 |  | 2 | 0
50 | 0 | 0 | 1 | 203 | 0 | ЭММ | Эксплуатация машин |  |  | 203 | 11 | 3 |  | 2 | 0
50 | 0 | 0 | 1 | 231 | 0 | ЭММсНРиСП | Эксплуатация машин по ТСН-2001.16 |  |  | 231 | 12 | 3 |  | 2 | 0
50 | 0 | 0 | 1 | 204 | 0 | ЗПМ | ЗП машинистов |  |  | 204 | 13 | 3 |  | 2 | 0
50 | 0 | 0 | 1 | 205 | 0 | ОЗП | Основная ЗП рабочих |  |  | 205 | 14 | 3 |  | 2 | 0
50 | 0 | 0 | 1 | 232 | 0 | ОЗПсНРиСП | Основная ЗП рабочих по ТСН-2001.16 |  |  | 232 | 15 | 3 |  | 2 | 0
50 | 0 | 0 | 1 | 214 | 787666.32 | Строит | Строительные работы с НР и СП |  |  | 214 | 16 | 3 |  | 2 | 4103741.53
50 | 0 | 0 | 1 | 215 | 0 | Монтаж | Монтажные работы с НР и СП |  |  | 215 | 17 | 3 |  | 2 | 0
50 | 0 | 0 | 1 | 217 | 0 | Прочие | Прочие работы с НР и СП |  |  | 217 | 18 | 3 |  | 2 | 0
50 | 0 | 0 | 1 | 230 | 0 | ПрочиеЗатр | Прочие затраты по ТСН-2001.16 |  |  | 230 | 19 | 3 |  | 2 | 0
50 | 0 | 0 | 1 | 206 | 0 | ВозврМат | Возврат материалов |  |  | 206 | 20 | 3 |  | 2 | 0
50 | 0 | 0 | 1 | 207 | 0 | ТрудСтр | Трудозатраты строителей |  |  | 207 | 21 | 3 |  | -1 | 0
50 | 0 | 0 | 1 | 208 | 0 | ТрудМаш | Трудозатраты машинистов |  |  | 208 | 22 | 3 |  | -1 | 0
50 | 0 | 0 | 1 | 209 | 0 | ТранспМат | Транспорт материалов |  |  | 209 | 23 | 3 |  | 2 | 0
50 | 0 | 0 | 1 | 210 | 0 | НР | Накладные расходы |  |  | 210 | 24 | 3 |  | 2 | 0
50 | 0 | 0 | 1 | 211 | 0 | СмПриб | Сметная прибыль |  |  | 211 | 25 | 3 |  | 2 | 0
50 | 0 | 0 | 1 | 224 | 787666.32 | Всего | Всего с НР и СП |  |  | 224 | 26 | 3 |  | 2 | 4103741.53
51 | 1 | 3 | 20 |  | 02-02-01 | капремонт котла КВГМ-20-150 | 0 | [6 empty] | 1049083.24 | 933595.94 | 57116.69 | 4738.47 | 58370.61 | 0 | 6288.6093 | 0 | 0 | 52959.19 | 38274.1 | [15 empty] | 0 | 0 | 0 | 1140316.53 | 960140.76 | 180175.77 | 0 | 933595.94 | 933595.94 | 0 | 933595.94 | 0 | 0 | 0 | 0 | [55 empty] | 6387191.35 | 4864034.73 | 439798.33 | 87946.54 | 1083358.29 | 0 | 6288.6093 | 0 | 0 | 835171.28 | 567961.86 | [15 empty] | 0 | 0 | 0 | 7790324.49 | 5316461.14 | 2473863.35 | 0 | 4864034.73 | 4864034.73 | 0 | 4864034.73 | 0 | 0 | 0 | 0 | [54 empty] | 0
50 | 1 | 0 | 1 | 201 | 1049083.24 | ПЗ | Прямые затраты |  |  | 201 | 1 | 0 |  | 2 | 6387191.35
50 | 0 | 0 | 1 | 202 | 933595.94 | СтМатОб | Стоимость материальных ресурсов (всего) |  |  | 202 | 2 | 3 |  | 2 | 4864034.73
50 | 0 | 0 | 1 | 222 | 0 | СтМатОбЗак | Стоимость материалов и оборудования заказчика |  |  | 222 | 3 | 3 |  | 2 | 0
50 | 0 | 0 | 1 | 225 | 933595.94 | СтМатОбПод | Стоимость материалов и оборудования подрядчика |  |  | 225 | 4 | 3 |  | 2 | 4864034.73
50 | 0 | 0 | 1 | 226 | 933595.94 | СтМат | Стоимость материалов (всего) |  |  | 226 | 5 | 3 |  | 2 | 4864034.73
50 | 0 | 0 | 1 | 227 | 0 | СтМатЗак | Стоимость материалов заказчика |  |  | 227 | 6 | 3 |  | 2 | 0
50 | 0 | 0 | 1 | 228 | 933595.94 | СтМатПод | Стоимость материалов подрядчика |  |  | 228 | 7 | 3 |  | 2 | 4864034.73
50 | 0 | 0 | 1 | 216 | 0 | Оборуд | Стоимость оборудования (всего) |  |  | 216 | 8 | 3 |  | 2 | 0
50 | 0 | 0 | 1 | 223 | 0 | ОборудЗак | Стоимость оборудования заказчика |  |  | 223 | 9 | 3 |  | 2 | 0
50 | 0 | 0 | 1 | 229 | 0 | ОборудПод | Стоимость оборудования подрядчика |  |  | 229 | 10 | 3 |  | 2 | 0
50 | 0 | 0 | 1 | 203 | 57116.69 | ЭММ | Эксплуатация машин |  |  | 203 | 11 | 3 |  | 2 | 439798.33
50 | 0 | 0 | 1 | 231 | 0 | ЭММсНРиСП | Эксплуатация машин по ТСН-2001.16 |  |  | 231 | 12 | 3 |  | 2 | 0
50 | 0 | 0 | 1 | 204 | 4738.47 | ЗПМ | ЗП машинистов |  |  | 204 | 13 | 3 |  | 2 | 87946.54
50 | 0 | 0 | 1 | 205 | 58370.61 | ОЗП | Основная ЗП рабочих |  |  | 205 | 14 | 3 |  | 2 | 1083358.29
50 | 0 | 0 | 1 | 232 | 0 | ОЗПсНРиСП | Основная ЗП рабочих по ТСН-2001.16 |  |  | 232 | 15 | 3 |  | 2 | 0
50 | 0 | 0 | 1 | 214 | 960140.76 | Строит | Строительные работы с НР и СП |  |  | 214 | 16 | 3 |  | 2 | 5316461.14
50 | 0 | 0 | 1 | 215 | 180175.77 | Монтаж | Монтажные работы с НР и СП |  |  | 215 | 17 | 3 |  | 2 | 2473863.35
50 | 0 | 0 | 1 | 217 | 0 | Прочие | Прочие работы с НР и СП |  |  | 217 | 18 | 3 |  | 2 | 0
50 | 0 | 0 | 1 | 230 | 0 | ПрочиеЗатр | Прочие затраты по ТСН-2001.16 |  |  | 230 | 19 | 3 |  | 2 | 0
50 | 0 | 0 | 1 | 206 | 0 | ВозврМат | Возврат материалов |  |  | 206 | 20 | 3 |  | 2 | 0
50 | 1 | 0 | 1 | 207 | 6288.6093 | ТрудСтр | Трудозатраты строителей |  |  | 207 | 21 | 0 |  | -1 | 6288.6093
50 | 0 | 0 | 1 | 208 | 0 | ТрудМаш | Трудозатраты машинистов |  |  | 208 | 22 | 3 |  | -1 | 0
50 | 0 | 0 | 1 | 209 | 0 | ТранспМат | Транспорт материалов |  |  | 209 | 23 | 3 |  | 2 | 0
50 | 1 | 0 | 1 | 210 | 52959.19 | НР | Накладные расходы |  |  | 210 | 24 | 0 |  | 2 | 835171.28
50 | 1 | 0 | 1 | 211 | 38274.1 | СмПриб | Сметная прибыль |  |  | 211 | 25 | 0 |  | 2 | 567961.86
50 | 1 | 0 | 1 | 224 | 1140316.53 | Всего | Всего с НР и СП |  |  | 224 | 26 | 0 |  | 2 | 7790324.49
3 | 1 |  | 381 |  | 07-02-01 | пусконаладочные работы |  | 0 |  | -1 | [10 empty] | 7 | [5 empty] | Т.Ф. Петрихина | вед. инженерПТО по проектно-сметной работе | Р.Л. Кравчук | начальник ПТО | С.М. Забара | главный инженер | [42 empty] | 0 | [7 empty] | 0 | 0
52 | 1 | 3 | 373 | 0 | 07-02-01 | пусконаладочные работы | [7 empty] | 9813.96 | 0 | 0 | 0 | 9813.96 | 0 | 760.92 | 0 | 0 | 6379.07 | 3925.58 | 0 | 0 | 9813.96 | 0 | 0 | 0 | 9813.96 | 0 | 760.92 | 0 | 0 | 6379.07 | 3925.58 | 0 | 0 | 0 | 0 | 0 | 20118.61 | 0 | 0 | 20118.61 | 0 | 0 | 0 | 0 | 0 | 0 | 0 | 0 | 0 | 0 | 0 | 0 | 0 | 0 | 0 | 0 | 0 | 0 | 0 | 0 | 0 | 0 | 0 | 0 | 0 | 0 | 0 | 0 | 0 | 0 | 0 | 20118.61 | 0 | 0 | 20118.61 | 0 | 0 | 0 | 0 | 0 | 0 | 0 | 0 | 0 | 0 | 0 | 0 | 0 | 0 | 0 | 0 | 0 | 0 | 0 | 0 | 0 | 0 | 0 | 0 | 0 | 0 | 0 | 0 | 137886.14 | 0 | 0 | 0 | 137886.14 | 0 | 760.92 | 0 | 0 | 75837.38 | 44123.56 | 0 | 0 | 137886.14 | 0 | 0 | 0 | 137886.14 | 0 | 760.92 | 0 | 0 | 75837.38 | 44123.56 | 0 | 0 | 0 | 0 | 0 | 257847.08 | 0 | 0 | 257847.08 | 0 | 0 | 0 | 0 | 0 | 0 | 0 | 0 | 0 | 0 | 0 | 0 | 0 | 0 | 0 | 0 | 0 | 0 | 0 | 0 | 0 | 0 | 0 | 0 | 0 | 0 | 0 | 0 | 0 | 0 | 0 | 257847.08 | 0 | 0 | 257847.08 | 0 | 0 | 0 | 0 | 0 | 0 | 0 | 0 | 0 | 0 | 0 | 0 | 0 | 0 | 0 | 0 | 0 | 0 | 0 | 0 | 0 | 0 | 0 | 0 | 0 | 0 | 0 | 0
19 | 1 |  |  |  |  | Капитальный ремонт прозводственных зданий | [19 empty] | 1 | [181 empty] | 0
17 | 1 | 1267 | 1303 | 1 | п07-02-002-04 | Котел водогрейный, работающий на твердом топливе, теплопроизводительность до 20 Гкал/ч | шт. | 1 | 0 |  |  |  |  | 9813.96 | 0 | 0 | 0 | 9813.96 | 0 | 760.92 | 0 | 0 | 6379.07 | 3925.58 |  | 28925307 | 9813.96 | 0 | 0 | 0 | 9813.96 | 0 | 760.92 | 0 | 0 | 8178.3 | 0 | 0 | 0 | 8178.3 | 0 | 634.1 | 0 | 0 | 65 | 40 | 1 | 1 |  |  | 1 | 1 | 1 | 1 |  |  |  |  | 0 | 4 | ТЕРп Республики Крым (ред. 2017), п07-02-002-04, Приказ Минстроя России от 28.09.2017 г. № 1340/пр |  |  | 200001 | 0 |  | 0 | 4 | 0 | 1 | 1 | 1 | 1 | 1 | 1 |  | 65 | 40 |  |  |  |  | 0 | 0 | [5 empty] | 0 | Поправка: Прил.2, Табл.4, п. 1 Наименование: Производство работ осуществляется в помещениях эксплуатируемого объекта капитального строительства без остановки рабочего процесса предприятия, при этом в зоне производства работ имеются действующее технологическое или лабораторное оборудование, мебель и иные загромождающие помещения предметы | 0 | 9813.96 | 0 | 0 | 0 | 9813.96 | 0 | 760.92 | 0 | 0 | 6379.074 | 3925.584 | [6 empty] | )*1,2 |  | )*1,2 |  |  |  |  | 0 | 0 | 1 | 1 |  |  |  | 1010 | шт. | шт. | 1 | [6 empty] | 28232225 | 4 | Пусконаладочные работы | 0 |  | 4 | 200001 | Пусконаладочные работы : все сборники, отдел 05 ( диагностика лифтов ) и отдел 06 ( техническое освидетельствование ) сборника мрФЕР-01 | пФЕРп |  | Поправка: Прил.2, Табл.4, п. 1 |  | 0 | 8178.3 | 0 | 0 | 0 | 8178.3 | 634.1 | 0 | 0 | [17 empty] | 0 | 0 | 0 |  |  |  |  | 65 | 40 |  |  |  |  | 0 |  | -392946944 | 2 | 1 | -2 | 0 | 0 | 0 | 20118.61 | 0 | 0 | 20118.61 |  | 0 | 3 | 0 |  | 0 | 1 | 0 | 0 | 0 | 0
17 | 1 | 1270 | 1306 | 1 | п07-02-002-04 | Котел водогрейный, работающий на твердом топливе, теплопроизводительность до 20 Гкал/ч | шт. | 1 | 0 |  |  |  |  | 137886.14 | 0 | 0 | 0 | 137886.14 | 0 | 760.92 | 0 | 0 | 75837.38 | 44123.56 |  | 28925308 | 9813.96 | 0 | 0 | 0 | 9813.96 | 0 | 760.92 | 0 | 0 | 8178.3 | 0 | 0 | 0 | 8178.3 | 0 | 634.1 | 0 | 0 | 55 | 32 | 1 | 1 |  |  | 1 | 14.05 | 1 | 1 |  |  |  |  | 0 | 4 | ТЕРп Республики Крым (ред. 2017), п07-02-002-04, Приказ Минстроя России от 28.09.2017 г. № 1340/пр |  |  | 200001 | 0 |  | 0 | 4 | 0 | 1 | 1 | 1 | 1 | 1 | 1 |  | 65 | 40 |  |  |  |  | 0 | 0 | [5 empty] | 0 | Поправка: Прил.2, Табл.4, п. 1 Наименование: Производство работ осуществляется в помещениях эксплуатируемого объекта капитального строительства без остановки рабочего процесса предприятия, при этом в зоне производства работ имеются действующее технологическое или лабораторное оборудование, мебель и иные загромождающие помещения предметы | 0 | 137886.14 | 0 | 0 | 0 | 137886.138 | 0 | 760.92 | 0 | 0 | 75837.377 | 44123.5648 | [6 empty] | )*1,2 |  | )*1,2 |  |  |  |  | 0 | 0 | 1 | 1 |  |  |  | 1010 | шт. | шт. | 1 | [6 empty] | 28232225 | 4 | Пусконаладочные работы | 0 |  | 4 | 200001 | Пусконаладочные работы : все сборники, отдел 05 ( диагностика лифтов ) и отдел 06 ( техническое освидетельствование ) сборника мрФЕР-01 | пФЕРп |  | Поправка: Прил.2, Табл.4, п. 1 |  | 0 | 8178.3 | 0 | 0 | 0 | 8178.3 | 634.1 | 0 | 0 | [17 empty] | 0 | 0 | 0 |  |  | *0,85 | *0,8 | 65 | 40 |  |  |  |  | 0 |  | -392946944 | 2 | 1 | 3 | 0 | 0 | 0 | 257847.08 | 0 | 0 | 257847.08 |  | 0 | 3 | 0 |  | 0 | 1 | 0 | 0 | 0 | 0
51 | 1 | 3 | 373 |  | 07-02-01 | пусконаладочные работы | 0 | [6 empty] | 9813.96 | 0 | 0 | 0 | 9813.96 | 0 | 760.92 | 0 | 0 | 6379.07 | 3925.58 |  |  | 9813.96 | 0 | 0 | 0 | 9813.96 | 0 | 760.92 | 0 | 0 | 6379.07 | 3925.58 |  |  | 0 | 0 | 0 | 20118.61 | 0 | 0 | 20118.61 | 0 | 0 | 0 | 0 | 0 | 0 | 0 | 0 | [20 empty] | 0 | 0 | 0 | 20118.61 | 0 | 0 | 20118.61 | 0 | 0 | 0 | 0 | 0 | 0 | 0 | 0 | [20 empty] | 137886.14 | 0 | 0 | 0 | 137886.14 | 0 | 760.92 | 0 | 0 | 75837.38 | 44123.56 |  |  | 137886.14 | 0 | 0 | 0 | 137886.14 | 0 | 760.92 | 0 | 0 | 75837.38 | 44123.56 |  |  | 0 | 0 | 0 | 257847.08 | 0 | 0 | 257847.08 | 0 | 0 | 0 | 0 | 0 | 0 | 0 | 0 | [20 empty] | 0 | 0 | 0 | 257847.08 | 0 | 0 | 257847.08 | 0 | 0 | 0 | 0 | 0 | 0 | 0 | 0 | [19 empty] | 0
50 | 1 | 0 | 1 | 201 | 9813.96 | ПЗ | Прямые затраты |  |  | 201 | 1 | 0 |  | 2 | 137886.14
50 | 0 | 0 | 1 | 202 | 0 | СтМатОб | Стоимость материальных ресурсов (всего) |  |  | 202 | 2 | 3 |  | 2 | 0
50 | 0 | 0 | 1 | 222 | 0 | СтМатОбЗак | Стоимость материалов и оборудования заказчика |  |  | 222 | 3 | 3 |  | 2 | 0
50 | 0 | 0 | 1 | 225 | 0 | СтМатОбПод | Стоимость материалов и оборудования подрядчика |  |  | 225 | 4 | 3 |  | 2 | 0
50 | 0 | 0 | 1 | 226 | 0 | СтМат | Стоимость материалов (всего) |  |  | 226 | 5 | 3 |  | 2 | 0
50 | 0 | 0 | 1 | 227 | 0 | СтМатЗак | Стоимость материалов заказчика |  |  | 227 | 6 | 3 |  | 2 | 0
50 | 0 | 0 | 1 | 228 | 0 | СтМатПод | Стоимость материалов подрядчика |  |  | 228 | 7 | 3 |  | 2 | 0
50 | 0 | 0 | 1 | 216 | 0 | Оборуд | Стоимость оборудования (всего) |  |  | 216 | 8 | 3 |  | 2 | 0
50 | 0 | 0 | 1 | 223 | 0 | ОборудЗак | Стоимость оборудования заказчика |  |  | 223 | 9 | 3 |  | 2 | 0
50 | 0 | 0 | 1 | 229 | 0 | ОборудПод | Стоимость оборудования подрядчика |  |  | 229 | 10 | 3 |  | 2 | 0
50 | 0 | 0 | 1 | 203 | 0 | ЭММ | Эксплуатация машин |  |  | 203 | 11 | 3 |  | 2 | 0
50 | 0 | 0 | 1 | 231 | 0 | ЭММсНРиСП | Эксплуатация машин по ТСН-2001.16 |  |  | 231 | 12 | 3 |  | 2 | 0
50 | 0 | 0 | 1 | 204 | 0 | ЗПМ | ЗП машинистов |  |  | 204 | 13 | 3 |  | 2 | 0
50 | 0 | 0 | 1 | 205 | 9813.96 | ОЗП | Основная ЗП рабочих |  |  | 205 | 14 | 3 |  | 2 | 137886.14
50 | 0 | 0 | 1 | 232 | 0 | ОЗПсНРиСП | Основная ЗП рабочих по ТСН-2001.16 |  |  | 232 | 15 | 3 |  | 2 | 0
50 | 0 | 0 | 1 | 214 | 0 | Строит | Строительные работы с НР и СП |  |  | 214 | 16 | 3 |  | 2 | 0
50 | 0 | 0 | 1 | 215 | 0 | Монтаж | Монтажные работы с НР и СП |  |  | 215 | 17 | 3 |  | 2 | 0
50 | 0 | 0 | 1 | 217 | 20118.61 | Прочие | Прочие работы с НР и СП |  |  | 217 | 18 | 3 |  | 2 | 257847.08
50 | 0 | 0 | 1 | 230 | 0 | ПрочиеЗатр | Прочие затраты по ТСН-2001.16 |  |  | 230 | 19 | 3 |  | 2 | 0
50 | 0 | 0 | 1 | 206 | 0 | ВозврМат | Возврат материалов |  |  | 206 | 20 | 3 |  | 2 | 0
50 | 1 | 0 | 1 | 207 | 760.92 | ТрудСтр | Трудозатраты строителей |  |  | 207 | 21 | 0 |  | -1 | 760.92
50 | 0 | 0 | 1 | 208 | 0 | ТрудМаш | Трудозатраты машинистов |  |  | 208 | 22 | 3 |  | -1 | 0
50 | 0 | 0 | 1 | 209 | 0 | ТранспМат | Транспорт материалов |  |  | 209 | 23 | 3 |  | 2 | 0
50 | 1 | 0 | 1 | 210 | 6379.07 | НР | Накладные расходы |  |  | 210 | 24 | 0 |  | 2 | 75837.38
50 | 1 | 0 | 1 | 211 | 3925.58 | СмПриб | Сметная прибыль |  |  | 211 | 25 | 0 |  | 2 | 44123.56
50 | 1 | 0 | 1 | 224 | 20118.61 | Всего | Всего с НР и СП |  |  | 224 | 26 | 0 |  | 2 | 257847.08
51 | 468 | 1 | 12 |  | 19.01.18 | Капитальный ремонт водогрейного котла КВГМ-20 на котельной по пер.Фруктовый, 13 | 0 | [6 empty] | 1058897.2 | 933595.94 | 57116.69 | 4738.47 | 68184.57 | 0 | 7049.5293 | 0 | 0 | 59338.26 | 42199.68 | [15 empty] | 0 | 0 | 0 | 1160435.14 | 960140.76 | 180175.77 | 20118.61 | 933595.94 | 933595.94 | 0 | 933595.94 | 0 | 0 | 0 | 0 | [55 empty] | 6525077.49 | 4864034.73 | 439798.33 | 87946.54 | 1221244.43 | 0 | 7049.5293 | 0 | 0 | 911008.66 | 612085.42 | [15 empty] | 0 | 0 | 0 | 8048171.57 | 5316461.14 | 2473863.35 | 257847.08 | 4864034.73 | 4864034.73 | 0 | 4864034.73 | 0 | 0 | 0 | 0 | [54 empty] | 0
50 | 0 | 0 | 1 | 201 | 1058897.2 | ПЗ | Прямые затраты |  |  | 201 | 1 | 3 |  | 2 | 6525077.49
50 | 0 | 0 | 1 | 202 | 933595.94 | СтМатОб | Стоимость материальных ресурсов (всего) |  |  | 202 | 2 | 3 |  | 2 | 4864034.73
50 | 0 | 0 | 1 | 222 | 0 | СтМатОбЗак | Стоимость материалов и оборудования заказчика |  |  | 222 | 3 | 3 |  | 2 | 0
50 | 0 | 0 | 1 | 225 | 933595.94 | СтМатОбПод | Стоимость материалов и оборудования подрядчика |  |  | 225 | 4 | 3 |  | 2 | 4864034.73
50 | 0 | 0 | 1 | 226 | 933595.94 | СтМат | Стоимость материалов (всего) |  |  | 226 | 5 | 3 |  | 2 | 4864034.73
50 | 0 | 0 | 1 | 227 | 0 | СтМатЗак | Стоимость материалов заказчика |  |  | 227 | 6 | 3 |  | 2 | 0
50 | 0 | 0 | 1 | 228 | 933595.94 | СтМатПод | Стоимость материалов подрядчика |  |  | 228 | 7 | 3 |  | 2 | 4864034.73
50 | 0 | 0 | 1 | 216 | 0 | Оборуд | Стоимость оборудования (всего) |  |  | 216 | 8 | 3 |  | 2 | 0
50 | 0 | 0 | 1 | 223 | 0 | ОборудЗак | Стоимость оборудования заказчика |  |  | 223 | 9 | 3 |  | 2 | 0
50 | 0 | 0 | 1 | 229 | 0 | ОборудПод | Стоимость оборудования подрядчика |  |  | 229 | 10 | 3 |  | 2 | 0
50 | 0 | 0 | 1 | 203 | 57116.69 | ЭММ | Эксплуатация машин |  |  | 203 | 11 | 3 |  | 2 | 439798.33
50 | 0 | 0 | 1 | 231 | 0 | ЭММсНРиСП | Эксплуатация машин по ТСН-2001.16 |  |  | 231 | 12 | 3 |  | 2 | 0
50 | 0 | 0 | 1 | 204 | 4738.47 | ЗПМ | ЗП машинистов |  |  | 204 | 13 | 3 |  | 2 | 87946.54
50 | 0 | 0 | 1 | 205 | 68184.57 | ОЗП | Основная ЗП рабочих |  |  | 205 | 14 | 3 |  | 2 | 1221244.43
50 | 0 | 0 | 1 | 232 | 0 | ОЗПсНРиСП | Основная ЗП рабочих по ТСН-2001.16 |  |  | 232 | 15 | 3 |  | 2 | 0
50 | 0 | 0 | 1 | 214 | 960140.76 | Строит | Строительные работы с НР и СП |  |  | 214 | 16 | 3 |  | 2 | 5316461.14
50 | 0 | 0 | 1 | 215 | 180175.77 | Монтаж | Монтажные работы с НР и СП |  |  | 215 | 17 | 3 |  | 2 | 2473863.35
50 | 0 | 0 | 1 | 217 | 20118.61 | Прочие | Прочие работы с НР и СП |  |  | 217 | 18 | 3 |  | 2 | 257847.08
50 | 0 | 0 | 1 | 230 | 0 | ПрочиеЗатр | Прочие затраты по ТСН-2001.16 |  |  | 230 | 19 | 3 |  | 2 | 0
50 | 0 | 0 | 1 | 206 | 0 | ВозврМат | Возврат материалов |  |  | 206 | 20 | 3 |  | 2 | 0
50 | 0 | 0 | 1 | 207 | 7049.5293 | ТрудСтр | Трудозатраты строителей |  |  | 207 | 21 | 3 |  | -1 | 7049.5293
50 | 0 | 0 | 1 | 208 | 0 | ТрудМаш | Трудозатраты машинистов |  |  | 208 | 22 | 3 |  | -1 | 0
50 | 0 | 0 | 1 | 209 | 0 | ТранспМат | Транспорт материалов |  |  | 209 | 23 | 3 |  | 2 | 0
50 | 0 | 0 | 1 | 210 | 59338.26 | НР | Накладные расходы |  |  | 210 | 24 | 3 |  | 2 | 911008.66
50 | 0 | 0 | 1 | 211 | 42199.68 | СмПриб | Сметная прибыль |  |  | 211 | 25 | 3 |  | 2 | 612085.42
50 | 0 | 0 | 1 | 224 | 1160435.14 | Всего | Всего с НР и СП |  |  | 224 | 26 | 3 |  | 2 | 8048171.57
70 | 1 |  | 1 | СТР_РЕК | СТРОИТЕЛЬСТВО и РЕКОНСТРУКЦИЯ зданий и сооружений всех назначений | 0 | 0 |  | 1 | 0 |  |  | 0 | 0
70 | 1 |  | 2 | РЕМ_ЖИЛ | КАП. РЕМ. ЖИЛЫХ И ОБЩЕСТВЕННЫХ ЗДАНИЙ | 0 | 0 |  | 1 | 0 |  |  | 0 | 0
70 | 1 |  | 3 | РЕМ_ПР | КАП. РЕМ. ПРОИЗВОДСТВЕННЫХ ЗД, и СООРУЖЕНИЙ, НАРУЖНЫХ ИНЖЕНЕРНЫХ СЕТЕЙ, УЛИЦ И ДОРОГ МЕСТНОГО ЗНАЧЕНИЯ, МОСТОВ И ПУТЕПРОВОДОВ | 1 | 0 |  | 1 | 0 |  |  | 1 | 1
70 | 1 |  | 4 | УПР | {вкл} - УПРОЩЕННОЕ НАЛОГООБЛОЖЕНИЕ | 0 | 0 | Для всех расценок. ( при применении упрощенной системы налогообложения) · {УПР} - ( вкл.) - при упрощенной системе ; к = 0,9 к СП ( к= 0,7 к НР отменен с 1.01.11) · {УПР} - ( выкл.) - при обычной системе налогообложения | 0 | 0 |  |  | 0 | 0
70 | 1 |  | 5 | ХОЗ | {вкл} - ХОЗЯЙСТВЕННЫЙ СПОСОБ | 0 | 0 | Для всех расценок. ( при хозяйственном способе производства работ): · {ХОЗ} - ( вкл.) - при хоз. способе (к=0,6 к НР ) · {ХОЗ} - ( выкл.) - при обычном способе производства работ | 0 | 0 |  |  | 0 | 0
70 | 1 |  | 6 | СЛЖ | {вкл} - При РЕКОНСТРУКЦИИ сложных объектов, РЕКОНСТРУКЦИИ и КАП. РЕМОНТЕ объектов с дейст. яд. реакторами | 0 | 0 | Для сборников ФЕР ( при производстве работ на технически сложных объектах ): · { СЛЖ } - (вкл.) - работа на сложных объектах (к=1,2 к НР) · { СЛЖ } - (выкл.) - работа на обычных объектах | 0 | 0 |  |  | 0 | 0
70 | 1 |  | 7 | М/Т/Я | Работы по строительству мостов, тоннелей, метрополитенов, атомных станций, объектов с ядерным топливом и радиокативными отходами ( письмо Госстроя РФ № 2536-ИП/12/ГС от 27.11.12), коэффициенты к НР =0,85 и к СП-0,8 не назначаются | 0 | 0 |  | 0 | 0 |  |  | 0 | 0
70 | 1 |  | 8 | ОПТ/В | {вкл} - Прокладка МЕЖДУГОРОДНИХ ВОЛОКОННО-ОПТИЧЕСКИХ ЛИНИЙ (для ФЕРм10, отд. 6 разд.3) {выкл} - Прокладка ГОРОДСКИХ ВОЛОКОННО-ОПТИТЕСКИХ ЛИНИЙ (для ФЕРм10, отд. 6 разд.3) | 0 | 0 | Для сборников ФЕРм-10 ( волоконно-оптические линии связи ): · {М_ГОР_опт} - ( вкл.) - междугородные сети связи ( НР=120% , СП=70% ) · {М_ГОР_опт} - ( выкл.) - городские сети связи ( НР=100%; СП=65%) | 0 | 0 |  |  | 0 | 0
70 | 1 |  | 9 | ЗАКР | {вкл} - Обслуживающие и сопутстующие работы в тоннелях при производве работ ЗАКРЫТЫМ СПОСОБОМ {выкл} - Обслуживающие и сопутстующие работы в тоннелях при производве работ ОТКРЫТЫМ (ФЕР-29, разд.04 ) | 0 | 0 | Для сборника ФЕР -29 ( сопутствующие работы в тоннелях и метро. ): · {ЗАКР} - (вкл.) - при выполнении работ в тоннелях и метро закрытым способом (НР=145% , СП=75%); · {ЗАКР} - (выкл.) - при выполнении работ в тоннелях и метро отк | 0 | 0 |  |  | 0 | 0
70 | 1 |  | 10 | АВИ | (вкл) - При работах по ДИСПЕТЧЕРЕЗАЦИИ управления движением АВИАТРАНСПОРТОМ {вкл} (монтажные работы ) | 0 | 0 | Для сборников ФЕРм 08;10;11 : · {мАВИА} - (вкл.) - производство монтажных работы по диспетчеризации управления движением авиатранспортном (НР=95%, СП=55%) ; · {мАВИА} - (выкл. ) - при производстве работ на прочих объектах , кром | 0 | 0 |  |  | 0 | 0
70 | 1 |  | 11 | АЭС | (вкл) - Производство эл./монт. работ на АЭС ( ФЕРм -08 , отдел 01-03 ), и контроль свар. швов на АЭС {вкл} (ФЕРм-39, отд. 02 и 03 ) (вык) - Произовдство эл./монт. работ и и контроль свар. швов на ОБЫЧНЫХ СООРУЖ, | 0 | 0 | Для сборника ФЕРм -39 и ФЕРМ-08 ( при работах по контролю сварных соединений) : {мАЭС} - ( вкл.) - при выполнении работ по на АЭС (HР=101%; СП= 68%; {мАЭС} - (выкл.) - при выполнении работ на обычных объектах | 0 | 0 |  |  | 0 | 0
70 | 1 |  | 12 | Инд_исп.Сводный | Используется Индекс "по сводному" | 0 | 0 |  | 0 | 0 |  |  | 0 | 0
70 | 1 |  | 1 | К_НР_РЕМ | при ремонте жилых и общественных зданий если ( если {РЕМ_ЖИЛ}= [вкл.] | 0.9 | 1 | Для сборников ФЕР и ФЕРмр : · Значение {_МДСрем_НР}= 0,90 - при ремонте зданий жилого и гражданского назначений ( 0,90 к НР) ; · Значение {_МДСрем_НР}= 1,00 - при строительстве и реконструкции объектов всех назначений | 0 | 0 |  |  | 0 | 0.9
70 | 1 |  | 2 | К_СП_РЕМ | к нормам СП при капитальном ремонте зданий и сооружений всех назначений ( если или {РЕМ_ЖИЛ}=[вкл] , или (РЕМ_ПР}=[вкл] ) | 0.85 | 1 | Для сборников ФЕР и ФЕРмр : · Значение {_МДСрем_СП} = 0.85 - при ремонте зданий всех назначений ( 0,85 к СП); · Значение {_МДСрем_СП} = 1,00 - при строительстве и реконструкции объектов всех назначений | 0 | 0 |  |  | 0 | 0.85
70 | 1 |  | 3 | К_НР_05 | К нормам НР с 1.01.2005 по 1.01.2011 | 1 | 0.85 | Для норм НР с 1.01.2011 года: · {_ТЕК_НР} = 0.85 - Коэффициент учитывающий изменение нормы страховых взносов с 1.01.1 - (при расчете в текущем уровне цен индексами по статьям затрат ) · {_ТЕК_НР} = 1,00 - при расчет в текущем уровне цен и при уп | 0 | 0 |  |  | 0 | 1
70 | 1 |  | 4 | К_НР_11 | Коэфф. к НР для текущего уровня цен с 01.01.2011 при обычном и упрощенном налогообложении при постатейной индексации | 1 | 0 |  | 0 | 0 |  |  | 0 | 1
70 | 1 |  | 5 | К_СП_11 | Коэф. к СП в текущем уровне цен с 01.01.2011 | 1 | 0.8 | Для норм СП с 1.01.2011 года: · {_ТЕК_СП} = 0.80 - Коэффициент учитывающий изменение нормы страховых взносов с 1.01.11 - (при расчете в текущем уровне цен индексами по статьям затрат ) · {_ТЕК_СП} = 1,00 - без учета | 0 | 0 |  |  | 0 | 1
70 | 1 |  | 6 | К_НР_12 | Корректировка НР с 03.12.12 если (М/Т/Я) = {выкл.} | 1 | 0 |  | 0 | 0 |  |  | 0 | 0.85
70 | 1 |  | 7 | К_СП_12 | Корректировка СП с 03.12.12 в текущем уровне цен по письму 2536-ИП/12/ГС от 27.11.12 ( если (М/Т/Я) = {выкл.} ) | 1 | 0 |  | 0 | 0 |  |  | 0 | 0.8
70 | 1 |  | 8 | К_НР_УПР | Коэф. к НР при упрощенном налогообложении ( если {УПР} = [вкл] ) | 0.7 | 0 |  | 0 | 0 |  |  | 0 | 0.94
70 | 1 |  | 9 | К_СП_УПР | Коэф. к СП при упрощенном налогообложении ( если {УПР} = [вкл] ) | 0.9 | 0 |  | 0 | 0 |  |  | 0 | 0.9
70 | 1 |  | 10 | К_НР_ХОЗ | Коэф. к НР при хозяйственном способе производства работ ( если {ХОЗ}= {вкл} ) | 0.6 | 0 |  | 0 | 0 |  |  | 0 | 0.6
70 | 1 |  | 11 | К_НР_СЛЖ | Коэф. при реконструкции сложных объектов и кап. ремонте объектов с яд. реакторами ( если {СЛЖ} = [вкл] ) | 1.2 | 0 |  | 0 | 0 |  |  | 0 | 1.2
70 | 1 |  | 12 | Р_ОКР | Разрядность округления результата расчета НР и СП ( с 01.01.2011 - до целых ) | 0 | 0 |  | 0 | 0 |  |  | 0 | 0
70 | 1 |  | 13 | К_НР_УПР_ПУ | Коэф. к НР при упрощенном налогообложении ( если {УПР} = [вкл] ) для расценок на изготовление материалов, полуфабрикатов, а также металлических и трубопроводных заготовок, изготовляемых в построечных условиях | 1 | 0 |  | 0 | 0 |  |  | 0 | 0.94
-1
75 | Базовый уровень цен | 2000 | 0 | 1 |  | 0 | 1 | 0 | 1 | 0 | 0 | 0 | 28925307 | 1
75 | Текущий по статьям Крымский РЦСС | 2018 | 0 | 1 |  | 0 | 1 | 0 | 1 | 0 | 0 | 1 | 28925308 | 2
3 | Индексы за итогом | 7.7 | 5.21 | 7.7 | 18.56 | 18.56 | 1 | 1 | 2 | 1 | 7.7 | 7.7 | 5.21 | 1 | 1 | 1 | 7.7 | Сборник индексов пересчета для РКрым за 4 квартал 2017г.
75 | Текущий по СМР | 2018 | 0 | 1 |  | 0 | 1 | 0 | 1 | 0 | 0 | 2 | 28925310 | 3
1 | Сборник индексов |  | 0 | 0 | 1 | 1 | 0 | 1 | 6.75 | 1 | 1 | 1 | 6.75 | 1 | 1 | 1
65 |  | 1 | 0 | 245

## SourceObSm (hidden)
0 | Smeta.RU (495) 974-1589 |  | _OBSM_ |  | 0 | 0 | 0 | Smeta.RU |  | 1 | 53092 | 10
1 | 1 | 0 |  |  | Новая стройка 1 | Капитальны ремонт водогрейного котла КВГМ-20 на котельной по пер. Фруктовый, 13. | [8 empty] | 0 | [12 empty] | 0
1 | 51 | 0 |  | 0 | 19.01.18 | Капитальный ремонт водогрейного котла КВГМ-20 на котельной по пер.Фруктовый, 13 |  | 0 |  | 0 |  |  |  | 0 | 0 | 0 | 0 | 0 |  |  | 0 |  |  |  | Т.Ф. Петрихина | вед. инженерПТО по проектно-сметной работе | Р.Л. Кравчук | начальник ПТО | С.М. Забара | главный инженер | [17 empty] | Сметные нормы списания | Коды ценников | 1 | 1 | 0 | 0 | 1 | 0 | 6 | 2 | 1 | 1 | 0 | 0 | 1 | 0 | 0 | Крым Республика ТСНБ-2017 | ТР для Версии 10: Центральные регионы (с учетом п-ма 2536-ИП/12/ГС от 22.03.2017 г | Крым Республика ТСНБ-2017 | Крым Республика ТСНБ-2017 | Крым Республика ТСНБ-2017 | Крым Республика ТСНБ-2017 | Поправки для ГСН 2017 от 25.10.2017 г | 0 | 0 | 2621448 |  | 0 | 0
22 | 0 | 0 | 28925307 | 28925308 | 3
3 | 1 | 02-02-01 | капремонт котла КВГМ-20-150 | 960.1408 | 180.1758 | 0 | 0 | 1140.3165 | 58.3706 | [9 empty] | 5316.4611 | 2473.8634 | 0 | 0 | 7790.3245 | 1083.3583 | [6 empty] | 2 | -1 | 0 | 1049083.24 | 933595.94 | 0 | 0 | 0 | 57116.69 | 4738.47 | 58370.61 | 960140.76 | 180175.77 | 0 | 0 | 6288.6093 | 0 | 0 | 52959.19 | 38274.1 | 1140316.53 | [6 empty] | 6387191.35 | 4864034.73 | 0 | 0 | 0 | 439798.33 | 87946.54 | 1083358.29 | 5316461.14 | 2473863.35 | 0 | 0 | 6288.6093 | 0 | 0 | 835171.28 | 567961.86 | 7790324.49
3 | 2 | 07-02-01 | пусконаладочные работы | 0 | 0 | 0 | 20.1186 | 20.1186 | 9.814 | [9 empty] | 0 | 0 | 0 | 257.8471 | 257.8471 | 137.8861 | [6 empty] | 7 | -1 | 0 | 9813.96 | 0 | 0 | 0 | 0 | 0 | 0 | 9813.96 | 0 | 0 | 20118.61 | 0 | 760.92 | 0 | 0 | 6379.07 | 3925.58 | 20118.61 | [6 empty] | 137886.14 | 0 | 0 | 0 | 0 | 0 | 0 | 137886.14 | 0 | 0 | 257847.08 | 0 | 760.92 | 0 | 0 | 75837.38 | 44123.56 | 257847.08
51 |  |  |  | 960.1408 | 180.1758 | 0 | 20.1186 | 1160.4351 | 68.1846 | [9 empty] | 5316.4611 | 2473.8634 | 0 | 257.8471 | 8048.1716 | 1221.2444
50 | 0 | 0 | 1 | 201 | 1058897.2 | ПЗ | Прямые затраты |  |  | 201 | 1 | 3 |  | 2 | 6525077.49
50 | 0 | 0 | 1 | 202 | 933595.94 | СтМатОб | Стоимость материальных ресурсов (всего) |  |  | 202 | 2 | 3 |  | 2 | 4864034.73
50 | 0 | 0 | 1 | 222 | 0 | СтМатОбЗак | Стоимость материалов и оборудования заказчика |  |  | 222 | 3 | 3 |  | 2 | 0
50 | 0 | 0 | 1 | 225 | 933595.94 | СтМатОбПод | Стоимость материалов и оборудования подрядчика |  |  | 225 | 4 | 3 |  | 2 | 4864034.73
50 | 0 | 0 | 1 | 226 | 933595.94 | СтМат | Стоимость материалов (всего) |  |  | 226 | 5 | 3 |  | 2 | 4864034.73
50 | 0 | 0 | 1 | 227 | 0 | СтМатЗак | Стоимость материалов заказчика |  |  | 227 | 6 | 3 |  | 2 | 0
50 | 0 | 0 | 1 | 228 | 933595.94 | СтМатПод | Стоимость материалов подрядчика |  |  | 228 | 7 | 3 |  | 2 | 4864034.73
50 | 0 | 0 | 1 | 216 | 0 | Оборуд | Стоимость оборудования (всего) |  |  | 216 | 8 | 3 |  | 2 | 0
50 | 0 | 0 | 1 | 223 | 0 | ОборудЗак | Стоимость оборудования заказчика |  |  | 223 | 9 | 3 |  | 2 | 0
50 | 0 | 0 | 1 | 229 | 0 | ОборудПод | Стоимость оборудования подрядчика |  |  | 229 | 10 | 3 |  | 2 | 0
50 | 0 | 0 | 1 | 203 | 57116.69 | ЭММ | Эксплуатация машин |  |  | 203 | 11 | 3 |  | 2 | 439798.33
50 | 0 | 0 | 1 | 231 | 0 | ЭММсНРиСП | Эксплуатация машин по ТСН-2001.16 |  |  | 231 | 12 | 3 |  | 2 | 0
50 | 0 | 0 | 1 | 204 | 4738.47 | ЗПМ | ЗП машинистов |  |  | 204 | 13 | 3 |  | 2 | 87946.54
50 | 0 | 0 | 1 | 205 | 68184.57 | ОЗП | Основная ЗП рабочих |  |  | 205 | 14 | 3 |  | 2 | 1221244.43
50 | 0 | 0 | 1 | 232 | 0 | ОЗПсНРиСП | Основная ЗП рабочих по ТСН-2001.16 |  |  | 232 | 15 | 3 |  | 2 | 0
50 | 0 | 0 | 1 | 214 | 960140.76 | Строит | Строительные работы с НР и СП |  |  | 214 | 16 | 3 |  | 2 | 5316461.14
50 | 0 | 0 | 1 | 215 | 180175.77 | Монтаж | Монтажные работы с НР и СП |  |  | 215 | 17 | 3 |  | 2 | 2473863.35
50 | 0 | 0 | 1 | 217 | 20118.61 | Прочие | Прочие работы с НР и СП |  |  | 217 | 18 | 3 |  | 2 | 257847.08
50 | 0 | 0 | 1 | 230 | 0 | ПрочиеЗатр | Прочие затраты по ТСН-2001.16 |  |  | 230 | 19 | 3 |  | 2 | 0
50 | 0 | 0 | 1 | 206 | 0 | ВозврМат | Возврат материалов |  |  | 206 | 20 | 3 |  | 2 | 0
50 | 0 | 0 | 1 | 207 | 7049.5293 | ТрудСтр | Трудозатраты строителей |  |  | 207 | 21 | 3 |  | -1 | 7049.5293
50 | 0 | 0 | 1 | 208 | 0 | ТрудМаш | Трудозатраты машинистов |  |  | 208 | 22 | 3 |  | -1 | 0
50 | 0 | 0 | 1 | 209 | 0 | ТранспМат | Транспорт материалов |  |  | 209 | 23 | 3 |  | 2 | 0
50 | 0 | 0 | 1 | 210 | 59338.26 | НР | Накладные расходы |  |  | 210 | 24 | 3 |  | 2 | 911008.66
50 | 0 | 0 | 1 | 211 | 42199.68 | СмПриб | Сметная прибыль |  |  | 211 | 25 | 3 |  | 2 | 612085.42
50 | 0 | 0 | 1 | 224 | 1160435.14 | Всего | Всего с НР и СП |  |  | 224 | 26 | 3 |  | 2 | 8048171.57
-1
75 | Базовый уровень цен | 2000 | 0 | 1 |  | 0 | 1 | 0 | 1 | 0 | 0 | 0 | 28925307 | 1
75 | Текущий по статьям Крымский РЦСС | 2018 | 0 | 1 |  | 0 | 1 | 0 | 1 | 0 | 0 | 1 | 28925308 | 2
3 | Индексы за итогом | 7.7 | 5.21 | 7.7 | 18.56 | 18.56 | 1 | 1 | 2 | 1 | 7.7 | 7.7 | 5.21 | 1 | 1 | 1 | 7.7 | Сборник индексов пересчета для РКрым за 4 квартал 2017г.
75 | Текущий по СМР | 2018 | 0 | 1 |  | 0 | 1 | 0 | 1 | 0 | 0 | 2 | 28925310 | 3
1 | Сборник индексов |  | 0 | 0 | 1 | 1 | 0 | 1 | 6.75 | 1 | 1 | 1 | 6.75 | 1 | 1 | 1

## SmtRes (hidden)
30 | 28925307 | 28925597 | 28421130 | 1 | 1 | 1 | 1 | 1-100-23-82 |  | Рабочий среднего разряда 2.3 | 1191 | 1013 | чел.-ч. | чел.-ч. | 1 | 0 | 345986933 | 15.72 | 0 | 0 | 0 | 7.16 | 0 | 0 | 0 | 7.16 | 1 | 1 | 1 | 1 | 0 | 1 | 1 | 0 | 0 | 13.1 | )*1,2 | 1 | 2 | 28925603 | 1 | 0 | 1 | 0 | 0 | 0 | 0 | 0 | 0 | 0 | 0 | 0 | 0 | 0 | 0 | 0 | 0 | 0 | 0 | 0 | 0 | 0 | 0 | 0 | 0 | 28.296 | 7.16 | 7.16 | 1 | 0
30 | 28925307 | 28925597 | 28419515 | 1 | 1 | 1 | 1 | 4-100-00-82 |  | Затраты труда машинистов | 1191 | 1013 | чел.-ч. | чел.-ч. | 1 | 0 | -383101862 | 3.13 | 0 | 0 | 0 | 0 | 0 | 0 | 0 | 0 | 1 | 1 | 1 | 1 | 0 | 1 | 0 | 0 | 0 | 3.13 |  | 2 | 2 | 28925604 | 1 | 2048 | 2 | 0 | 0 | 0 | 0 | 0 | 0 | 0 | 0 | 0 | 0 | 0 | 0 | 0 | 0 | 0 | 0 | 0 | 0 | 0 | 0 | 0 | 0 | 5.634 | 0 | 0 | 1 | 0
30 | 28925307 | 28925597 | 28336819 | 1 | 1 | 1 | 2 | 91.06.02-005 | ТСЭМ Республики Крым (ред. 2017), 91.06.02-005, Приказ Минстроя России от 28.09.2017 г. № 1296/пр | Конвейер ленточный секционный длиной 40 м | 1368 | 1011 | маш.-ч | маш.-ч | 1 | 0 | 1884583504 | 0.132 | 0 | 66.16 | 8.82 | 0 | 0 | 66.16 | 8.82 | 0 | 1 | 1 | 1 | 1 | 0 | 1 | 1 | 0 | 0 | 0.11 | )*1,2 | 0 | 2 | 28925605 | 1 | 0 | 3 | 0 | 0 | 0 | 0 | 0 | 0 | 0 | 0 | 0 | 0 | 0 | 0 | 0 | 0 | 0 | 0 | 0 | 0 | 0 | 0 | 0 | 0 | 0.2376 | 66.16 | 66.16 | 1 | 0
30 | 28925307 | 28925597 | 28338156 | 1 | 1 | 1 | 2 | 91.18.01-008 | ТСЭМ Республики Крым (ред. 2017), 91.18.01-008, Приказ Минстроя России от 28.09.2017 г. № 1296/пр | Компрессоры передвижные с двигателем внутреннего сгорания, давлением до 686 кПа (7 ат) производительностью 11,2 м3/мин | 1368 | 1011 | маш.-ч | маш.-ч | 1 | 0 | -2047589592 | 3.624 | 0 | 156.47 | 10.13 | 0 | 0 | 156.47 | 10.13 | 0 | 1 | 1 | 1 | 1 | 0 | 1 | 1 | 0 | 0 | 3.02 | )*1,2 | 0 | 2 | 28925606 | 1 | 0 | 4 | 0 | 0 | 0 | 0 | 0 | 0 | 0 | 0 | 0 | 0 | 0 | 0 | 0 | 0 | 0 | 0 | 0 | 0 | 0 | 0 | 0 | 0 | 6.5232 | 156.47 | 156.47 | 1 | 0
30 | 28925307 | 28925597 | 28338693 | 1 | 1 | 1 | 2 | 91.21.10-003 | ТСЭМ Республики Крым (ред. 2017), 91.21.10-003, Приказ Минстроя России от 28.09.2017 г. № 1296/пр | Молотки при работе от передвижных компрессорных станций отбойные пневматические | 1368 | 1011 | маш.-ч | маш.-ч | 1 | 0 | -1245200233 | 9.744 | 0 | 1.53 | 0 | 0 | 0 | 1.53 | 0 | 0 | 1 | 1 | 1 | 1 | 0 | 1 | 1 | 0 | 0 | 8.12 | )*1,2 | 0 | 2 | 28925607 | 1 | 0 | 5 | 0 | 0 | 0 | 0 | 0 | 0 | 0 | 0 | 0 | 0 | 0 | 0 | 0 | 0 | 0 | 0 | 0 | 0 | 0 | 0 | 0 | 0 | 17.5392 | 1.53 | 1.53 | 1 | 0
31 | 28925308 | 28925597 | 28421130 | 1 | 1 | 1 | 1 | 1-100-23-82 |  | Рабочий среднего разряда 2.3 | 1191 | 1013 | чел.-ч. | чел.-ч. | 1 | 0 | 345986933 | 15.72 | 0 | 0 | 0 | 132.89 | 0 | 0 | 0 | 7.16 | 1 | 1 | 1 | 18.56 | 0 | 1 | 1 | 0 | 0 | 13.1 | )*1,2 | 1 | 2 | 28925603 | 1 | 0 | 6 | 0 | 0 | 0 | 0 | 0 | 0 | 0 | 0 | 0 | 0 | 0 | 0 | 0 | 0 | 0 | 0 | 0 | 0 | 0 | 0 | 0 | 0 | 28.296 | 132.89 | 7.16 | 18.56 | 0
31 | 28925308 | 28925597 | 28419515 | 1 | 1 | 1 | 1 | 4-100-00-82 |  | Затраты труда машинистов | 1191 | 1013 | чел.-ч. | чел.-ч. | 1 | 0 | -383101862 | 3.13 | 0 | 0 | 0 | 0 | 0 | 0 | 0 | 0 | 1 | 1 | 18.56 | 1 | 0 | 1 | 0 | 0 | 0 | 3.13 |  | 2 | 2 | 28925604 | 1 | 2048 | 7 | 0 | 0 | 0 | 0 | 0 | 0 | 0 | 0 | 0 | 0 | 0 | 0 | 0 | 0 | 0 | 0 | 0 | 0 | 0 | 0 | 0 | 0 | 5.634 | 0 | 0 | 1 | 0
31 | 28925308 | 28925597 | 28336819 | 1 | 1 | 1 | 2 | 91.06.02-005 | ТСЭМ Республики Крым (ред. 2017), 91.06.02-005, Приказ Минстроя России от 28.09.2017 г. № 1296/пр | Конвейер ленточный секционный длиной 40 м | 1368 | 1011 | маш.-ч | маш.-ч | 1 | 0 | 1884583504 | 0.132 | 0 | 509.43 | 163.7 | 0 | 0 | 66.16 | 8.82 | 0 | 1 | 7.7 | 18.56 | 1 | 0 | 1 | 1 | 0 | 0 | 0.11 | )*1,2 | 0 | 2 | 28925605 | 1 | 0 | 8 | 0 | 0 | 0 | 0 | 0 | 0 | 0 | 0 | 0 | 0 | 0 | 0 | 0 | 0 | 0 | 0 | 0 | 0 | 0 | 0 | 0 | 0 | 0.2376 | 509.43 | 66.16 | 7.7 | 0
31 | 28925308 | 28925597 | 28338156 | 1 | 1 | 1 | 2 | 91.18.01-008 | ТСЭМ Республики Крым (ред. 2017), 91.18.01-008, Приказ Минстроя России от 28.09.2017 г. № 1296/пр | Компрессоры передвижные с двигателем внутреннего сгорания, давлением до 686 кПа (7 ат) производительностью 11,2 м3/мин | 1368 | 1011 | маш.-ч | маш.-ч | 1 | 0 | -2047589592 | 3.624 | 0 | 1204.82 | 188.01 | 0 | 0 | 156.47 | 10.13 | 0 | 1 | 7.7 | 18.56 | 1 | 0 | 1 | 1 | 0 | 0 | 3.02 | )*1,2 | 0 | 2 | 28925606 | 1 | 0 | 9 | 0 | 0 | 0 | 0 | 0 | 0 | 0 | 0 | 0 | 0 | 0 | 0 | 0 | 0 | 0 | 0 | 0 | 0 | 0 | 0 | 0 | 0 | 6.5232 | 1204.82 | 156.47 | 7.7 | 0
31 | 28925308 | 28925597 | 28338693 | 1 | 1 | 1 | 2 | 91.21.10-003 | ТСЭМ Республики Крым (ред. 2017), 91.21.10-003, Приказ Минстроя России от 28.09.2017 г. № 1296/пр | Молотки при работе от передвижных компрессорных станций отбойные пневматические | 1368 | 1011 | маш.-ч | маш.-ч | 1 | 0 | -1245200233 | 9.744 | 0 | 11.78 | 0 | 0 | 0 | 1.53 | 0 | 0 | 1 | 7.7 | 18.56 | 1 | 0 | 1 | 1 | 0 | 0 | 8.12 | )*1,2 | 0 | 2 | 28925607 | 1 | 0 | 10 | 0 | 0 | 0 | 0 | 0 | 0 | 0 | 0 | 0 | 0 | 0 | 0 | 0 | 0 | 0 | 0 | 0 | 0 | 0 | 0 | 0 | 0 | 17.5392 | 11.78 | 1.53 | 7.7 | 0
32 | 28925307 | 28927092 | 28421130 | 1 | 1 | 1 | 1 | 1-100-23-82 |  | Рабочий среднего разряда 2.3 | 1191 | 1013 | чел.-ч. | чел.-ч. | 1 | 0 | 345986933 | 15.72 | 0 | 0 | 0 | 7.16 | 0 | 0 | 0 | 7.16 | 1 | 1 | 1 | 1 | 0 | 1 | 1 | 0 | 0 | 13.1 | )*1,2 | 1 | 2 | 28927098 | 1 | 0 | 11 | 0 | 0 | 0 | 0 | 0 | 0 | 0 | 0 | 0 | 0 | 0 | 0 | 0 | 0 | 0 | 0 | 0 | 0 | 0 | 0 | 0 | 0 | 34.584 | 7.16 | 7.16 | 1 | 0
32 | 28925307 | 28927092 | 28419515 | 1 | 1 | 1 | 1 | 4-100-00-82 |  | Затраты труда машинистов | 1191 | 1013 | чел.-ч. | чел.-ч. | 1 | 0 | -383101862 | 3.13 | 0 | 0 | 0 | 0 | 0 | 0 | 0 | 0 | 1 | 1 | 1 | 1 | 0 | 1 | 0 | 0 | 0 | 3.13 |  | 2 | 2 | 28927099 | 1 | 2048 | 12 | 0 | 0 | 0 | 0 | 0 | 0 | 0 | 0 | 0 | 0 | 0 | 0 | 0 | 0 | 0 | 0 | 0 | 0 | 0 | 0 | 0 | 0 | 6.886 | 0 | 0 | 1 | 0
32 | 28925307 | 28927092 | 28336819 | 1 | 1 | 1 | 2 | 91.06.02-005 | ТСЭМ Республики Крым (ред. 2017), 91.06.02-005, Приказ Минстроя России от 28.09.2017 г. № 1296/пр | Конвейер ленточный секционный длиной 40 м | 1368 | 1011 | маш.-ч | маш.-ч | 1 | 0 | 1884583504 | 0.132 | 0 | 66.16 | 8.82 | 0 | 0 | 66.16 | 8.82 | 0 | 1 | 1 | 1 | 1 | 0 | 1 | 1 | 0 | 0 | 0.11 | )*1,2 | 0 | 2 | 28927100 | 1 | 0 | 13 | 0 | 0 | 0 | 0 | 0 | 0 | 0 | 0 | 0 | 0 | 0 | 0 | 0 | 0 | 0 | 0 | 0 | 0 | 0 | 0 | 0 | 0 | 0.2904 | 66.16 | 66.16 | 1 | 0
32 | 28925307 | 28927092 | 28338156 | 1 | 1 | 1 | 2 | 91.18.01-008 | ТСЭМ Республики Крым (ред. 2017), 91.18.01-008, Приказ Минстроя России от 28.09.2017 г. № 1296/пр | Компрессоры передвижные с двигателем внутреннего сгорания, давлением до 686 кПа (7 ат) производительностью 11,2 м3/мин | 1368 | 1011 | маш.-ч | маш.-ч | 1 | 0 | -2047589592 | 3.624 | 0 | 156.47 | 10.13 | 0 | 0 | 156.47 | 10.13 | 0 | 1 | 1 | 1 | 1 | 0 | 1 | 1 | 0 | 0 | 3.02 | )*1,2 | 0 | 2 | 28927101 | 1 | 0 | 14 | 0 | 0 | 0 | 0 | 0 | 0 | 0 | 0 | 0 | 0 | 0 | 0 | 0 | 0 | 0 | 0 | 0 | 0 | 0 | 0 | 0 | 0 | 7.9728 | 156.47 | 156.47 | 1 | 0
32 | 28925307 | 28927092 | 28338693 | 1 | 1 | 1 | 2 | 91.21.10-003 | ТСЭМ Республики Крым (ред. 2017), 91.21.10-003, Приказ Минстроя России от 28.09.2017 г. № 1296/пр | Молотки при работе от передвижных компрессорных станций отбойные пневматические | 1368 | 1011 | маш.-ч | маш.-ч | 1 | 0 | -1245200233 | 9.744 | 0 | 1.53 | 0 | 0 | 0 | 1.53 | 0 | 0 | 1 | 1 | 1 | 1 | 0 | 1 | 1 | 0 | 0 | 8.12 | )*1,2 | 0 | 2 | 28927102 | 1 | 0 | 15 | 0 | 0 | 0 | 0 | 0 | 0 | 0 | 0 | 0 | 0 | 0 | 0 | 0 | 0 | 0 | 0 | 0 | 0 | 0 | 0 | 0 | 0 | 21.4368 | 1.53 | 1.53 | 1 | 0
33 | 28925308 | 28927092 | 28421130 | 1 | 1 | 1 | 1 | 1-100-23-82 |  | Рабочий среднего разряда 2.3 | 1191 | 1013 | чел.-ч. | чел.-ч. | 1 | 0 | 345986933 | 15.72 | 0 | 0 | 0 | 132.89 | 0 | 0 | 0 | 7.16 | 1 | 1 | 1 | 18.56 | 0 | 1 | 1 | 0 | 0 | 13.1 | )*1,2 | 1 | 2 | 28927098 | 1 | 0 | 16 | 0 | 0 | 0 | 0 | 0 | 0 | 0 | 0 | 0 | 0 | 0 | 0 | 0 | 0 | 0 | 0 | 0 | 0 | 0 | 0 | 0 | 0 | 34.584 | 132.89 | 7.16 | 18.56 | 0
33 | 28925308 | 28927092 | 28419515 | 1 | 1 | 1 | 1 | 4-100-00-82 |  | Затраты труда машинистов | 1191 | 1013 | чел.-ч. | чел.-ч. | 1 | 0 | -383101862 | 3.13 | 0 | 0 | 0 | 0 | 0 | 0 | 0 | 0 | 1 | 1 | 18.56 | 1 | 0 | 1 | 0 | 0 | 0 | 3.13 |  | 2 | 2 | 28927099 | 1 | 2048 | 17 | 0 | 0 | 0 | 0 | 0 | 0 | 0 | 0 | 0 | 0 | 0 | 0 | 0 | 0 | 0 | 0 | 0 | 0 | 0 | 0 | 0 | 0 | 6.886 | 0 | 0 | 1 | 0
33 | 28925308 | 28927092 | 28336819 | 1 | 1 | 1 | 2 | 91.06.02-005 | ТСЭМ Республики Крым (ред. 2017), 91.06.02-005, Приказ Минстроя России от 28.09.2017 г. № 1296/пр | Конвейер ленточный секционный длиной 40 м | 1368 | 1011 | маш.-ч | маш.-ч | 1 | 0 | 1884583504 | 0.132 | 0 | 509.43 | 163.7 | 0 | 0 | 66.16 | 8.82 | 0 | 1 | 7.7 | 18.56 | 1 | 0 | 1 | 1 | 0 | 0 | 0.11 | )*1,2 | 0 | 2 | 28927100 | 1 | 0 | 18 | 0 | 0 | 0 | 0 | 0 | 0 | 0 | 0 | 0 | 0 | 0 | 0 | 0 | 0 | 0 | 0 | 0 | 0 | 0 | 0 | 0 | 0 | 0.2904 | 509.43 | 66.16 | 7.7 | 0
33 | 28925308 | 28927092 | 28338156 | 1 | 1 | 1 | 2 | 91.18.01-008 | ТСЭМ Республики Крым (ред. 2017), 91.18.01-008, Приказ Минстроя России от 28.09.2017 г. № 1296/пр | Компрессоры передвижные с двигателем внутреннего сгорания, давлением до 686 кПа (7 ат) производительностью 11,2 м3/мин | 1368 | 1011 | маш.-ч | маш.-ч | 1 | 0 | -2047589592 | 3.624 | 0 | 1204.82 | 188.01 | 0 | 0 | 156.47 | 10.13 | 0 | 1 | 7.7 | 18.56 | 1 | 0 | 1 | 1 | 0 | 0 | 3.02 | )*1,2 | 0 | 2 | 28927101 | 1 | 0 | 19 | 0 | 0 | 0 | 0 | 0 | 0 | 0 | 0 | 0 | 0 | 0 | 0 | 0 | 0 | 0 | 0 | 0 | 0 | 0 | 0 | 0 | 0 | 7.9728 | 1204.82 | 156.47 | 7.7 | 0
33 | 28925308 | 28927092 | 28338693 | 1 | 1 | 1 | 2 | 91.21.10-003 | ТСЭМ Республики Крым (ред. 2017), 91.21.10-003, Приказ Минстроя России от 28.09.2017 г. № 1296/пр | Молотки при работе от передвижных компрессорных станций отбойные пневматические | 1368 | 1011 | маш.-ч | маш.-ч | 1 | 0 | -1245200233 | 9.744 | 0 | 11.78 | 0 | 0 | 0 | 1.53 | 0 | 0 | 1 | 7.7 | 18.56 | 1 | 0 | 1 | 1 | 0 | 0 | 8.12 | )*1,2 | 0 | 2 | 28927102 | 1 | 0 | 20 | 0 | 0 | 0 | 0 | 0 | 0 | 0 | 0 | 0 | 0 | 0 | 0 | 0 | 0 | 0 | 0 | 0 | 0 | 0 | 0 | 0 | 0 | 21.4368 | 11.78 | 1.53 | 7.7 | 0
34 | 28925307 | 28927136 | 28424803 | 1 | 1 | 1 | 1 | 1-100-37-82 |  | Рабочий среднего разряда 3.7 | 1191 | 1013 | чел.-ч. | чел.-ч. | 1 | 0 | 2010026284 | 9.2976 | 0 | 0 | 0 | 8.29 | 0 | 0 | 0 | 8.29 | 1 | 1 | 1 | 1 | 0 | 1 | 1 | 0 | 0 | 19.37 | )*1,2)*0,4 | 1 | 2 | 28927146 | 1 | 0 | 21 | 0 | 0 | 0 | 0 | 0 | 0 | 0 | 0 | 0 | 0 | 0 | 0 | 0 | 0 | 0 | 0 | 0 | 0 | 0 | 0 | 0 | 0 | 50.207 | 8.29 | 8.29 | 1 | 0
34 | 28925307 | 28927136 | 28419515 | 1 | 1 | 1 | 1 | 4-100-00-82 |  | Затраты труда машинистов | 1191 | 1013 | чел.-ч. | чел.-ч. | 1 | 0 | -383101862 | 3.83 | 0 | 0 | 0 | 0 | 0 | 0 | 0 | 0 | 1 | 1 | 1 | 1 | 0 | 1 | 0 | 0 | 0 | 3.83 |  | 2 | 2 | 28927147 | 1 | 2048 | 22 | 0 | 0 | 0 | 0 | 0 | 0 | 0 | 0 | 0 | 0 | 0 | 0 | 0 | 0 | 0 | 0 | 0 | 0 | 0 | 0 | 0 | 0 | 20.682 | 0 | 0 | 1 | 0
34 | 28925307 | 28927136 | 28336884 | 1 | 1 | 1 | 2 | 91.06.05-011 | ТСЭМ Республики Крым (ред. 2017), 91.06.05-011, Приказ Минстроя России от 28.09.2017 г. № 1296/пр | Погрузчик, грузоподъемность 5 т | 1368 | 1011 | маш.-ч | маш.-ч | 1 | 0 | -1700234874 | 0.0624 | 0 | 93.73 | 8.82 | 0 | 0 | 93.73 | 8.82 | 0 | 1 | 1 | 1 | 1 | 0 | 1 | 1 | 0 | 0 | 0.13 | )*1,2)*0,4 | 0 | 2 | 28927148 | 1 | 0 | 23 | 0 | 0 | 0 | 0 | 0 | 0 | 0 | 0 | 0 | 0 | 0 | 0 | 0 | 0 | 0 | 0 | 0 | 0 | 0 | 0 | 0 | 0 | 0.33696 | 93.73 | 93.73 | 1 | 0
34 | 28925307 | 28927136 | 28336931 | 1 | 1 | 1 | 2 | 91.06.06-031 | ТСЭМ Республики Крым (ред. 2017), 91.06.06-031, Приказ Минстроя России от 28.09.2017 г. № 1296/пр | Подъемник двухстоечный грузовой, грузоподъемность до 2 т, высота до 60 м | 1368 | 1011 | маш.-ч | маш.-ч | 1 | 0 | -271470403 | 1.0944 | 0 | 91.79 | 11.84 | 0 | 0 | 91.79 | 11.84 | 0 | 1 | 1 | 1 | 1 | 0 | 1 | 1 | 0 | 0 | 2.28 | )*1,2)*0,4 | 0 | 2 | 28927149 | 1 | 0 | 24 | 0 | 0 | 0 | 0 | 0 | 0 | 0 | 0 | 0 | 0 | 0 | 0 | 0 | 0 | 0 | 0 | 0 | 0 | 0 | 0 | 0 | 0 | 5.9098 | 91.79 | 91.79 | 1 | 0
34 | 28925307 | 28927136 | 28337084 | 1 | 1 | 1 | 2 | 91.07.08-021 | ТСЭМ Республики Крым (ред. 2017), 91.07.08-021, Приказ Минстроя России от 28.09.2017 г. № 1296/пр | Растворосмесители для приготовления водоцементных и других растворов 350 л | 1368 | 1011 | маш.-ч | маш.-ч | 1 | 0 | -566827484 | 0.0912 | 0 | 4.11 | 0 | 0 | 0 | 4.11 | 0 | 0 | 1 | 1 | 1 | 1 | 0 | 1 | 1 | 0 | 0 | 0.19 | )*1,2)*0,4 | 0 | 2 | 28927150 | 1 | 0 | 25 | 0 | 0 | 0 | 0 | 0 | 0 | 0 | 0 | 0 | 0 | 0 | 0 | 0 | 0 | 0 | 0 | 0 | 0 | 0 | 0 | 0 | 0 | 0.49248 | 4.11 | 4.11 | 1 | 0
34 | 28925307 | 28927136 | 28337842 | 1 | 1 | 1 | 2 | 91.14.02-003 | ТСЭМ Республики Крым (ред. 2017), 91.14.02-003, Приказ Минстроя России от 28.09.2017 г. № 1296/пр | Автомобили бортовые, грузоподъемность до 10 т | 1368 | 1011 | маш.-ч | маш.-ч | 1 | 0 | 1820267133 | 0.6816 | 0 | 102.48 | 11.84 | 0 | 0 | 102.48 | 11.84 | 0 | 1 | 1 | 1 | 1 | 0 | 1 | 1 | 0 | 0 | 1.42 | )*1,2)*0,4 | 0 | 2 | 28927151 | 1 | 0 | 26 | 0 | 0 | 0 | 0 | 0 | 0 | 0 | 0 | 0 | 0 | 0 | 0 | 0 | 0 | 0 | 0 | 0 | 0 | 0 | 0 | 0 | 0 | 3.6806 | 102.48 | 102.48 | 1 | 0
34 | 28925307 | 28927136 | 28292579 | 1 | 1 | 1 | 3 | 14.5.04.08-0006 | ТССЦ Республики Крым (ред. 2017), 14.5.04.08-0006, Приказ Минстроя России от 28.09.2017 г. № 1396/пр | Мастика известково-кремнеземистая | 1339 | 1007 | м3 | м3 | 1 | 0 | 2110117875 | 0 | 2893.86 | 0 | 0 | 0 | 2893.86 | 0 | 0 | 0 | 1 | 1 | 1 | 1 | 0 | 1 | 1 | 0 | 0 | 0.1 | )*0 | 0 | 2 | 28927152 | 1 | 0 | 27 | 0 | 0 | 0 | 0 | 0 | 0 | 0 | 0 | 0 | 0 | 0 | 0 | 0 | 0 | 0 | 0 | 0 | 0 | 0 | 0 | 0 | 0 | 0 | 2893.86 | 2893.86 | 1 | 0
34 | 28925307 | 28927136 | 28294400 | 1 | 1 | 1 | 3 | 17.1.02.03-0031 | ТССЦ Республики Крым (ред. 2017), 17.1.02.03-0031, Приказ Минстроя России от 28.09.2017 г. № 1396/пр | Муллитокремнеземистый рулонный материал марки МКРР-130 | 1348 | 1009 | т | т | 1000 | 0 | -196868199 | 0 | 11972.17 | 0 | 0 | 0 | 11972.17 | 0 | 0 | 0 | 1 | 1 | 1 | 1 | 0 | 1 | 1 | 0 | 0 | 0.02 | )*0 | 0 | 2 | 28927153 | 1 | 0 | 28 | 0 | 0 | 0 | 0 | 0 | 0 | 0 | 0 | 0 | 0 | 0 | 0 | 0 | 0 | 0 | 0 | 0 | 0 | 0 | 0 | 0 | 0 | 0 | 11972.17 | 11972.17 | 1 | 0
35 | 28925308 | 28927136 | 28424803 | 1 | 1 | 1 | 1 | 1-100-37-82 |  | Рабочий среднего разряда 3.7 | 1191 | 1013 | чел.-ч. | чел.-ч. | 1 | 0 | 2010026284 | 9.2976 | 0 | 0 | 0 | 153.86 | 0 | 0 | 0 | 8.29 | 1 | 1 | 1 | 18.56 | 0 | 1 | 1 | 0 | 0 | 19.37 | )*1,2)*0,4 | 1 | 2 | 28927146 | 1 | 0 | 30 | 0 | 0 | 0 | 0 | 0 | 0 | 0 | 0 | 0 | 0 | 0 | 0 | 0 | 0 | 0 | 0 | 0 | 0 | 0 | 0 | 0 | 0 | 50.207 | 153.86 | 8.29 | 18.56 | 0
35 | 28925308 | 28927136 | 28419515 | 1 | 1 | 1 | 1 | 4-100-00-82 |  | Затраты труда машинистов | 1191 | 1013 | чел.-ч. | чел.-ч. | 1 | 0 | -383101862 | 3.83 | 0 | 0 | 0 | 0 | 0 | 0 | 0 | 0 | 1 | 1 | 18.56 | 1 | 0 | 1 | 0 | 0 | 0 | 3.83 |  | 2 | 2 | 28927147 | 1 | 2048 | 31 | 0 | 0 | 0 | 0 | 0 | 0 | 0 | 0 | 0 | 0 | 0 | 0 | 0 | 0 | 0 | 0 | 0 | 0 | 0 | 0 | 0 | 0 | 20.682 | 0 | 0 | 1 | 0
35 | 28925308 | 28927136 | 28336884 | 1 | 1 | 1 | 2 | 91.06.05-011 | ТСЭМ Республики Крым (ред. 2017), 91.06.05-011, Приказ Минстроя России от 28.09.2017 г. № 1296/пр | Погрузчик, грузоподъемность 5 т | 1368 | 1011 | маш.-ч | маш.-ч | 1 | 0 | -1700234874 | 0.0624 | 0 | 721.72 | 163.7 | 0 | 0 | 93.73 | 8.82 | 0 | 1 | 7.7 | 18.56 | 1 | 0 | 1 | 1 | 0 | 0 | 0.13 | )*1,2)*0,4 | 0 | 2 | 28927148 | 1 | 0 | 32 | 0 | 0 | 0 | 0 | 0 | 0 | 0 | 0 | 0 | 0 | 0 | 0 | 0 | 0 | 0 | 0 | 0 | 0 | 0 | 0 | 0 | 0 | 0.33696 | 721.72 | 93.73 | 7.7 | 0
35 | 28925308 | 28927136 | 28336931 | 1 | 1 | 1 | 2 | 91.06.06-031 | ТСЭМ Республики Крым (ред. 2017), 91.06.06-031, Приказ Минстроя России от 28.09.2017 г. № 1296/пр | Подъемник двухстоечный грузовой, грузоподъемность до 2 т, высота до 60 м | 1368 | 1011 | маш.-ч | маш.-ч | 1 | 0 | -271470403 | 1.0944 | 0 | 706.78 | 219.75 | 0 | 0 | 91.79 | 11.84 | 0 | 1 | 7.7 | 18.56 | 1 | 0 | 1 | 1 | 0 | 0 | 2.28 | )*1,2)*0,4 | 0 | 2 | 28927149 | 1 | 0 | 33 | 0 | 0 | 0 | 0 | 0 | 0 | 0 | 0 | 0 | 0 | 0 | 0 | 0 | 0 | 0 | 0 | 0 | 0 | 0 | 0 | 0 | 0 | 5.9098 | 706.78 | 91.79 | 7.7 | 0
35 | 28925308 | 28927136 | 28337084 | 1 | 1 | 1 | 2 | 91.07.08-021 | ТСЭМ Республики Крым (ред. 2017), 91.07.08-021, Приказ Минстроя России от 28.09.2017 г. № 1296/пр | Растворосмесители для приготовления водоцементных и других растворов 350 л | 1368 | 1011 | маш.-ч | маш.-ч | 1 | 0 | -566827484 | 0.0912 | 0 | 31.65 | 0 | 0 | 0 | 4.11 | 0 | 0 | 1 | 7.7 | 18.56 | 1 | 0 | 1 | 1 | 0 | 0 | 0.19 | )*1,2)*0,4 | 0 | 2 | 28927150 | 1 | 0 | 34 | 0 | 0 | 0 | 0 | 0 | 0 | 0 | 0 | 0 | 0 | 0 | 0 | 0 | 0 | 0 | 0 | 0 | 0 | 0 | 0 | 0 | 0 | 0.49248 | 31.65 | 4.11 | 7.7 | 0
35 | 28925308 | 28927136 | 28337842 | 1 | 1 | 1 | 2 | 91.14.02-003 | ТСЭМ Республики Крым (ред. 2017), 91.14.02-003, Приказ Минстроя России от 28.09.2017 г. № 1296/пр | Автомобили бортовые, грузоподъемность до 10 т | 1368 | 1011 | маш.-ч | маш.-ч | 1 | 0 | 1820267133 | 0.6816 | 0 | 789.1 | 219.75 | 0 | 0 | 102.48 | 11.84 | 0 | 1 | 7.7 | 18.56 | 1 | 0 | 1 | 1 | 0 | 0 | 1.42 | )*1,2)*0,4 | 0 | 2 | 28927151 | 1 | 0 | 35 | 0 | 0 | 0 | 0 | 0 | 0 | 0 | 0 | 0 | 0 | 0 | 0 | 0 | 0 | 0 | 0 | 0 | 0 | 0 | 0 | 0 | 0 | 3.6806 | 789.1 | 102.48 | 7.7 | 0
35 | 28925308 | 28927136 | 28292579 | 1 | 1 | 1 | 3 | 14.5.04.08-0006 | ТССЦ Республики Крым (ред. 2017), 14.5.04.08-0006, Приказ Минстроя России от 28.09.2017 г. № 1396/пр | Мастика известково-кремнеземистая | 1339 | 1007 | м3 | м3 | 1 | 0 | 2110117875 | 0 | 15077.01 | 0 | 0 | 0 | 2893.86 | 0 | 0 | 0 | 5.21 | 1 | 1 | 1 | 0 | 1 | 1 | 0 | 0 | 0.1 | )*0 | 0 | 2 | 28927152 | 1 | 0 | 36 | 0 | 0 | 0 | 0 | 0 | 0 | 0 | 0 | 0 | 0 | 0 | 0 | 0 | 0 | 0 | 0 | 0 | 0 | 0 | 0 | 0 | 0 | 0 | 15077.01 | 2893.86 | 5.21 | 0
35 | 28925308 | 28927136 | 28294400 | 1 | 1 | 1 | 3 | 17.1.02.03-0031 | ТССЦ Республики Крым (ред. 2017), 17.1.02.03-0031, Приказ Минстроя России от 28.09.2017 г. № 1396/пр | Муллитокремнеземистый рулонный материал марки МКРР-130 | 1348 | 1009 | т | т | 1000 | 0 | -196868199 | 0 | 62375.01 | 0 | 0 | 0 | 11972.17 | 0 | 0 | 0 | 5.21 | 1 | 1 | 1 | 0 | 1 | 1 | 0 | 0 | 0.02 | )*0 | 0 | 2 | 28927153 | 1 | 0 | 37 | 0 | 0 | 0 | 0 | 0 | 0 | 0 | 0 | 0 | 0 | 0 | 0 | 0 | 0 | 0 | 0 | 0 | 0 | 0 | 0 | 0 | 0 | 0 | 62375.01 | 11972.17 | 5.21 | 0
36 | 28925307 | 28927156 | 28435420 | 1 | 1 | 1 | 1 | 1-100-42-82 |  | Рабочий среднего разряда 4.2 | 1191 | 1013 | чел.-ч. | чел.-ч. | 1 | 0 | 2034902790 | 21.6672 | 0 | 0 | 0 | 8.85 | 0 | 0 | 0 | 8.85 | 1 | 1 | 1 | 1 | 0 | 1 | 1 | 0 | 0 | 45.14 | )*0,4)*1,2 | 1 | 2 | 28927169 | 1 | 0 | 39 | 0 | 0 | 0 | 0 | 0 | 0 | 0 | 0 | 0 | 0 | 0 | 0 | 0 | 0 | 0 | 0 | 0 | 0 | 0 | 0 | 0 | 0 | 58.5014 | 8.85 | 8.85 | 1 | 0
36 | 28925307 | 28927156 | 28419515 | 1 | 1 | 1 | 1 | 4-100-00-82 |  | Затраты труда машинистов | 1191 | 1013 | чел.-ч. | чел.-ч. | 1 | 0 | -383101862 | 8.79 | 0 | 0 | 0 | 0 | 0 | 0 | 0 | 0 | 1 | 1 | 1 | 1 | 0 | 1 | 0 | 0 | 0 | 8.79 |  | 2 | 2 | 28927170 | 1 | 2048 | 40 | 0 | 0 | 0 | 0 | 0 | 0 | 0 | 0 | 0 | 0 | 0 | 0 | 0 | 0 | 0 | 0 | 0 | 0 | 0 | 0 | 0 | 0 | 23.733 | 0 | 0 | 1 | 0
36 | 28925307 | 28927156 | 28336884 | 1 | 1 | 1 | 2 | 91.06.05-011 | ТСЭМ Республики Крым (ред. 2017), 91.06.05-011, Приказ Минстроя России от 28.09.2017 г. № 1296/пр | Погрузчик, грузоподъемность 5 т | 1368 | 1011 | маш.-ч | маш.-ч | 1 | 0 | -1700234874 | 0.0624 | 0 | 93.73 | 8.82 | 0 | 0 | 93.73 | 8.82 | 0 | 1 | 1 | 1 | 1 | 0 | 1 | 1 | 0 | 0 | 0.13 | )*0,4)*1,2 | 0 | 2 | 28927171 | 1 | 0 | 41 | 0 | 0 | 0 | 0 | 0 | 0 | 0 | 0 | 0 | 0 | 0 | 0 | 0 | 0 | 0 | 0 | 0 | 0 | 0 | 0 | 0 | 0 | 0.16848 | 93.73 | 93.73 | 1 | 0
36 | 28925307 | 28927156 | 28336931 | 1 | 1 | 1 | 2 | 91.06.06-031 | ТСЭМ Республики Крым (ред. 2017), 91.06.06-031, Приказ Минстроя России от 28.09.2017 г. № 1296/пр | Подъемник двухстоечный грузовой, грузоподъемность до 2 т, высота до 60 м | 1368 | 1011 | маш.-ч | маш.-ч | 1 | 0 | -271470403 | 1.0944 | 0 | 91.79 | 11.84 | 0 | 0 | 91.79 | 11.84 | 0 | 1 | 1 | 1 | 1 | 0 | 1 | 1 | 0 | 0 | 2.28 | )*0,4)*1,2 | 0 | 2 | 28927172 | 1 | 0 | 42 | 0 | 0 | 0 | 0 | 0 | 0 | 0 | 0 | 0 | 0 | 0 | 0 | 0 | 0 | 0 | 0 | 0 | 0 | 0 | 0 | 0 | 0 | 2.9549 | 91.79 | 91.79 | 1 | 0
36 | 28925307 | 28927156 | 28337029 | 1 | 1 | 1 | 2 | 91.07.03-004 | ТСЭМ Республики Крым (ред. 2017), 91.07.03-004, Приказ Минстроя России от 28.09.2017 г. № 1296/пр | Бетоносмесители гравитационные стационарные: 500 л | 1368 | 1011 | маш.-ч | маш.-ч | 1 | 0 | -2018263479 | 2.2272 | 0 | 16.65 | 8.82 | 0 | 0 | 16.65 | 8.82 | 0 | 1 | 1 | 1 | 1 | 0 | 1 | 1 | 0 | 0 | 4.64 | )*0,4)*1,2 | 0 | 2 | 28927173 | 1 | 0 | 43 | 0 | 0 | 0 | 0 | 0 | 0 | 0 | 0 | 0 | 0 | 0 | 0 | 0 | 0 | 0 | 0 | 0 | 0 | 0 | 0 | 0 | 0 | 6.0134 | 16.65 | 16.65 | 1 | 0
36 | 28925307 | 28927156 | 28337847 | 1 | 1 | 1 | 2 | 91.14.03-002 | ТСЭМ Республики Крым (ред. 2017), 91.14.03-002, Приказ Минстроя России от 28.09.2017 г. № 1296/пр | Автомобиль-самосвал, грузоподъемность до 10 т | 1368 | 1011 | маш.-ч | маш.-ч | 1 | 0 | 635243456 | 0.8352 | 0 | 109.24 | 11.84 | 0 | 0 | 109.24 | 11.84 | 0 | 1 | 1 | 1 | 1 | 0 | 1 | 1 | 0 | 0 | 1.74 | )*0,4)*1,2 | 0 | 2 | 28927174 | 1 | 0 | 44 | 0 | 0 | 0 | 0 | 0 | 0 | 0 | 0 | 0 | 0 | 0 | 0 | 0 | 0 | 0 | 0 | 0 | 0 | 0 | 0 | 0 | 0 | 2.255 | 109.24 | 109.24 | 1 | 0
36 | 28925307 | 28927156 | 28338136 | 1 | 1 | 1 | 2 | 91.17.04-233 | ТСЭМ Республики Крым (ред. 2017), 91.17.04-233, Приказ Минстроя России от 28.09.2017 г. № 1296/пр | Установки для сварки ручной дуговой (постоянного тока) | 1368 | 1011 | маш.-ч | маш.-ч | 1 | 0 | -1277097320 | 2.0208 | 0 | 8.68 | 0 | 0 | 0 | 8.68 | 0 | 0 | 1 | 1 | 1 | 1 | 0 | 1 | 1 | 0 | 0 | 4.21 | )*0,4)*1,2 | 0 | 2 | 28927175 | 1 | 0 | 45 | 0 | 0 | 0 | 0 | 0 | 0 | 0 | 0 | 0 | 0 | 0 | 0 | 0 | 0 | 0 | 0 | 0 | 0 | 0 | 0 | 0 | 0 | 5.4562 | 8.68 | 8.68 | 1 | 0
36 | 28925307 | 28927156 | 28253181 | 1 | 1 | 1 | 3 | 01.7.03.01-0001 | ТССЦ Республики Крым (ред. 2017), 01.7.03.01-0001, Приказ Минстроя России от 28.09.2017 г. № 1346/пр | Вода | 1339 | 1007 | м3 | м3 | 1 | 0 | 82350058 | 0 | 2.44 | 0 | 0 | 0 | 2.44 | 0 | 0 | 0 | 1 | 1 | 1 | 1 | 0 | 1 | 1 | 0 | 0 | 0.14 | )*0 | 0 | 2 | 28927176 | 1 | 0 | 46 | 0 | 0 | 0 | 0 | 0 | 0 | 0 | 0 | 0 | 0 | 0 | 0 | 0 | 0 | 0 | 0 | 0 | 0 | 0 | 0 | 0 | 0 | 0 | 2.44 | 2.44 | 1 | 0
36 | 28925307 | 28927156 | 28254702 | 1 | 1 | 1 | 3 | 01.7.11.07-0021 | ТССЦ Республики Крым (ред. 2017), 01.7.11.07-0021, Приказ Минстроя России от 28.09.2017 г. № 1346/пр | Электроды диаметром 2 мм Э42 | 1348 | 1009 | т | т | 1000 | 0 | 454130502 | 0 | 13157.91 | 0 | 0 | 0 | 13157.91 | 0 | 0 | 0 | 1 | 1 | 1 | 1 | 0 | 1 | 1 | 0 | 0 | 0.0009 | )*0 | 0 | 2 | 28927177 | 1 | 0 | 47 | 0 | 0 | 0 | 0 | 0 | 0 | 0 | 0 | 0 | 0 | 0 | 0 | 0 | 0 | 0 | 0 | 0 | 0 | 0 | 0 | 0 | 0 | 0 | 13157.91 | 13157.91 | 1 | 0
36 | 28925307 | 28927156 | 28277694 | 1 | 1 | 1 | 3 | 08.1.02.17-0051 | ТССЦ Республики Крым (ред. 2017), 08.1.02.17-0051, Приказ Минстроя России от 28.09.2017 г. № 1397/пр | Сетка плетеная с квадратными ячейками № 12 без покрытия | 1327 | 1005 | м2 | м2 | 1 | 0 | -1759487098 | 0 | 20.24 | 0 | 0 | 0 | 20.24 | 0 | 0 | 0 | 1 | 1 | 1 | 1 | 0 | 1 | 1 | 0 | 0 | 32 | )*0 | 0 | 2 | 28927178 | 1 | 0 | 48 | 0 | 0 | 0 | 0 | 0 | 0 | 0 | 0 | 0 | 0 | 0 | 0 | 0 | 0 | 0 | 0 | 0 | 0 | 0 | 0 | 0 | 0 | 0 | 20.24 | 20.24 | 1 | 0
36 | 28925307 | 28927156 | 28278974 | 1 | 1 | 1 | 3 | 08.3.03.03-0021 | ТССЦ Республики Крым (ред. 2017), 08.3.03.03-0021, Приказ Минстроя России от 28.09.2017 г. № 1397/пр | Проволока стальная жаростойкая | 1348 | 1009 | т | т | 1000 | 0 | 976263122 | 0 | 12036.99 | 0 | 0 | 0 | 12036.99 | 0 | 0 | 0 | 1 | 1 | 1 | 1 | 0 | 1 | 1 | 0 | 0 | 0.065 | )*0 | 0 | 2 | 28927179 | 1 | 0 | 49 | 0 | 0 | 0 | 0 | 0 | 0 | 0 | 0 | 0 | 0 | 0 | 0 | 0 | 0 | 0 | 0 | 0 | 0 | 0 | 0 | 0 | 0 | 0 | 12036.99 | 12036.99 | 1 | 0
36 | 28925307 | 28927156 | 28296957 | 1 | 1 | 1 | 3 | 17.4.01.02-0003 | ТССЦ Республики Крым (ред. 2017), 17.4.01.02-0003, Приказ Минстроя России от 28.09.2017 г. № 1396/пр | Смеси огнеупорные алюмосиликатные бетонные на высокоглиноземистом цементе, сухие марки СМКРВЦ-58 | 1348 | 1009 | т | т | 1000 | 0 | -59553531 | 0 | 5701.53 | 0 | 0 | 0 | 5701.53 | 0 | 0 | 0 | 1 | 1 | 1 | 1 | 0 | 1 | 1 | 0 | 0 | 2.1 | )*0 | 0 | 2 | 28927180 | 1 | 0 | 50 | 0 | 0 | 0 | 0 | 0 | 0 | 0 | 0 | 0 | 0 | 0 | 0 | 0 | 0 | 0 | 0 | 0 | 0 | 0 | 0 | 0 | 0 | 0 | 5701.53 | 5701.53 | 1 | 0
37 | 28925308 | 28927156 | 28435420 | 1 | 1 | 1 | 1 | 1-100-42-82 |  | Рабочий среднего разряда 4.2 | 1191 | 1013 | чел.-ч. | чел.-ч. | 1 | 0 | 2034902790 | 21.6672 | 0 | 0 | 0 | 164.26 | 0 | 0 | 0 | 8.85 | 1 | 1 | 1 | 18.56 | 0 | 1 | 1 | 0 | 0 | 45.14 | )*0,4)*1,2 | 1 | 2 | 28927169 | 1 | 0 | 51 | 0 | 0 | 0 | 0 | 0 | 0 | 0 | 0 | 0 | 0 | 0 | 0 | 0 | 0 | 0 | 0 | 0 | 0 | 0 | 0 | 0 | 0 | 58.5014 | 164.26 | 8.85 | 18.56 | 0
37 | 28925308 | 28927156 | 28419515 | 1 | 1 | 1 | 1 | 4-100-00-82 |  | Затраты труда машинистов | 1191 | 1013 | чел.-ч. | чел.-ч. | 1 | 0 | -383101862 | 8.79 | 0 | 0 | 0 | 0 | 0 | 0 | 0 | 0 | 1 | 1 | 18.56 | 1 | 0 | 1 | 0 | 0 | 0 | 8.79 |  | 2 | 2 | 28927170 | 1 | 2048 | 52 | 0 | 0 | 0 | 0 | 0 | 0 | 0 | 0 | 0 | 0 | 0 | 0 | 0 | 0 | 0 | 0 | 0 | 0 | 0 | 0 | 0 | 0 | 23.733 | 0 | 0 | 1 | 0
37 | 28925308 | 28927156 | 28336884 | 1 | 1 | 1 | 2 | 91.06.05-011 | ТСЭМ Республики Крым (ред. 2017), 91.06.05-011, Приказ Минстроя России от 28.09.2017 г. № 1296/пр | Погрузчик, грузоподъемность 5 т | 1368 | 1011 | маш.-ч | маш.-ч | 1 | 0 | -1700234874 | 0.0624 | 0 | 721.72 | 163.7 | 0 | 0 | 93.73 | 8.82 | 0 | 1 | 7.7 | 18.56 | 1 | 0 | 1 | 1 | 0 | 0 | 0.13 | )*0,4)*1,2 | 0 | 2 | 28927171 | 1 | 0 | 53 | 0 | 0 | 0 | 0 | 0 | 0 | 0 | 0 | 0 | 0 | 0 | 0 | 0 | 0 | 0 | 0 | 0 | 0 | 0 | 0 | 0 | 0 | 0.16848 | 721.72 | 93.73 | 7.7 | 0
37 | 28925308 | 28927156 | 28336931 | 1 | 1 | 1 | 2 | 91.06.06-031 | ТСЭМ Республики Крым (ред. 2017), 91.06.06-031, Приказ Минстроя России от 28.09.2017 г. № 1296/пр | Подъемник двухстоечный грузовой, грузоподъемность до 2 т, высота до 60 м | 1368 | 1011 | маш.-ч | маш.-ч | 1 | 0 | -271470403 | 1.0944 | 0 | 706.78 | 219.75 | 0 | 0 | 91.79 | 11.84 | 0 | 1 | 7.7 | 18.56 | 1 | 0 | 1 | 1 | 0 | 0 | 2.28 | )*0,4)*1,2 | 0 | 2 | 28927172 | 1 | 0 | 54 | 0 | 0 | 0 | 0 | 0 | 0 | 0 | 0 | 0 | 0 | 0 | 0 | 0 | 0 | 0 | 0 | 0 | 0 | 0 | 0 | 0 | 0 | 2.9549 | 706.78 | 91.79 | 7.7 | 0
37 | 28925308 | 28927156 | 28337029 | 1 | 1 | 1 | 2 | 91.07.03-004 | ТСЭМ Республики Крым (ред. 2017), 91.07.03-004, Приказ Минстроя России от 28.09.2017 г. № 1296/пр | Бетоносмесители гравитационные стационарные: 500 л | 1368 | 1011 | маш.-ч | маш.-ч | 1 | 0 | -2018263479 | 2.2272 | 0 | 128.21 | 163.7 | 0 | 0 | 16.65 | 8.82 | 0 | 1 | 7.7 | 18.56 | 1 | 0 | 1 | 1 | 0 | 0 | 4.64 | )*0,4)*1,2 | 0 | 2 | 28927173 | 1 | 0 | 55 | 0 | 0 | 0 | 0 | 0 | 0 | 0 | 0 | 0 | 0 | 0 | 0 | 0 | 0 | 0 | 0 | 0 | 0 | 0 | 0 | 0 | 0 | 6.0134 | 128.21 | 16.65 | 7.7 | 0
37 | 28925308 | 28927156 | 28337847 | 1 | 1 | 1 | 2 | 91.14.03-002 | ТСЭМ Республики Крым (ред. 2017), 91.14.03-002, Приказ Минстроя России от 28.09.2017 г. № 1296/пр | Автомобиль-самосвал, грузоподъемность до 10 т | 1368 | 1011 | маш.-ч | маш.-ч | 1 | 0 | 635243456 | 0.8352 | 0 | 841.15 | 219.75 | 0 | 0 | 109.24 | 11.84 | 0 | 1 | 7.7 | 18.56 | 1 | 0 | 1 | 1 | 0 | 0 | 1.74 | )*0,4)*1,2 | 0 | 2 | 28927174 | 1 | 0 | 56 | 0 | 0 | 0 | 0 | 0 | 0 | 0 | 0 | 0 | 0 | 0 | 0 | 0 | 0 | 0 | 0 | 0 | 0 | 0 | 0 | 0 | 0 | 2.255 | 841.15 | 109.24 | 7.7 | 0
37 | 28925308 | 28927156 | 28338136 | 1 | 1 | 1 | 2 | 91.17.04-233 | ТСЭМ Республики Крым (ред. 2017), 91.17.04-233, Приказ Минстроя России от 28.09.2017 г. № 1296/пр | Установки для сварки ручной дуговой (постоянного тока) | 1368 | 1011 | маш.-ч | маш.-ч | 1 | 0 | -1277097320 | 2.0208 | 0 | 66.84 | 0 | 0 | 0 | 8.68 | 0 | 0 | 1 | 7.7 | 18.56 | 1 | 0 | 1 | 1 | 0 | 0 | 4.21 | )*0,4)*1,2 | 0 | 2 | 28927175 | 1 | 0 | 57 | 0 | 0 | 0 | 0 | 0 | 0 | 0 | 0 | 0 | 0 | 0 | 0 | 0 | 0 | 0 | 0 | 0 | 0 | 0 | 0 | 0 | 0 | 5.4562 | 66.84 | 8.68 | 7.7 | 0
37 | 28925308 | 28927156 | 28253181 | 1 | 1 | 1 | 3 | 01.7.03.01-0001 | ТССЦ Республики Крым (ред. 2017), 01.7.03.01-0001, Приказ Минстроя России от 28.09.2017 г. № 1346/пр | Вода | 1339 | 1007 | м3 | м3 | 1 | 0 | 82350058 | 0 | 12.71 | 0 | 0 | 0 | 2.44 | 0 | 0 | 0 | 5.21 | 1 | 1 | 1 | 0 | 1 | 1 | 0 | 0 | 0.14 | )*0 | 0 | 2 | 28927176 | 1 | 0 | 58 | 0 | 0 | 0 | 0 | 0 | 0 | 0 | 0 | 0 | 0 | 0 | 0 | 0 | 0 | 0 | 0 | 0 | 0 | 0 | 0 | 0 | 0 | 0 | 12.71 | 2.44 | 5.21 | 0
37 | 28925308 | 28927156 | 28254702 | 1 | 1 | 1 | 3 | 01.7.11.07-0021 | ТССЦ Республики Крым (ред. 2017), 01.7.11.07-0021, Приказ Минстроя России от 28.09.2017 г. № 1346/пр | Электроды диаметром 2 мм Э42 | 1348 | 1009 | т | т | 1000 | 0 | 454130502 | 0 | 68552.71 | 0 | 0 | 0 | 13157.91 | 0 | 0 | 0 | 5.21 | 1 | 1 | 1 | 0 | 1 | 1 | 0 | 0 | 0.0009 | )*0 | 0 | 2 | 28927177 | 1 | 0 | 59 | 0 | 0 | 0 | 0 | 0 | 0 | 0 | 0 | 0 | 0 | 0 | 0 | 0 | 0 | 0 | 0 | 0 | 0 | 0 | 0 | 0 | 0 | 0 | 68552.71 | 13157.91 | 5.21 | 0
37 | 28925308 | 28927156 | 28277694 | 1 | 1 | 1 | 3 | 08.1.02.17-0051 | ТССЦ Республики Крым (ред. 2017), 08.1.02.17-0051, Приказ Минстроя России от 28.09.2017 г. № 1397/пр | Сетка плетеная с квадратными ячейками № 12 без покрытия | 1327 | 1005 | м2 | м2 | 1 | 0 | -1759487098 | 0 | 105.45 | 0 | 0 | 0 | 20.24 | 0 | 0 | 0 | 5.21 | 1 | 1 | 1 | 0 | 1 | 1 | 0 | 0 | 32 | )*0 | 0 | 2 | 28927178 | 1 | 0 | 60 | 0 | 0 | 0 | 0 | 0 | 0 | 0 | 0 | 0 | 0 | 0 | 0 | 0 | 0 | 0 | 0 | 0 | 0 | 0 | 0 | 0 | 0 | 0 | 105.45 | 20.24 | 5.21 | 0
37 | 28925308 | 28927156 | 28278974 | 1 | 1 | 1 | 3 | 08.3.03.03-0021 | ТССЦ Республики Крым (ред. 2017), 08.3.03.03-0021, Приказ Минстроя России от 28.09.2017 г. № 1397/пр | Проволока стальная жаростойкая | 1348 | 1009 | т | т | 1000 | 0 | 976263122 | 0 | 62712.72 | 0 | 0 | 0 | 12036.99 | 0 | 0 | 0 | 5.21 | 1 | 1 | 1 | 0 | 1 | 1 | 0 | 0 | 0.065 | )*0 | 0 | 2 | 28927179 | 1 | 0 | 61 | 0 | 0 | 0 | 0 | 0 | 0 | 0 | 0 | 0 | 0 | 0 | 0 | 0 | 0 | 0 | 0 | 0 | 0 | 0 | 0 | 0 | 0 | 0 | 62712.72 | 12036.99 | 5.21 | 0
37 | 28925308 | 28927156 | 28296957 | 1 | 1 | 1 | 3 | 17.4.01.02-0003 | ТССЦ Республики Крым (ред. 2017), 17.4.01.02-0003, Приказ Минстроя России от 28.09.2017 г. № 1396/пр | Смеси огнеупорные алюмосиликатные бетонные на высокоглиноземистом цементе, сухие марки СМКРВЦ-58 | 1348 | 1009 | т | т | 1000 | 0 | -59553531 | 0 | 29704.97 | 0 | 0 | 0 | 5701.53 | 0 | 0 | 0 | 5.21 | 1 | 1 | 1 | 0 | 1 | 1 | 0 | 0 | 2.1 | )*0 | 0 | 2 | 28927180 | 1 | 0 | 62 | 0 | 0 | 0 | 0 | 0 | 0 | 0 | 0 | 0 | 0 | 0 | 0 | 0 | 0 | 0 | 0 | 0 | 0 | 0 | 0 | 0 | 0 | 0 | 29704.97 | 5701.53 | 5.21 | 0
38 | 28925307 | 28927181 | 28430167 | 1 | 1 | 1 | 1 | 1-100-43-82 |  | Рабочий среднего разряда 4.3 | 1191 | 1013 | чел.-ч. | чел.-ч. | 1 | 0 | 910540113 | 15.6624 | 0 | 0 | 0 | 8.98 | 0 | 0 | 0 | 8.98 | 1 | 1 | 1 | 1 | 0 | 1 | 1 | 0 | 0 | 32.63 | )*0,4)*1,2 | 1 | 2 | 28927194 | 1 | 0 | 63 | 0 | 0 | 0 | 0 | 0 | 0 | 0 | 0 | 0 | 0 | 0 | 0 | 0 | 0 | 0 | 0 | 0 | 0 | 0 | 0 | 0 | 0 | 2.6626 | 8.98 | 8.98 | 1 | 0
38 | 28925307 | 28927181 | 28419515 | 1 | 1 | 1 | 1 | 4-100-00-82 |  | Затраты труда машинистов | 1191 | 1013 | чел.-ч. | чел.-ч. | 1 | 0 | -383101862 | 40.49 | 0 | 0 | 0 | 0 | 0 | 0 | 0 | 0 | 1 | 1 | 1 | 1 | 0 | 1 | 0 | 0 | 0 | 40.49 |  | 2 | 2 | 28927195 | 1 | 2048 | 64 | 0 | 0 | 0 | 0 | 0 | 0 | 0 | 0 | 0 | 0 | 0 | 0 | 0 | 0 | 0 | 0 | 0 | 0 | 0 | 0 | 0 | 0 | 6.8833 | 0 | 0 | 1 | 0
38 | 28925307 | 28927181 | 28336884 | 1 | 1 | 1 | 2 | 91.06.05-011 | ТСЭМ Республики Крым (ред. 2017), 91.06.05-011, Приказ Минстроя России от 28.09.2017 г. № 1296/пр | Погрузчик, грузоподъемность 5 т | 1368 | 1011 | маш.-ч | маш.-ч | 1 | 0 | -1700234874 | 0.1584 | 0 | 93.73 | 8.82 | 0 | 0 | 93.73 | 8.82 | 0 | 1 | 1 | 1 | 1 | 0 | 1 | 1 | 0 | 0 | 0.33 | )*0,4)*1,2 | 0 | 2 | 28927196 | 1 | 0 | 65 | 0 | 0 | 0 | 0 | 0 | 0 | 0 | 0 | 0 | 0 | 0 | 0 | 0 | 0 | 0 | 0 | 0 | 0 | 0 | 0 | 0 | 0 | 0.026928 | 93.73 | 93.73 | 1 | 0
38 | 28925307 | 28927181 | 28337084 | 1 | 1 | 1 | 2 | 91.07.08-021 | ТСЭМ Республики Крым (ред. 2017), 91.07.08-021, Приказ Минстроя России от 28.09.2017 г. № 1296/пр | Растворосмесители для приготовления водоцементных и других растворов 350 л | 1368 | 1011 | маш.-ч | маш.-ч | 1 | 0 | -566827484 | 1.392 | 0 | 4.11 | 0 | 0 | 0 | 4.11 | 0 | 0 | 1 | 1 | 1 | 1 | 0 | 1 | 1 | 0 | 0 | 2.9 | )*0,4)*1,2 | 0 | 2 | 28927197 | 1 | 0 | 66 | 0 | 0 | 0 | 0 | 0 | 0 | 0 | 0 | 0 | 0 | 0 | 0 | 0 | 0 | 0 | 0 | 0 | 0 | 0 | 0 | 0 | 0 | 0.23664 | 4.11 | 4.11 | 1 | 0
38 | 28925307 | 28927181 | 28337112 | 1 | 1 | 1 | 2 | 91.07.10-031 | ТСЭМ Республики Крым (ред. 2017), 91.07.10-031, Приказ Минстроя России от 28.09.2017 г. № 1296/пр | Цемент-пушки при работе от компрессора | 1368 | 1011 | маш.-ч | маш.-ч | 1 | 0 | 1648813313 | 9.2976 | 0 | 12.79 | 6.58 | 0 | 0 | 12.79 | 6.58 | 0 | 1 | 1 | 1 | 1 | 0 | 1 | 1 | 0 | 0 | 19.37 | )*0,4)*1,2 | 0 | 2 | 28927198 | 1 | 0 | 67 | 0 | 0 | 0 | 0 | 0 | 0 | 0 | 0 | 0 | 0 | 0 | 0 | 0 | 0 | 0 | 0 | 0 | 0 | 0 | 0 | 0 | 0 | 1.5806 | 12.79 | 12.79 | 1 | 0
38 | 28925307 | 28927181 | 28337842 | 1 | 1 | 1 | 2 | 91.14.02-003 | ТСЭМ Республики Крым (ред. 2017), 91.14.02-003, Приказ Минстроя России от 28.09.2017 г. № 1296/пр | Автомобили бортовые, грузоподъемность до 10 т | 1368 | 1011 | маш.-ч | маш.-ч | 1 | 0 | 1820267133 | 0.6816 | 0 | 102.48 | 11.84 | 0 | 0 | 102.48 | 11.84 | 0 | 1 | 1 | 1 | 1 | 0 | 1 | 1 | 0 | 0 | 1.42 | )*0,4)*1,2 | 0 | 2 | 28927199 | 1 | 0 | 68 | 0 | 0 | 0 | 0 | 0 | 0 | 0 | 0 | 0 | 0 | 0 | 0 | 0 | 0 | 0 | 0 | 0 | 0 | 0 | 0 | 0 | 0 | 0.11587 | 102.48 | 102.48 | 1 | 0
38 | 28925307 | 28927181 | 28338136 | 1 | 1 | 1 | 2 | 91.17.04-233 | ТСЭМ Республики Крым (ред. 2017), 91.17.04-233, Приказ Минстроя России от 28.09.2017 г. № 1296/пр | Установки для сварки ручной дуговой (постоянного тока) | 1368 | 1011 | маш.-ч | маш.-ч | 1 | 0 | -1277097320 | 0.864 | 0 | 8.68 | 0 | 0 | 0 | 8.68 | 0 | 0 | 1 | 1 | 1 | 1 | 0 | 1 | 1 | 0 | 0 | 1.8 | )*0,4)*1,2 | 0 | 2 | 28927200 | 1 | 0 | 69 | 0 | 0 | 0 | 0 | 0 | 0 | 0 | 0 | 0 | 0 | 0 | 0 | 0 | 0 | 0 | 0 | 0 | 0 | 0 | 0 | 0 | 0 | 0.14688 | 8.68 | 8.68 | 1 | 0
38 | 28925307 | 28927181 | 28338156 | 1 | 1 | 1 | 2 | 91.18.01-008 | ТСЭМ Республики Крым (ред. 2017), 91.18.01-008, Приказ Минстроя России от 28.09.2017 г. № 1296/пр | Компрессоры передвижные с двигателем внутреннего сгорания, давлением до 686 кПа (7 ат) производительностью 11,2 м3/мин | 1368 | 1011 | маш.-ч | маш.-ч | 1 | 0 | -2047589592 | 9.2976 | 0 | 156.47 | 10.13 | 0 | 0 | 156.47 | 10.13 | 0 | 1 | 1 | 1 | 1 | 0 | 1 | 1 | 0 | 0 | 19.37 | )*0,4)*1,2 | 0 | 2 | 28927201 | 1 | 0 | 70 | 0 | 0 | 0 | 0 | 0 | 0 | 0 | 0 | 0 | 0 | 0 | 0 | 0 | 0 | 0 | 0 | 0 | 0 | 0 | 0 | 0 | 0 | 1.5806 | 156.47 | 156.47 | 1 | 0
38 | 28925307 | 28927181 | 28253181 | 1 | 1 | 1 | 3 | 01.7.03.01-0001 | ТССЦ Республики Крым (ред. 2017), 01.7.03.01-0001, Приказ Минстроя России от 28.09.2017 г. № 1346/пр | Вода | 1339 | 1007 | м3 | м3 | 1 | 0 | 82350058 | 0 | 2.44 | 0 | 0 | 0 | 2.44 | 0 | 0 | 0 | 1 | 1 | 1 | 1 | 0 | 1 | 1 | 0 | 0 | 0.4 | )*0 | 0 | 2 | 28927202 | 1 | 0 | 71 | 0 | 0 | 0 | 0 | 0 | 0 | 0 | 0 | 0 | 0 | 0 | 0 | 0 | 0 | 0 | 0 | 0 | 0 | 0 | 0 | 0 | 0 | 0 | 2.44 | 2.44 | 1 | 0
38 | 28925307 | 28927181 | 28254710 | 1 | 1 | 1 | 3 | 01.7.11.07-0029 | ТССЦ Республики Крым (ред. 2017), 01.7.11.07-0029, Приказ Минстроя России от 28.09.2017 г. № 1346/пр | Электроды диаметром 3 мм Э55 | 1348 | 1009 | т | т | 1000 | 0 | 761753570 | 0 | 10689.18 | 0 | 0 | 0 | 10689.18 | 0 | 0 | 0 | 1 | 1 | 1 | 1 | 0 | 1 | 1 | 0 | 0 | 0.0004 | )*0 | 0 | 2 | 28927203 | 1 | 0 | 72 | 0 | 0 | 0 | 0 | 0 | 0 | 0 | 0 | 0 | 0 | 0 | 0 | 0 | 0 | 0 | 0 | 0 | 0 | 0 | 0 | 0 | 0 | 0 | 10689.18 | 10689.18 | 1 | 0
38 | 28925307 | 28927181 | 28279018 | 1 | 1 | 1 | 3 | 08.3.03.05-0020 | ТССЦ Республики Крым (ред. 2017), 08.3.03.05-0020, Приказ Минстроя России от 28.09.2017 г. № 1397/пр | Проволока стальная низкоуглеродистая разного назначения оцинкованная диаметром 6,0-6,3 мм | 1348 | 1009 | т | т | 1000 | 0 | 1738912053 | 0 | 10744.44 | 0 | 0 | 0 | 10744.44 | 0 | 0 | 0 | 1 | 1 | 1 | 1 | 0 | 1 | 1 | 0 | 0 | 0.098 | )*0 | 0 | 2 | 28927204 | 1 | 0 | 73 | 0 | 0 | 0 | 0 | 0 | 0 | 0 | 0 | 0 | 0 | 0 | 0 | 0 | 0 | 0 | 0 | 0 | 0 | 0 | 0 | 0 | 0 | 0 | 10744.44 | 10744.44 | 1 | 0
38 | 28925307 | 28927181 | 28296958 | 1 | 1 | 1 | 3 | 17.4.01.02-0004 | ТССЦ Республики Крым (ред. 2017), 17.4.01.02-0004, Приказ Минстроя России от 28.09.2017 г. № 1396/пр | Смеси огнеупорные алюмосиликатные бетонные на высокоглиноземистом цементе, сухие марки СШВЦ-40 | 1348 | 1009 | т | т | 1000 | 0 | 565780204 | 0 | 3960.18 | 0 | 0 | 0 | 3960.18 | 0 | 0 | 0 | 1 | 1 | 1 | 1 | 0 | 1 | 1 | 0 | 0 | 1.77 | )*0 | 0 | 2 | 28927205 | 1 | 0 | 74 | 0 | 0 | 0 | 0 | 0 | 0 | 0 | 0 | 0 | 0 | 0 | 0 | 0 | 0 | 0 | 0 | 0 | 0 | 0 | 0 | 0 | 0 | 0 | 3960.18 | 3960.18 | 1 | 0
39 | 28925308 | 28927181 | 28430167 | 1 | 1 | 1 | 1 | 1-100-43-82 |  | Рабочий среднего разряда 4.3 | 1191 | 1013 | чел.-ч. | чел.-ч. | 1 | 0 | 910540113 | 15.6624 | 0 | 0 | 0 | 166.67 | 0 | 0 | 0 | 8.98 | 1 | 1 | 1 | 18.56 | 0 | 1 | 1 | 0 | 0 | 32.63 | )*0,4)*1,2 | 1 | 2 | 28927194 | 1 | 0 | 75 | 0 | 0 | 0 | 0 | 0 | 0 | 0 | 0 | 0 | 0 | 0 | 0 | 0 | 0 | 0 | 0 | 0 | 0 | 0 | 0 | 0 | 0 | 2.6626 | 166.67 | 8.98 | 18.56 | 0
39 | 28925308 | 28927181 | 28419515 | 1 | 1 | 1 | 1 | 4-100-00-82 |  | Затраты труда машинистов | 1191 | 1013 | чел.-ч. | чел.-ч. | 1 | 0 | -383101862 | 40.49 | 0 | 0 | 0 | 0 | 0 | 0 | 0 | 0 | 1 | 1 | 18.56 | 1 | 0 | 1 | 0 | 0 | 0 | 40.49 |  | 2 | 2 | 28927195 | 1 | 2048 | 76 | 0 | 0 | 0 | 0 | 0 | 0 | 0 | 0 | 0 | 0 | 0 | 0 | 0 | 0 | 0 | 0 | 0 | 0 | 0 | 0 | 0 | 0 | 6.8833 | 0 | 0 | 1 | 0
39 | 28925308 | 28927181 | 28336884 | 1 | 1 | 1 | 2 | 91.06.05-011 | ТСЭМ Республики Крым (ред. 2017), 91.06.05-011, Приказ Минстроя России от 28.09.2017 г. № 1296/пр | Погрузчик, грузоподъемность 5 т | 1368 | 1011 | маш.-ч | маш.-ч | 1 | 0 | -1700234874 | 0.1584 | 0 | 721.72 | 163.7 | 0 | 0 | 93.73 | 8.82 | 0 | 1 | 7.7 | 18.56 | 1 | 0 | 1 | 1 | 0 | 0 | 0.33 | )*0,4)*1,2 | 0 | 2 | 28927196 | 1 | 0 | 77 | 0 | 0 | 0 | 0 | 0 | 0 | 0 | 0 | 0 | 0 | 0 | 0 | 0 | 0 | 0 | 0 | 0 | 0 | 0 | 0 | 0 | 0 | 0.026928 | 721.72 | 93.73 | 7.7 | 0
39 | 28925308 | 28927181 | 28337084 | 1 | 1 | 1 | 2 | 91.07.08-021 | ТСЭМ Республики Крым (ред. 2017), 91.07.08-021, Приказ Минстроя России от 28.09.2017 г. № 1296/пр | Растворосмесители для приготовления водоцементных и других растворов 350 л | 1368 | 1011 | маш.-ч | маш.-ч | 1 | 0 | -566827484 | 1.392 | 0 | 31.65 | 0 | 0 | 0 | 4.11 | 0 | 0 | 1 | 7.7 | 18.56 | 1 | 0 | 1 | 1 | 0 | 0 | 2.9 | )*0,4)*1,2 | 0 | 2 | 28927197 | 1 | 0 | 78 | 0 | 0 | 0 | 0 | 0 | 0 | 0 | 0 | 0 | 0 | 0 | 0 | 0 | 0 | 0 | 0 | 0 | 0 | 0 | 0 | 0 | 0 | 0.23664 | 31.65 | 4.11 | 7.7 | 0
39 | 28925308 | 28927181 | 28337112 | 1 | 1 | 1 | 2 | 91.07.10-031 | ТСЭМ Республики Крым (ред. 2017), 91.07.10-031, Приказ Минстроя России от 28.09.2017 г. № 1296/пр | Цемент-пушки при работе от компрессора | 1368 | 1011 | маш.-ч | маш.-ч | 1 | 0 | 1648813313 | 9.2976 | 0 | 98.48 | 122.12 | 0 | 0 | 12.79 | 6.58 | 0 | 1 | 7.7 | 18.56 | 1 | 0 | 1 | 1 | 0 | 0 | 19.37 | )*0,4)*1,2 | 0 | 2 | 28927198 | 1 | 0 | 79 | 0 | 0 | 0 | 0 | 0 | 0 | 0 | 0 | 0 | 0 | 0 | 0 | 0 | 0 | 0 | 0 | 0 | 0 | 0 | 0 | 0 | 0 | 1.5806 | 98.48 | 12.79 | 7.7 | 0
39 | 28925308 | 28927181 | 28337842 | 1 | 1 | 1 | 2 | 91.14.02-003 | ТСЭМ Республики Крым (ред. 2017), 91.14.02-003, Приказ Минстроя России от 28.09.2017 г. № 1296/пр | Автомобили бортовые, грузоподъемность до 10 т | 1368 | 1011 | маш.-ч | маш.-ч | 1 | 0 | 1820267133 | 0.6816 | 0 | 789.1 | 219.75 | 0 | 0 | 102.48 | 11.84 | 0 | 1 | 7.7 | 18.56 | 1 | 0 | 1 | 1 | 0 | 0 | 1.42 | )*0,4)*1,2 | 0 | 2 | 28927199 | 1 | 0 | 80 | 0 | 0 | 0 | 0 | 0 | 0 | 0 | 0 | 0 | 0 | 0 | 0 | 0 | 0 | 0 | 0 | 0 | 0 | 0 | 0 | 0 | 0 | 0.11587 | 789.1 | 102.48 | 7.7 | 0
39 | 28925308 | 28927181 | 28338136 | 1 | 1 | 1 | 2 | 91.17.04-233 | ТСЭМ Республики Крым (ред. 2017), 91.17.04-233, Приказ Минстроя России от 28.09.2017 г. № 1296/пр | Установки для сварки ручной дуговой (постоянного тока) | 1368 | 1011 | маш.-ч | маш.-ч | 1 | 0 | -1277097320 | 0.864 | 0 | 66.84 | 0 | 0 | 0 | 8.68 | 0 | 0 | 1 | 7.7 | 18.56 | 1 | 0 | 1 | 1 | 0 | 0 | 1.8 | )*0,4)*1,2 | 0 | 2 | 28927200 | 1 | 0 | 81 | 0 | 0 | 0 | 0 | 0 | 0 | 0 | 0 | 0 | 0 | 0 | 0 | 0 | 0 | 0 | 0 | 0 | 0 | 0 | 0 | 0 | 0 | 0.14688 | 66.84 | 8.68 | 7.7 | 0
39 | 28925308 | 28927181 | 28338156 | 1 | 1 | 1 | 2 | 91.18.01-008 | ТСЭМ Республики Крым (ред. 2017), 91.18.01-008, Приказ Минстроя России от 28.09.2017 г. № 1296/пр | Компрессоры передвижные с двигателем внутреннего сгорания, давлением до 686 кПа (7 ат) производительностью 11,2 м3/мин | 1368 | 1011 | маш.-ч | маш.-ч | 1 | 0 | -2047589592 | 9.2976 | 0 | 1204.82 | 188.01 | 0 | 0 | 156.47 | 10.13 | 0 | 1 | 7.7 | 18.56 | 1 | 0 | 1 | 1 | 0 | 0 | 19.37 | )*0,4)*1,2 | 0 | 2 | 28927201 | 1 | 0 | 82 | 0 | 0 | 0 | 0 | 0 | 0 | 0 | 0 | 0 | 0 | 0 | 0 | 0 | 0 | 0 | 0 | 0 | 0 | 0 | 0 | 0 | 0 | 1.5806 | 1204.82 | 156.47 | 7.7 | 0
39 | 28925308 | 28927181 | 28253181 | 1 | 1 | 1 | 3 | 01.7.03.01-0001 | ТССЦ Республики Крым (ред. 2017), 01.7.03.01-0001, Приказ Минстроя России от 28.09.2017 г. № 1346/пр | Вода | 1339 | 1007 | м3 | м3 | 1 | 0 | 82350058 | 0 | 12.71 | 0 | 0 | 0 | 2.44 | 0 | 0 | 0 | 5.21 | 1 | 1 | 1 | 0 | 1 | 1 | 0 | 0 | 0.4 | )*0 | 0 | 2 | 28927202 | 1 | 0 | 83 | 0 | 0 | 0 | 0 | 0 | 0 | 0 | 0 | 0 | 0 | 0 | 0 | 0 | 0 | 0 | 0 | 0 | 0 | 0 | 0 | 0 | 0 | 0 | 12.71 | 2.44 | 5.21 | 0
39 | 28925308 | 28927181 | 28254710 | 1 | 1 | 1 | 3 | 01.7.11.07-0029 | ТССЦ Республики Крым (ред. 2017), 01.7.11.07-0029, Приказ Минстроя России от 28.09.2017 г. № 1346/пр | Электроды диаметром 3 мм Э55 | 1348 | 1009 | т | т | 1000 | 0 | 761753570 | 0 | 55690.63 | 0 | 0 | 0 | 10689.18 | 0 | 0 | 0 | 5.21 | 1 | 1 | 1 | 0 | 1 | 1 | 0 | 0 | 0.0004 | )*0 | 0 | 2 | 28927203 | 1 | 0 | 84 | 0 | 0 | 0 | 0 | 0 | 0 | 0 | 0 | 0 | 0 | 0 | 0 | 0 | 0 | 0 | 0 | 0 | 0 | 0 | 0 | 0 | 0 | 0 | 55690.63 | 10689.18 | 5.21 | 0
39 | 28925308 | 28927181 | 28279018 | 1 | 1 | 1 | 3 | 08.3.03.05-0020 | ТССЦ Республики Крым (ред. 2017), 08.3.03.05-0020, Приказ Минстроя России от 28.09.2017 г. № 1397/пр | Проволока стальная низкоуглеродистая разного назначения оцинкованная диаметром 6,0-6,3 мм | 1348 | 1009 | т | т | 1000 | 0 | 1738912053 | 0 | 55978.53 | 0 | 0 | 0 | 10744.44 | 0 | 0 | 0 | 5.21 | 1 | 1 | 1 | 0 | 1 | 1 | 0 | 0 | 0.098 | )*0 | 0 | 2 | 28927204 | 1 | 0 | 85 | 0 | 0 | 0 | 0 | 0 | 0 | 0 | 0 | 0 | 0 | 0 | 0 | 0 | 0 | 0 | 0 | 0 | 0 | 0 | 0 | 0 | 0 | 0 | 55978.53 | 10744.44 | 5.21 | 0
39 | 28925308 | 28927181 | 28296958 | 1 | 1 | 1 | 3 | 17.4.01.02-0004 | ТССЦ Республики Крым (ред. 2017), 17.4.01.02-0004, Приказ Минстроя России от 28.09.2017 г. № 1396/пр | Смеси огнеупорные алюмосиликатные бетонные на высокоглиноземистом цементе, сухие марки СШВЦ-40 | 1348 | 1009 | т | т | 1000 | 0 | 565780204 | 0 | 20632.54 | 0 | 0 | 0 | 3960.18 | 0 | 0 | 0 | 5.21 | 1 | 1 | 1 | 0 | 1 | 1 | 0 | 0 | 1.77 | )*0 | 0 | 2 | 28927205 | 1 | 0 | 86 | 0 | 0 | 0 | 0 | 0 | 0 | 0 | 0 | 0 | 0 | 0 | 0 | 0 | 0 | 0 | 0 | 0 | 0 | 0 | 0 | 0 | 0 | 0 | 20632.54 | 3960.18 | 5.21 | 0
40 | 28925307 | 28927227 | 28424883 | 1 | 1 | 1 | 1 | 1-100-45-82 |  | Рабочий среднего разряда 4.5 | 1191 | 1013 | чел.-ч. | чел.-ч. | 1 | 0 | 1554607928 | 58.944 | 0 | 0 | 0 | 9.24 | 0 | 0 | 0 | 9.24 | 1 | 1 | 1 | 1 | 0 | 1 | 1 | 0 | 0 | 122.8 | )*0,4)*1,2 | 1 | 2 | 28927238 | 1 | 0 | 87 | 0 | 0 | 0 | 0 | 0 | 0 | 0 | 0 | 0 | 0 | 0 | 0 | 0 | 0 | 0 | 0 | 0 | 0 | 0 | 0 | 0 | 0 | 11.7888 | 9.24 | 9.24 | 1 | 0
40 | 28925307 | 28927227 | 28419515 | 1 | 1 | 1 | 1 | 4-100-00-82 |  | Затраты труда машинистов | 1191 | 1013 | чел.-ч. | чел.-ч. | 1 | 0 | -383101862 | 8.55 | 0 | 0 | 0 | 0 | 0 | 0 | 0 | 0 | 1 | 1 | 1 | 1 | 0 | 1 | 0 | 0 | 0 | 8.55 |  | 2 | 2 | 28927239 | 1 | 2048 | 88 | 0 | 0 | 0 | 0 | 0 | 0 | 0 | 0 | 0 | 0 | 0 | 0 | 0 | 0 | 0 | 0 | 0 | 0 | 0 | 0 | 0 | 0 | 1.71 | 0 | 0 | 1 | 0
40 | 28925307 | 28927227 | 28336884 | 1 | 1 | 1 | 2 | 91.06.05-011 | ТСЭМ Республики Крым (ред. 2017), 91.06.05-011, Приказ Минстроя России от 28.09.2017 г. № 1296/пр | Погрузчик, грузоподъемность 5 т | 1368 | 1011 | маш.-ч | маш.-ч | 1 | 0 | -1700234874 | 1.128 | 0 | 93.73 | 8.82 | 0 | 0 | 93.73 | 8.82 | 0 | 1 | 1 | 1 | 1 | 0 | 1 | 1 | 0 | 0 | 2.35 | )*0,4)*1,2 | 0 | 2 | 28927240 | 1 | 0 | 89 | 0 | 0 | 0 | 0 | 0 | 0 | 0 | 0 | 0 | 0 | 0 | 0 | 0 | 0 | 0 | 0 | 0 | 0 | 0 | 0 | 0 | 0 | 0.2256 | 93.73 | 93.73 | 1 | 0
40 | 28925307 | 28927227 | 28336931 | 1 | 1 | 1 | 2 | 91.06.06-031 | ТСЭМ Республики Крым (ред. 2017), 91.06.06-031, Приказ Минстроя России от 28.09.2017 г. № 1296/пр | Подъемник двухстоечный грузовой, грузоподъемность до 2 т, высота до 60 м | 1368 | 1011 | маш.-ч | маш.-ч | 1 | 0 | -271470403 | 2.1888 | 0 | 91.79 | 11.84 | 0 | 0 | 91.79 | 11.84 | 0 | 1 | 1 | 1 | 1 | 0 | 1 | 1 | 0 | 0 | 4.56 | )*0,4)*1,2 | 0 | 2 | 28927241 | 1 | 0 | 90 | 0 | 0 | 0 | 0 | 0 | 0 | 0 | 0 | 0 | 0 | 0 | 0 | 0 | 0 | 0 | 0 | 0 | 0 | 0 | 0 | 0 | 0 | 0.43776 | 91.79 | 91.79 | 1 | 0
40 | 28925307 | 28927227 | 28337084 | 1 | 1 | 1 | 2 | 91.07.08-021 | ТСЭМ Республики Крым (ред. 2017), 91.07.08-021, Приказ Минстроя России от 28.09.2017 г. № 1296/пр | Растворосмесители для приготовления водоцементных и других растворов 350 л | 1368 | 1011 | маш.-ч | маш.-ч | 1 | 0 | -566827484 | 0.4128 | 0 | 4.11 | 0 | 0 | 0 | 4.11 | 0 | 0 | 1 | 1 | 1 | 1 | 0 | 1 | 1 | 0 | 0 | 0.86 | )*0,4)*1,2 | 0 | 2 | 28927242 | 1 | 0 | 91 | 0 | 0 | 0 | 0 | 0 | 0 | 0 | 0 | 0 | 0 | 0 | 0 | 0 | 0 | 0 | 0 | 0 | 0 | 0 | 0 | 0 | 0 | 0.08256 | 4.11 | 4.11 | 1 | 0
40 | 28925307 | 28927227 | 28337842 | 1 | 1 | 1 | 2 | 91.14.02-003 | ТСЭМ Республики Крым (ред. 2017), 91.14.02-003, Приказ Минстроя России от 28.09.2017 г. № 1296/пр | Автомобили бортовые, грузоподъемность до 10 т | 1368 | 1011 | маш.-ч | маш.-ч | 1 | 0 | 1820267133 | 0.7872 | 0 | 102.48 | 11.84 | 0 | 0 | 102.48 | 11.84 | 0 | 1 | 1 | 1 | 1 | 0 | 1 | 1 | 0 | 0 | 1.64 | )*0,4)*1,2 | 0 | 2 | 28927243 | 1 | 0 | 92 | 0 | 0 | 0 | 0 | 0 | 0 | 0 | 0 | 0 | 0 | 0 | 0 | 0 | 0 | 0 | 0 | 0 | 0 | 0 | 0 | 0 | 0 | 0.15744 | 102.48 | 102.48 | 1 | 0
40 | 28925307 | 28927227 | 28251135 | 1 | 1 | 1 | 3 | 01.1.02.10-0025 | ТССЦ Республики Крым (ред. 2017), 01.1.02.10-0025, Приказ Минстроя России от 28.09.2017 г. № 1346/пр | Асбест хризотиловый марки М-5-65 | 1348 | 1009 | т | т | 1000 | 0 | -306078241 | 0 | 3591.3 | 0 | 0 | 0 | 3591.3 | 0 | 0 | 0 | 1 | 1 | 1 | 1 | 0 | 1 | 1 | 0 | 0 | 1.45 | )*0 | 0 | 2 | 28927244 | 1 | 0 | 93 | 0 | 0 | 0 | 0 | 0 | 0 | 0 | 0 | 0 | 0 | 0 | 0 | 0 | 0 | 0 | 0 | 0 | 0 | 0 | 0 | 0 | 0 | 0 | 3591.3 | 3591.3 | 1 | 0
40 | 28925307 | 28927227 | 28251761 | 1 | 1 | 1 | 3 | 01.3.05.20-0002 | ТССЦ Республики Крым (ред. 2017), 01.3.05.20-0002, Приказ Минстроя России от 28.09.2017 г. № 1346/пр | Магний технический хлористый (бишофит) | 1348 | 1009 | т | т | 1000 | 0 | -1788864106 | 0 | 8497.69 | 0 | 0 | 0 | 8497.69 | 0 | 0 | 0 | 1 | 1 | 1 | 1 | 0 | 1 | 1 | 0 | 0 | 0.5 | )*0 | 0 | 2 | 28927245 | 1 | 0 | 94 | 0 | 0 | 0 | 0 | 0 | 0 | 0 | 0 | 0 | 0 | 0 | 0 | 0 | 0 | 0 | 0 | 0 | 0 | 0 | 0 | 0 | 0 | 0 | 8497.69 | 8497.69 | 1 | 0
40 | 28925307 | 28927227 | 28277694 | 1 | 1 | 1 | 3 | 08.1.02.17-0051 | ТССЦ Республики Крым (ред. 2017), 08.1.02.17-0051, Приказ Минстроя России от 28.09.2017 г. № 1397/пр | Сетка плетеная с квадратными ячейками № 12 без покрытия | 1327 | 1005 | м2 | м2 | 1 | 0 | -1759487098 | 0 | 20.24 | 0 | 0 | 0 | 20.24 | 0 | 0 | 0 | 1 | 1 | 1 | 1 | 0 | 1 | 1 | 0 | 0 | 105 | )*0 | 0 | 2 | 28927246 | 1 | 0 | 95 | 0 | 0 | 0 | 0 | 0 | 0 | 0 | 0 | 0 | 0 | 0 | 0 | 0 | 0 | 0 | 0 | 0 | 0 | 0 | 0 | 0 | 0 | 0 | 20.24 | 20.24 | 1 | 0
40 | 28925307 | 28927227 | 28297263 | 1 | 1 | 1 | 3 | 17.4.05.08-0004 | ТССЦ Республики Крым (ред. 2017), 17.4.05.08-0004, Приказ Минстроя России от 28.09.2017 г. № 1396/пр | Порошки магнезитовые каустические марки ПМК-90 | 1348 | 1009 | т | т | 1000 | 0 | 1180374843 | 0 | 909.21 | 0 | 0 | 0 | 909.21 | 0 | 0 | 0 | 1 | 1 | 1 | 1 | 0 | 1 | 1 | 0 | 0 | 0.54 | )*0 | 0 | 2 | 28927247 | 1 | 0 | 96 | 0 | 0 | 0 | 0 | 0 | 0 | 0 | 0 | 0 | 0 | 0 | 0 | 0 | 0 | 0 | 0 | 0 | 0 | 0 | 0 | 0 | 0 | 0 | 909.21 | 909.21 | 1 | 0
41 | 28925308 | 28927227 | 28424883 | 1 | 1 | 1 | 1 | 1-100-45-82 |  | Рабочий среднего разряда 4.5 | 1191 | 1013 | чел.-ч. | чел.-ч. | 1 | 0 | 1554607928 | 58.944 | 0 | 0 | 0 | 171.49 | 0 | 0 | 0 | 9.24 | 1 | 1 | 1 | 18.56 | 0 | 1 | 1 | 0 | 0 | 122.8 | )*0,4)*1,2 | 1 | 2 | 28927238 | 1 | 0 | 97 | 0 | 0 | 0 | 0 | 0 | 0 | 0 | 0 | 0 | 0 | 0 | 0 | 0 | 0 | 0 | 0 | 0 | 0 | 0 | 0 | 0 | 0 | 11.7888 | 171.49 | 9.24 | 18.56 | 0
41 | 28925308 | 28927227 | 28419515 | 1 | 1 | 1 | 1 | 4-100-00-82 |  | Затраты труда машинистов | 1191 | 1013 | чел.-ч. | чел.-ч. | 1 | 0 | -383101862 | 8.55 | 0 | 0 | 0 | 0 | 0 | 0 | 0 | 0 | 1 | 1 | 18.56 | 1 | 0 | 1 | 0 | 0 | 0 | 8.55 |  | 2 | 2 | 28927239 | 1 | 2048 | 98 | 0 | 0 | 0 | 0 | 0 | 0 | 0 | 0 | 0 | 0 | 0 | 0 | 0 | 0 | 0 | 0 | 0 | 0 | 0 | 0 | 0 | 0 | 1.71 | 0 | 0 | 1 | 0
41 | 28925308 | 28927227 | 28336884 | 1 | 1 | 1 | 2 | 91.06.05-011 | ТСЭМ Республики Крым (ред. 2017), 91.06.05-011, Приказ Минстроя России от 28.09.2017 г. № 1296/пр | Погрузчик, грузоподъемность 5 т | 1368 | 1011 | маш.-ч | маш.-ч | 1 | 0 | -1700234874 | 1.128 | 0 | 721.72 | 163.7 | 0 | 0 | 93.73 | 8.82 | 0 | 1 | 7.7 | 18.56 | 1 | 0 | 1 | 1 | 0 | 0 | 2.35 | )*0,4)*1,2 | 0 | 2 | 28927240 | 1 | 0 | 99 | 0 | 0 | 0 | 0 | 0 | 0 | 0 | 0 | 0 | 0 | 0 | 0 | 0 | 0 | 0 | 0 | 0 | 0 | 0 | 0 | 0 | 0 | 0.2256 | 721.72 | 93.73 | 7.7 | 0
41 | 28925308 | 28927227 | 28336931 | 1 | 1 | 1 | 2 | 91.06.06-031 | ТСЭМ Республики Крым (ред. 2017), 91.06.06-031, Приказ Минстроя России от 28.09.2017 г. № 1296/пр | Подъемник двухстоечный грузовой, грузоподъемность до 2 т, высота до 60 м | 1368 | 1011 | маш.-ч | маш.-ч | 1 | 0 | -271470403 | 2.1888 | 0 | 706.78 | 219.75 | 0 | 0 | 91.79 | 11.84 | 0 | 1 | 7.7 | 18.56 | 1 | 0 | 1 | 1 | 0 | 0 | 4.56 | )*0,4)*1,2 | 0 | 2 | 28927241 | 1 | 0 | 100 | 0 | 0 | 0 | 0 | 0 | 0 | 0 | 0 | 0 | 0 | 0 | 0 | 0 | 0 | 0 | 0 | 0 | 0 | 0 | 0 | 0 | 0 | 0.43776 | 706.78 | 91.79 | 7.7 | 0
41 | 28925308 | 28927227 | 28337084 | 1 | 1 | 1 | 2 | 91.07.08-021 | ТСЭМ Республики Крым (ред. 2017), 91.07.08-021, Приказ Минстроя России от 28.09.2017 г. № 1296/пр | Растворосмесители для приготовления водоцементных и других растворов 350 л | 1368 | 1011 | маш.-ч | маш.-ч | 1 | 0 | -566827484 | 0.4128 | 0 | 31.65 | 0 | 0 | 0 | 4.11 | 0 | 0 | 1 | 7.7 | 18.56 | 1 | 0 | 1 | 1 | 0 | 0 | 0.86 | )*0,4)*1,2 | 0 | 2 | 28927242 | 1 | 0 | 101 | 0 | 0 | 0 | 0 | 0 | 0 | 0 | 0 | 0 | 0 | 0 | 0 | 0 | 0 | 0 | 0 | 0 | 0 | 0 | 0 | 0 | 0 | 0.08256 | 31.65 | 4.11 | 7.7 | 0
41 | 28925308 | 28927227 | 28337842 | 1 | 1 | 1 | 2 | 91.14.02-003 | ТСЭМ Республики Крым (ред. 2017), 91.14.02-003, Приказ Минстроя России от 28.09.2017 г. № 1296/пр | Автомобили бортовые, грузоподъемность до 10 т | 1368 | 1011 | маш.-ч | маш.-ч | 1 | 0 | 1820267133 | 0.7872 | 0 | 789.1 | 219.75 | 0 | 0 | 102.48 | 11.84 | 0 | 1 | 7.7 | 18.56 | 1 | 0 | 1 | 1 | 0 | 0 | 1.64 | )*0,4)*1,2 | 0 | 2 | 28927243 | 1 | 0 | 102 | 0 | 0 | 0 | 0 | 0 | 0 | 0 | 0 | 0 | 0 | 0 | 0 | 0 | 0 | 0 | 0 | 0 | 0 | 0 | 0 | 0 | 0 | 0.15744 | 789.1 | 102.48 | 7.7 | 0
41 | 28925308 | 28927227 | 28251135 | 1 | 1 | 1 | 3 | 01.1.02.10-0025 | ТССЦ Республики Крым (ред. 2017), 01.1.02.10-0025, Приказ Минстроя России от 28.09.2017 г. № 1346/пр | Асбест хризотиловый марки М-5-65 | 1348 | 1009 | т | т | 1000 | 0 | -306078241 | 0 | 18710.67 | 0 | 0 | 0 | 3591.3 | 0 | 0 | 0 | 5.21 | 1 | 1 | 1 | 0 | 1 | 1 | 0 | 0 | 1.45 | )*0 | 0 | 2 | 28927244 | 1 | 0 | 103 | 0 | 0 | 0 | 0 | 0 | 0 | 0 | 0 | 0 | 0 | 0 | 0 | 0 | 0 | 0 | 0 | 0 | 0 | 0 | 0 | 0 | 0 | 0 | 18710.67 | 3591.3 | 5.21 | 0
41 | 28925308 | 28927227 | 28251761 | 1 | 1 | 1 | 3 | 01.3.05.20-0002 | ТССЦ Республики Крым (ред. 2017), 01.3.05.20-0002, Приказ Минстроя России от 28.09.2017 г. № 1346/пр | Магний технический хлористый (бишофит) | 1348 | 1009 | т | т | 1000 | 0 | -1788864106 | 0 | 44272.96 | 0 | 0 | 0 | 8497.69 | 0 | 0 | 0 | 5.21 | 1 | 1 | 1 | 0 | 1 | 1 | 0 | 0 | 0.5 | )*0 | 0 | 2 | 28927245 | 1 | 0 | 104 | 0 | 0 | 0 | 0 | 0 | 0 | 0 | 0 | 0 | 0 | 0 | 0 | 0 | 0 | 0 | 0 | 0 | 0 | 0 | 0 | 0 | 0 | 0 | 44272.96 | 8497.69 | 5.21 | 0
41 | 28925308 | 28927227 | 28277694 | 1 | 1 | 1 | 3 | 08.1.02.17-0051 | ТССЦ Республики Крым (ред. 2017), 08.1.02.17-0051, Приказ Минстроя России от 28.09.2017 г. № 1397/пр | Сетка плетеная с квадратными ячейками № 12 без покрытия | 1327 | 1005 | м2 | м2 | 1 | 0 | -1759487098 | 0 | 105.45 | 0 | 0 | 0 | 20.24 | 0 | 0 | 0 | 5.21 | 1 | 1 | 1 | 0 | 1 | 1 | 0 | 0 | 105 | )*0 | 0 | 2 | 28927246 | 1 | 0 | 105 | 0 | 0 | 0 | 0 | 0 | 0 | 0 | 0 | 0 | 0 | 0 | 0 | 0 | 0 | 0 | 0 | 0 | 0 | 0 | 0 | 0 | 0 | 0 | 105.45 | 20.24 | 5.21 | 0
41 | 28925308 | 28927227 | 28297263 | 1 | 1 | 1 | 3 | 17.4.05.08-0004 | ТССЦ Республики Крым (ред. 2017), 17.4.05.08-0004, Приказ Минстроя России от 28.09.2017 г. № 1396/пр | Порошки магнезитовые каустические марки ПМК-90 | 1348 | 1009 | т | т | 1000 | 0 | 1180374843 | 0 | 4736.98 | 0 | 0 | 0 | 909.21 | 0 | 0 | 0 | 5.21 | 1 | 1 | 1 | 0 | 1 | 1 | 0 | 0 | 0.54 | )*0 | 0 | 2 | 28927247 | 1 | 0 | 106 | 0 | 0 | 0 | 0 | 0 | 0 | 0 | 0 | 0 | 0 | 0 | 0 | 0 | 0 | 0 | 0 | 0 | 0 | 0 | 0 | 0 | 0 | 0 | 4736.98 | 909.21 | 5.21 | 0
42 | 28925307 | 28927249 | 28424607 | 1 | 1 | 1 | 1 | 1-100-28-82 |  | Рабочий среднего разряда 2.8 | 1191 | 1013 | чел.-ч. | чел.-ч. | 1 | 0 | -1535124711 | 8.1312 | 0 | 0 | 0 | 7.49 | 0 | 0 | 0 | 7.49 | 1 | 1 | 1 | 1 | 0 | 1 | 1 | 0 | 0 | 16.94 | )*0,4)*1,2 | 1 | 2 | 28927250 | 1 | 0 | 107 | 0 | 0 | 0 | 0 | 0 | 0 | 0 | 0 | 0 | 0 | 0 | 0 | 0 | 0 | 0 | 0 | 0 | 0 | 0 | 0 | 0 | 0 | 5.5292 | 7.49 | 7.49 | 1 | 0
42 | 28925307 | 28927249 | 28419515 | 1 | 1 | 1 | 1 | 4-100-00-82 |  | Затраты труда машинистов | 1191 | 1013 | чел.-ч. | чел.-ч. | 1 | 0 | -383101862 | 0.15 | 0 | 0 | 0 | 0 | 0 | 0 | 0 | 0 | 1 | 1 | 1 | 1 | 0 | 1 | 0 | 0 | 0 | 0.15 |  | 2 | 2 | 28927251 | 1 | 2048 | 108 | 0 | 0 | 0 | 0 | 0 | 0 | 0 | 0 | 0 | 0 | 0 | 0 | 0 | 0 | 0 | 0 | 0 | 0 | 0 | 0 | 0 | 0 | 0.102 | 0 | 0 | 1 | 0
42 | 28925307 | 28927249 | 28336884 | 1 | 1 | 1 | 2 | 91.06.05-011 | ТСЭМ Республики Крым (ред. 2017), 91.06.05-011, Приказ Минстроя России от 28.09.2017 г. № 1296/пр | Погрузчик, грузоподъемность 5 т | 1368 | 1011 | маш.-ч | маш.-ч | 1 | 0 | -1700234874 | 0.0192 | 0 | 93.73 | 8.82 | 0 | 0 | 93.73 | 8.82 | 0 | 1 | 1 | 1 | 1 | 0 | 1 | 1 | 0 | 0 | 0.04 | )*0,4)*1,2 | 0 | 2 | 28927252 | 1 | 0 | 109 | 0 | 0 | 0 | 0 | 0 | 0 | 0 | 0 | 0 | 0 | 0 | 0 | 0 | 0 | 0 | 0 | 0 | 0 | 0 | 0 | 0 | 0 | 0.013056 | 93.73 | 93.73 | 1 | 0
42 | 28925307 | 28927249 | 28337842 | 1 | 1 | 1 | 2 | 91.14.02-003 | ТСЭМ Республики Крым (ред. 2017), 91.14.02-003, Приказ Минстроя России от 28.09.2017 г. № 1296/пр | Автомобили бортовые, грузоподъемность до 10 т | 1368 | 1011 | маш.-ч | маш.-ч | 1 | 0 | 1820267133 | 0.0528 | 0 | 102.48 | 11.84 | 0 | 0 | 102.48 | 11.84 | 0 | 1 | 1 | 1 | 1 | 0 | 1 | 1 | 0 | 0 | 0.11 | )*0,4)*1,2 | 0 | 2 | 28927253 | 1 | 0 | 110 | 0 | 0 | 0 | 0 | 0 | 0 | 0 | 0 | 0 | 0 | 0 | 0 | 0 | 0 | 0 | 0 | 0 | 0 | 0 | 0 | 0 | 0 | 0.035904 | 102.48 | 102.48 | 1 | 0
42 | 28925307 | 28927249 | 28286388 | 1 | 1 | 1 | 3 | 12.1.02.12-0004 | ТССЦ Республики Крым (ред. 2017), 12.1.02.12-0004, Приказ Минстроя России от 28.09.2017 г. № 1396/пр | Пергамин кровельный марки П-350 | 1327 | 1005 | м2 | м2 | 1 | 0 | 2042150411 | 0 | 3.17 | 0 | 0 | 0 | 3.17 | 0 | 0 | 0 | 1 | 1 | 1 | 1 | 0 | 1 | 1 | 0 | 0 | 115 | )*0 | 0 | 2 | 28927254 | 1 | 0 | 111 | 0 | 0 | 0 | 0 | 0 | 0 | 0 | 0 | 0 | 0 | 0 | 0 | 0 | 0 | 0 | 0 | 0 | 0 | 0 | 0 | 0 | 0 | 0 | 3.17 | 3.17 | 1 | 0
43 | 28925308 | 28927249 | 28424607 | 1 | 1 | 1 | 1 | 1-100-28-82 |  | Рабочий среднего разряда 2.8 | 1191 | 1013 | чел.-ч. | чел.-ч. | 1 | 0 | -1535124711 | 8.1312 | 0 | 0 | 0 | 139.01 | 0 | 0 | 0 | 7.49 | 1 | 1 | 1 | 18.56 | 0 | 1 | 1 | 0 | 0 | 16.94 | )*0,4)*1,2 | 1 | 2 | 28927250 | 1 | 0 | 112 | 0 | 0 | 0 | 0 | 0 | 0 | 0 | 0 | 0 | 0 | 0 | 0 | 0 | 0 | 0 | 0 | 0 | 0 | 0 | 0 | 0 | 0 | 5.5292 | 139.01 | 7.49 | 18.56 | 0
43 | 28925308 | 28927249 | 28419515 | 1 | 1 | 1 | 1 | 4-100-00-82 |  | Затраты труда машинистов | 1191 | 1013 | чел.-ч. | чел.-ч. | 1 | 0 | -383101862 | 0.15 | 0 | 0 | 0 | 0 | 0 | 0 | 0 | 0 | 1 | 1 | 18.56 | 1 | 0 | 1 | 0 | 0 | 0 | 0.15 |  | 2 | 2 | 28927251 | 1 | 2048 | 113 | 0 | 0 | 0 | 0 | 0 | 0 | 0 | 0 | 0 | 0 | 0 | 0 | 0 | 0 | 0 | 0 | 0 | 0 | 0 | 0 | 0 | 0 | 0.102 | 0 | 0 | 1 | 0
43 | 28925308 | 28927249 | 28336884 | 1 | 1 | 1 | 2 | 91.06.05-011 | ТСЭМ Республики Крым (ред. 2017), 91.06.05-011, Приказ Минстроя России от 28.09.2017 г. № 1296/пр | Погрузчик, грузоподъемность 5 т | 1368 | 1011 | маш.-ч | маш.-ч | 1 | 0 | -1700234874 | 0.0192 | 0 | 721.72 | 163.7 | 0 | 0 | 93.73 | 8.82 | 0 | 1 | 7.7 | 18.56 | 1 | 0 | 1 | 1 | 0 | 0 | 0.04 | )*0,4)*1,2 | 0 | 2 | 28927252 | 1 | 0 | 114 | 0 | 0 | 0 | 0 | 0 | 0 | 0 | 0 | 0 | 0 | 0 | 0 | 0 | 0 | 0 | 0 | 0 | 0 | 0 | 0 | 0 | 0 | 0.013056 | 721.72 | 93.73 | 7.7 | 0
43 | 28925308 | 28927249 | 28337842 | 1 | 1 | 1 | 2 | 91.14.02-003 | ТСЭМ Республики Крым (ред. 2017), 91.14.02-003, Приказ Минстроя России от 28.09.2017 г. № 1296/пр | Автомобили бортовые, грузоподъемность до 10 т | 1368 | 1011 | маш.-ч | маш.-ч | 1 | 0 | 1820267133 | 0.0528 | 0 | 789.1 | 219.75 | 0 | 0 | 102.48 | 11.84 | 0 | 1 | 7.7 | 18.56 | 1 | 0 | 1 | 1 | 0 | 0 | 0.11 | )*0,4)*1,2 | 0 | 2 | 28927253 | 1 | 0 | 115 | 0 | 0 | 0 | 0 | 0 | 0 | 0 | 0 | 0 | 0 | 0 | 0 | 0 | 0 | 0 | 0 | 0 | 0 | 0 | 0 | 0 | 0 | 0.035904 | 789.1 | 102.48 | 7.7 | 0
43 | 28925308 | 28927249 | 28286388 | 1 | 1 | 1 | 3 | 12.1.02.12-0004 | ТССЦ Республики Крым (ред. 2017), 12.1.02.12-0004, Приказ Минстроя России от 28.09.2017 г. № 1396/пр | Пергамин кровельный марки П-350 | 1327 | 1005 | м2 | м2 | 1 | 0 | 2042150411 | 0 | 16.52 | 0 | 0 | 0 | 3.17 | 0 | 0 | 0 | 5.21 | 1 | 1 | 1 | 0 | 1 | 1 | 0 | 0 | 115 | )*0 | 0 | 2 | 28927254 | 1 | 0 | 116 | 0 | 0 | 0 | 0 | 0 | 0 | 0 | 0 | 0 | 0 | 0 | 0 | 0 | 0 | 0 | 0 | 0 | 0 | 0 | 0 | 0 | 0 | 0 | 16.52 | 3.17 | 5.21 | 0
44 | 28925307 | 28927256 | 28468553 | 1 | 1 | 1 | 1 | 1-100-50-82 |  | Рабочий среднего разряда 5 | 1191 | 1013 | чел.-ч. | чел.-ч. | 1 | 0 | -1002643276 | 24.7584 | 0 | 0 | 0 | 9.9 | 0 | 0 | 0 | 9.9 | 1 | 1 | 1 | 1 | 0 | 1 | 1 | 0 | 0 | 51.58 | )*0,4)*1,2 | 1 | 2 | 28927258 | 1 | 0 | 117 | 0 | 0 | 0 | 0 | 0 | 0 | 0 | 0 | 0 | 0 | 0 | 0 | 0 | 0 | 0 | 0 | 0 | 0 | 0 | 0 | 0 | 0 | 0.74275 | 9.9 | 9.9 | 1 | 0
44 | 28925307 | 28927256 | 28419515 | 1 | 1 | 1 | 1 | 4-100-00-82 |  | Затраты труда машинистов | 1191 | 1013 | чел.-ч. | чел.-ч. | 1 | 0 | -383101862 | 13.96 | 0 | 0 | 0 | 0 | 0 | 0 | 0 | 0 | 1 | 1 | 1 | 1 | 0 | 1 | 0 | 0 | 0 | 13.96 |  | 2 | 2 | 28927259 | 1 | 2048 | 118 | 0 | 0 | 0 | 0 | 0 | 0 | 0 | 0 | 0 | 0 | 0 | 0 | 0 | 0 | 0 | 0 | 0 | 0 | 0 | 0 | 0 | 0 | 0.4188 | 0 | 0 | 1 | 0
44 | 28925307 | 28927256 | 28336661 | 1 | 1 | 1 | 2 | 91.05.04-031 | ТСЭМ Республики Крым (ред. 2017), 91.05.04-031, Приказ Минстроя России от 28.09.2017 г. № 1296/пр | Краны подвесные электрические (кран-балки), грузоподъемность 3,2 т | 1368 | 1011 | маш.-ч | маш.-ч | 1 | 0 | -1859321303 | 0.7008 | 0 | 4.15 | 0 | 0 | 0 | 4.15 | 0 | 0 | 1 | 1 | 1 | 1 | 0 | 1 | 1 | 0 | 0 | 1.46 | )*0,4)*1,2 | 0 | 2 | 28927260 | 1 | 0 | 119 | 0 | 0 | 0 | 0 | 0 | 0 | 0 | 0 | 0 | 0 | 0 | 0 | 0 | 0 | 0 | 0 | 0 | 0 | 0 | 0 | 0 | 0 | 0.021024 | 4.15 | 4.15 | 1 | 0
44 | 28925307 | 28927256 | 28336884 | 1 | 1 | 1 | 2 | 91.06.05-011 | ТСЭМ Республики Крым (ред. 2017), 91.06.05-011, Приказ Минстроя России от 28.09.2017 г. № 1296/пр | Погрузчик, грузоподъемность 5 т | 1368 | 1011 | маш.-ч | маш.-ч | 1 | 0 | -1700234874 | 0.2688 | 0 | 93.73 | 8.82 | 0 | 0 | 93.73 | 8.82 | 0 | 1 | 1 | 1 | 1 | 0 | 1 | 1 | 0 | 0 | 0.56 | )*0,4)*1,2 | 0 | 2 | 28927261 | 1 | 0 | 120 | 0 | 0 | 0 | 0 | 0 | 0 | 0 | 0 | 0 | 0 | 0 | 0 | 0 | 0 | 0 | 0 | 0 | 0 | 0 | 0 | 0 | 0 | 0.008064 | 93.73 | 93.73 | 1 | 0
44 | 28925307 | 28927256 | 28337084 | 1 | 1 | 1 | 2 | 91.07.08-021 | ТСЭМ Республики Крым (ред. 2017), 91.07.08-021, Приказ Минстроя России от 28.09.2017 г. № 1296/пр | Растворосмесители для приготовления водоцементных и других растворов 350 л | 1368 | 1011 | маш.-ч | маш.-ч | 1 | 0 | -566827484 | 1.344 | 0 | 4.11 | 0 | 0 | 0 | 4.11 | 0 | 0 | 1 | 1 | 1 | 1 | 0 | 1 | 1 | 0 | 0 | 2.8 | )*0,4)*1,2 | 0 | 2 | 28927262 | 1 | 0 | 121 | 0 | 0 | 0 | 0 | 0 | 0 | 0 | 0 | 0 | 0 | 0 | 0 | 0 | 0 | 0 | 0 | 0 | 0 | 0 | 0 | 0 | 0 | 0.04032 | 4.11 | 4.11 | 1 | 0
44 | 28925307 | 28927256 | 28337331 | 1 | 1 | 1 | 2 | 91.08.09-023 | ТСЭМ Республики Крым (ред. 2017), 91.08.09-023, Приказ Минстроя России от 28.09.2017 г. № 1296/пр | Трамбовки пневматические при работе от передвижных компрессорных станций | 1368 | 1011 | маш.-ч | маш.-ч | 1 | 0 | 97743062 | 5.328 | 0 | 0.55 | 0 | 0 | 0 | 0.55 | 0 | 0 | 1 | 1 | 1 | 1 | 0 | 1 | 1 | 0 | 0 | 11.1 | )*0,4)*1,2 | 0 | 2 | 28927263 | 1 | 0 | 122 | 0 | 0 | 0 | 0 | 0 | 0 | 0 | 0 | 0 | 0 | 0 | 0 | 0 | 0 | 0 | 0 | 0 | 0 | 0 | 0 | 0 | 0 | 0.15984 | 0.55 | 0.55 | 1 | 0
44 | 28925307 | 28927256 | 28337842 | 1 | 1 | 1 | 2 | 91.14.02-003 | ТСЭМ Республики Крым (ред. 2017), 91.14.02-003, Приказ Минстроя России от 28.09.2017 г. № 1296/пр | Автомобили бортовые, грузоподъемность до 10 т | 1368 | 1011 | маш.-ч | маш.-ч | 1 | 0 | 1820267133 | 1.104 | 0 | 102.48 | 11.84 | 0 | 0 | 102.48 | 11.84 | 0 | 1 | 1 | 1 | 1 | 0 | 1 | 1 | 0 | 0 | 2.3 | )*0,4)*1,2 | 0 | 2 | 28927264 | 1 | 0 | 123 | 0 | 0 | 0 | 0 | 0 | 0 | 0 | 0 | 0 | 0 | 0 | 0 | 0 | 0 | 0 | 0 | 0 | 0 | 0 | 0 | 0 | 0 | 0.03312 | 102.48 | 102.48 | 1 | 0
44 | 28925307 | 28927256 | 28338156 | 1 | 1 | 1 | 2 | 91.18.01-008 | ТСЭМ Республики Крым (ред. 2017), 91.18.01-008, Приказ Минстроя России от 28.09.2017 г. № 1296/пр | Компрессоры передвижные с двигателем внутреннего сгорания, давлением до 686 кПа (7 ат) производительностью 11,2 м3/мин | 1368 | 1011 | маш.-ч | маш.-ч | 1 | 0 | -2047589592 | 5.328 | 0 | 156.47 | 10.13 | 0 | 0 | 156.47 | 10.13 | 0 | 1 | 1 | 1 | 1 | 0 | 1 | 1 | 0 | 0 | 11.1 | )*0,4)*1,2 | 0 | 2 | 28927265 | 1 | 0 | 124 | 0 | 0 | 0 | 0 | 0 | 0 | 0 | 0 | 0 | 0 | 0 | 0 | 0 | 0 | 0 | 0 | 0 | 0 | 0 | 0 | 0 | 0 | 0.15984 | 156.47 | 156.47 | 1 | 0
44 | 28925307 | 28927256 | 28251821 | 1 | 1 | 1 | 3 | 01.3.05.23-0181 | ТССЦ Республики Крым (ред. 2017), 01.3.05.23-0181, Приказ Минстроя России от 28.09.2017 г. № 1346/пр | Стекло натриевое жидкое каустическое | 1348 | 1009 | т | т | 1000 | 0 | 1923881083 | 0 | 2899.57 | 0 | 0 | 0 | 2899.57 | 0 | 0 | 0 | 1 | 1 | 1 | 1 | 0 | 1 | 1 | 0 | 0 | 0.6 | )*0 | 0 | 2 | 28927266 | 1 | 0 | 125 | 0 | 0 | 0 | 0 | 0 | 0 | 0 | 0 | 0 | 0 | 0 | 0 | 0 | 0 | 0 | 0 | 0 | 0 | 0 | 0 | 0 | 0 | 0 | 2899.57 | 2899.57 | 1 | 0
44 | 28925307 | 28927256 | 28297171 | 1 | 1 | 1 | 3 | 17.4.04.02-0011 | ТССЦ Республики Крым (ред. 2017), 17.4.04.02-0011, Приказ Минстроя России от 28.09.2017 г. № 1396/пр | Смесь хромитоглинистая | 1348 | 1009 | т | т | 1000 | 0 | 83087533 | 0 | 788.26 | 0 | 0 | 0 | 788.26 | 0 | 0 | 0 | 1 | 1 | 1 | 1 | 0 | 1 | 1 | 0 | 0 | 3.5 | )*0 | 0 | 2 | 28927267 | 1 | 0 | 126 | 0 | 0 | 0 | 0 | 0 | 0 | 0 | 0 | 0 | 0 | 0 | 0 | 0 | 0 | 0 | 0 | 0 | 0 | 0 | 0 | 0 | 0 | 0 | 788.26 | 788.26 | 1 | 0
45 | 28925308 | 28927256 | 28468553 | 1 | 1 | 1 | 1 | 1-100-50-82 |  | Рабочий среднего разряда 5 | 1191 | 1013 | чел.-ч. | чел.-ч. | 1 | 0 | -1002643276 | 24.7584 | 0 | 0 | 0 | 183.74 | 0 | 0 | 0 | 9.9 | 1 | 1 | 1 | 18.56 | 0 | 1 | 1 | 0 | 0 | 51.58 | )*0,4)*1,2 | 1 | 2 | 28927258 | 1 | 0 | 127 | 0 | 0 | 0 | 0 | 0 | 0 | 0 | 0 | 0 | 0 | 0 | 0 | 0 | 0 | 0 | 0 | 0 | 0 | 0 | 0 | 0 | 0 | 0.74275 | 183.74 | 9.9 | 18.56 | 0
45 | 28925308 | 28927256 | 28419515 | 1 | 1 | 1 | 1 | 4-100-00-82 |  | Затраты труда машинистов | 1191 | 1013 | чел.-ч. | чел.-ч. | 1 | 0 | -383101862 | 13.96 | 0 | 0 | 0 | 0 | 0 | 0 | 0 | 0 | 1 | 1 | 18.56 | 1 | 0 | 1 | 0 | 0 | 0 | 13.96 |  | 2 | 2 | 28927259 | 1 | 2048 | 128 | 0 | 0 | 0 | 0 | 0 | 0 | 0 | 0 | 0 | 0 | 0 | 0 | 0 | 0 | 0 | 0 | 0 | 0 | 0 | 0 | 0 | 0 | 0.4188 | 0 | 0 | 1 | 0
45 | 28925308 | 28927256 | 28336661 | 1 | 1 | 1 | 2 | 91.05.04-031 | ТСЭМ Республики Крым (ред. 2017), 91.05.04-031, Приказ Минстроя России от 28.09.2017 г. № 1296/пр | Краны подвесные электрические (кран-балки), грузоподъемность 3,2 т | 1368 | 1011 | маш.-ч | маш.-ч | 1 | 0 | -1859321303 | 0.7008 | 0 | 31.96 | 0 | 0 | 0 | 4.15 | 0 | 0 | 1 | 7.7 | 18.56 | 1 | 0 | 1 | 1 | 0 | 0 | 1.46 | )*0,4)*1,2 | 0 | 2 | 28927260 | 1 | 0 | 129 | 0 | 0 | 0 | 0 | 0 | 0 | 0 | 0 | 0 | 0 | 0 | 0 | 0 | 0 | 0 | 0 | 0 | 0 | 0 | 0 | 0 | 0 | 0.021024 | 31.96 | 4.15 | 7.7 | 0
45 | 28925308 | 28927256 | 28336884 | 1 | 1 | 1 | 2 | 91.06.05-011 | ТСЭМ Республики Крым (ред. 2017), 91.06.05-011, Приказ Минстроя России от 28.09.2017 г. № 1296/пр | Погрузчик, грузоподъемность 5 т | 1368 | 1011 | маш.-ч | маш.-ч | 1 | 0 | -1700234874 | 0.2688 | 0 | 721.72 | 163.7 | 0 | 0 | 93.73 | 8.82 | 0 | 1 | 7.7 | 18.56 | 1 | 0 | 1 | 1 | 0 | 0 | 0.56 | )*0,4)*1,2 | 0 | 2 | 28927261 | 1 | 0 | 130 | 0 | 0 | 0 | 0 | 0 | 0 | 0 | 0 | 0 | 0 | 0 | 0 | 0 | 0 | 0 | 0 | 0 | 0 | 0 | 0 | 0 | 0 | 0.008064 | 721.72 | 93.73 | 7.7 | 0
45 | 28925308 | 28927256 | 28337084 | 1 | 1 | 1 | 2 | 91.07.08-021 | ТСЭМ Республики Крым (ред. 2017), 91.07.08-021, Приказ Минстроя России от 28.09.2017 г. № 1296/пр | Растворосмесители для приготовления водоцементных и других растворов 350 л | 1368 | 1011 | маш.-ч | маш.-ч | 1 | 0 | -566827484 | 1.344 | 0 | 31.65 | 0 | 0 | 0 | 4.11 | 0 | 0 | 1 | 7.7 | 18.56 | 1 | 0 | 1 | 1 | 0 | 0 | 2.8 | )*0,4)*1,2 | 0 | 2 | 28927262 | 1 | 0 | 131 | 0 | 0 | 0 | 0 | 0 | 0 | 0 | 0 | 0 | 0 | 0 | 0 | 0 | 0 | 0 | 0 | 0 | 0 | 0 | 0 | 0 | 0 | 0.04032 | 31.65 | 4.11 | 7.7 | 0
45 | 28925308 | 28927256 | 28337331 | 1 | 1 | 1 | 2 | 91.08.09-023 | ТСЭМ Республики Крым (ред. 2017), 91.08.09-023, Приказ Минстроя России от 28.09.2017 г. № 1296/пр | Трамбовки пневматические при работе от передвижных компрессорных станций | 1368 | 1011 | маш.-ч | маш.-ч | 1 | 0 | 97743062 | 5.328 | 0 | 4.24 | 0 | 0 | 0 | 0.55 | 0 | 0 | 1 | 7.7 | 18.56 | 1 | 0 | 1 | 1 | 0 | 0 | 11.1 | )*0,4)*1,2 | 0 | 2 | 28927263 | 1 | 0 | 132 | 0 | 0 | 0 | 0 | 0 | 0 | 0 | 0 | 0 | 0 | 0 | 0 | 0 | 0 | 0 | 0 | 0 | 0 | 0 | 0 | 0 | 0 | 0.15984 | 4.24 | 0.55 | 7.7 | 0
45 | 28925308 | 28927256 | 28337842 | 1 | 1 | 1 | 2 | 91.14.02-003 | ТСЭМ Республики Крым (ред. 2017), 91.14.02-003, Приказ Минстроя России от 28.09.2017 г. № 1296/пр | Автомобили бортовые, грузоподъемность до 10 т | 1368 | 1011 | маш.-ч | маш.-ч | 1 | 0 | 1820267133 | 1.104 | 0 | 789.1 | 219.75 | 0 | 0 | 102.48 | 11.84 | 0 | 1 | 7.7 | 18.56 | 1 | 0 | 1 | 1 | 0 | 0 | 2.3 | )*0,4)*1,2 | 0 | 2 | 28927264 | 1 | 0 | 133 | 0 | 0 | 0 | 0 | 0 | 0 | 0 | 0 | 0 | 0 | 0 | 0 | 0 | 0 | 0 | 0 | 0 | 0 | 0 | 0 | 0 | 0 | 0.03312 | 789.1 | 102.48 | 7.7 | 0
45 | 28925308 | 28927256 | 28338156 | 1 | 1 | 1 | 2 | 91.18.01-008 | ТСЭМ Республики Крым (ред. 2017), 91.18.01-008, Приказ Минстроя России от 28.09.2017 г. № 1296/пр | Компрессоры передвижные с двигателем внутреннего сгорания, давлением до 686 кПа (7 ат) производительностью 11,2 м3/мин | 1368 | 1011 | маш.-ч | маш.-ч | 1 | 0 | -2047589592 | 5.328 | 0 | 1204.82 | 188.01 | 0 | 0 | 156.47 | 10.13 | 0 | 1 | 7.7 | 18.56 | 1 | 0 | 1 | 1 | 0 | 0 | 11.1 | )*0,4)*1,2 | 0 | 2 | 28927265 | 1 | 0 | 134 | 0 | 0 | 0 | 0 | 0 | 0 | 0 | 0 | 0 | 0 | 0 | 0 | 0 | 0 | 0 | 0 | 0 | 0 | 0 | 0 | 0 | 0 | 0.15984 | 1204.82 | 156.47 | 7.7 | 0
45 | 28925308 | 28927256 | 28251821 | 1 | 1 | 1 | 3 | 01.3.05.23-0181 | ТССЦ Республики Крым (ред. 2017), 01.3.05.23-0181, Приказ Минстроя России от 28.09.2017 г. № 1346/пр | Стекло натриевое жидкое каустическое | 1348 | 1009 | т | т | 1000 | 0 | 1923881083 | 0 | 15106.76 | 0 | 0 | 0 | 2899.57 | 0 | 0 | 0 | 5.21 | 1 | 1 | 1 | 0 | 1 | 1 | 0 | 0 | 0.6 | )*0 | 0 | 2 | 28927266 | 1 | 0 | 135 | 0 | 0 | 0 | 0 | 0 | 0 | 0 | 0 | 0 | 0 | 0 | 0 | 0 | 0 | 0 | 0 | 0 | 0 | 0 | 0 | 0 | 0 | 0 | 15106.76 | 2899.57 | 5.21 | 0
45 | 28925308 | 28927256 | 28297171 | 1 | 1 | 1 | 3 | 17.4.04.02-0011 | ТССЦ Республики Крым (ред. 2017), 17.4.04.02-0011, Приказ Минстроя России от 28.09.2017 г. № 1396/пр | Смесь хромитоглинистая | 1348 | 1009 | т | т | 1000 | 0 | 83087533 | 0 | 4106.83 | 0 | 0 | 0 | 788.26 | 0 | 0 | 0 | 5.21 | 1 | 1 | 1 | 0 | 1 | 1 | 0 | 0 | 3.5 | )*0 | 0 | 2 | 28927267 | 1 | 0 | 136 | 0 | 0 | 0 | 0 | 0 | 0 | 0 | 0 | 0 | 0 | 0 | 0 | 0 | 0 | 0 | 0 | 0 | 0 | 0 | 0 | 0 | 0 | 0 | 4106.83 | 788.26 | 5.21 | 0
46 | 28925307 | 28927275 | 28419887 | 1 | 1 | 1 | 1 | 1-100-30-82 |  | Рабочий среднего разряда 3 | 1191 | 1013 | чел.-ч. | чел.-ч. | 1 | 0 | 1777410698 | 8.688 | 0 | 0 | 0 | 7.61 | 0 | 0 | 0 | 7.61 | 1 | 1 | 1 | 1 | 0 | 1 | 1 | 0 | 0 | 18.1 | )*1,2)*0,4 | 1 | 2 | 28927280 | 1 | 0 | 137 | 0 | 0 | 0 | 0 | 0 | 0 | 0 | 0 | 0 | 0 | 0 | 0 | 0 | 0 | 0 | 0 | 0 | 0 | 0 | 0 | 0 | 0 | 12.1632 | 7.61 | 7.61 | 1 | 0
46 | 28925307 | 28927275 | 28419515 | 1 | 1 | 1 | 1 | 4-100-00-82 |  | Затраты труда машинистов | 1191 | 1013 | чел.-ч. | чел.-ч. | 1 | 0 | -383101862 | 0.56 | 0 | 0 | 0 | 0 | 0 | 0 | 0 | 0 | 1 | 1 | 1 | 1 | 0 | 1 | 0 | 0 | 0 | 0.56 |  | 2 | 2 | 28927281 | 1 | 2048 | 138 | 0 | 0 | 0 | 0 | 0 | 0 | 0 | 0 | 0 | 0 | 0 | 0 | 0 | 0 | 0 | 0 | 0 | 0 | 0 | 0 | 0 | 0 | 0.784 | 0 | 0 | 1 | 0
46 | 28925307 | 28927275 | 28337840 | 1 | 1 | 1 | 2 | 91.14.02-001 | ТСЭМ Республики Крым (ред. 2017), 91.14.02-001, Приказ Минстроя России от 28.09.2017 г. № 1296/пр | Автомобили бортовые, грузоподъемность до 5 т | 1368 | 1011 | маш.-ч | маш.-ч | 1 | 0 | 1171957361 | 0.2688 | 0 | 86.79 | 10.13 | 0 | 0 | 86.79 | 10.13 | 0 | 1 | 1 | 1 | 1 | 0 | 1 | 1 | 0 | 0 | 0.56 | )*1,2)*0,4 | 0 | 2 | 28927282 | 1 | 0 | 139 | 0 | 0 | 0 | 0 | 0 | 0 | 0 | 0 | 0 | 0 | 0 | 0 | 0 | 0 | 0 | 0 | 0 | 0 | 0 | 0 | 0 | 0 | 0.37632 | 86.79 | 86.79 | 1 | 0
46 | 28925307 | 28927275 | 28278992 | 1 | 1 | 1 | 3 | 08.3.03.04-0031 | ТССЦ Республики Крым (ред. 2017), 08.3.03.04-0031, Приказ Минстроя России от 28.09.2017 г. № 1397/пр | Проволока стальная низкоуглеродистая отожженная диаметром 0,8 мм | 1348 | 1009 | т | т | 1000 | 0 | -1469552299 | 0 | 9444.3 | 0 | 0 | 0 | 9444.3 | 0 | 0 | 0 | 1 | 1 | 1 | 1 | 0 | 1 | 1 | 0 | 0 | 0.003 | )*0 | 0 | 2 | 28927284 | 1 | 0 | 141 | 0 | 0 | 0 | 0 | 0 | 0 | 0 | 0 | 0 | 0 | 0 | 0 | 0 | 0 | 0 | 0 | 0 | 0 | 0 | 0 | 0 | 0 | 0 | 9444.3 | 9444.3 | 1 | 0
47 | 28925308 | 28927275 | 28419887 | 1 | 1 | 1 | 1 | 1-100-30-82 |  | Рабочий среднего разряда 3 | 1191 | 1013 | чел.-ч. | чел.-ч. | 1 | 0 | 1777410698 | 8.688 | 0 | 0 | 0 | 141.24 | 0 | 0 | 0 | 7.61 | 1 | 1 | 1 | 18.56 | 0 | 1 | 1 | 0 | 0 | 18.1 | )*1,2)*0,4 | 1 | 2 | 28927280 | 1 | 0 | 142 | 0 | 0 | 0 | 0 | 0 | 0 | 0 | 0 | 0 | 0 | 0 | 0 | 0 | 0 | 0 | 0 | 0 | 0 | 0 | 0 | 0 | 0 | 12.1632 | 141.24 | 7.61 | 18.56 | 0
47 | 28925308 | 28927275 | 28419515 | 1 | 1 | 1 | 1 | 4-100-00-82 |  | Затраты труда машинистов | 1191 | 1013 | чел.-ч. | чел.-ч. | 1 | 0 | -383101862 | 0.56 | 0 | 0 | 0 | 0 | 0 | 0 | 0 | 0 | 1 | 1 | 18.56 | 1 | 0 | 1 | 0 | 0 | 0 | 0.56 |  | 2 | 2 | 28927281 | 1 | 2048 | 143 | 0 | 0 | 0 | 0 | 0 | 0 | 0 | 0 | 0 | 0 | 0 | 0 | 0 | 0 | 0 | 0 | 0 | 0 | 0 | 0 | 0 | 0 | 0.784 | 0 | 0 | 1 | 0
47 | 28925308 | 28927275 | 28337840 | 1 | 1 | 1 | 2 | 91.14.02-001 | ТСЭМ Республики Крым (ред. 2017), 91.14.02-001, Приказ Минстроя России от 28.09.2017 г. № 1296/пр | Автомобили бортовые, грузоподъемность до 5 т | 1368 | 1011 | маш.-ч | маш.-ч | 1 | 0 | 1171957361 | 0.2688 | 0 | 668.28 | 188.01 | 0 | 0 | 86.79 | 10.13 | 0 | 1 | 7.7 | 18.56 | 1 | 0 | 1 | 1 | 0 | 0 | 0.56 | )*1,2)*0,4 | 0 | 2 | 28927282 | 1 | 0 | 144 | 0 | 0 | 0 | 0 | 0 | 0 | 0 | 0 | 0 | 0 | 0 | 0 | 0 | 0 | 0 | 0 | 0 | 0 | 0 | 0 | 0 | 0 | 0.37632 | 668.28 | 86.79 | 7.7 | 0
47 | 28925308 | 28927275 | 28278992 | 1 | 1 | 1 | 3 | 08.3.03.04-0031 | ТССЦ Республики Крым (ред. 2017), 08.3.03.04-0031, Приказ Минстроя России от 28.09.2017 г. № 1397/пр | Проволока стальная низкоуглеродистая отожженная диаметром 0,8 мм | 1348 | 1009 | т | т | 1000 | 0 | -1469552299 | 0 | 49204.8 | 0 | 0 | 0 | 9444.3 | 0 | 0 | 0 | 5.21 | 1 | 1 | 1 | 0 | 1 | 1 | 0 | 0 | 0.003 | )*0 | 0 | 2 | 28927284 | 1 | 0 | 146 | 0 | 0 | 0 | 0 | 0 | 0 | 0 | 0 | 0 | 0 | 0 | 0 | 0 | 0 | 0 | 0 | 0 | 0 | 0 | 0 | 0 | 0 | 0 | 49204.8 | 9444.3 | 5.21 | 0
48 | 28925307 | 28927285 | 28419887 | 1 | 1 | 1 | 1 | 1-100-30-82 |  | Рабочий среднего разряда 3 | 1191 | 1013 | чел.-ч. | чел.-ч. | 1 | 0 | 1777410698 | 2.1648 | 0 | 0 | 0 | 7.61 | 0 | 0 | 0 | 7.61 | 1 | 1 | 1 | 1 | 0 | 1 | 1 | 0 | 0 | 4.51 | )*0,4)*1,2 | 1 | 2 | 28927291 | 1 | 0 | 147 | 0 | 0 | 0 | 0 | 0 | 0 | 0 | 0 | 0 | 0 | 0 | 0 | 0 | 0 | 0 | 0 | 0 | 0 | 0 | 0 | 0 | 0 | 3.2472 | 7.61 | 7.61 | 1 | 0
48 | 28925307 | 28927285 | 28419515 | 1 | 1 | 1 | 1 | 4-100-00-82 |  | Затраты труда машинистов | 1191 | 1013 | чел.-ч. | чел.-ч. | 1 | 0 | -383101862 | 0.09 | 0 | 0 | 0 | 0 | 0 | 0 | 0 | 0 | 1 | 1 | 1 | 1 | 0 | 1 | 0 | 0 | 0 | 0.09 |  | 2 | 2 | 28927292 | 1 | 2048 | 148 | 0 | 0 | 0 | 0 | 0 | 0 | 0 | 0 | 0 | 0 | 0 | 0 | 0 | 0 | 0 | 0 | 0 | 0 | 0 | 0 | 0 | 0 | 0.135 | 0 | 0 | 1 | 0
48 | 28925307 | 28927285 | 28336884 | 1 | 1 | 1 | 2 | 91.06.05-011 | ТСЭМ Республики Крым (ред. 2017), 91.06.05-011, Приказ Минстроя России от 28.09.2017 г. № 1296/пр | Погрузчик, грузоподъемность 5 т | 1368 | 1011 | маш.-ч | маш.-ч | 1 | 0 | -1700234874 | 0.0144 | 0 | 93.73 | 8.82 | 0 | 0 | 93.73 | 8.82 | 0 | 1 | 1 | 1 | 1 | 0 | 1 | 1 | 0 | 0 | 0.03 | )*0,4)*1,2 | 0 | 2 | 28927293 | 1 | 0 | 149 | 0 | 0 | 0 | 0 | 0 | 0 | 0 | 0 | 0 | 0 | 0 | 0 | 0 | 0 | 0 | 0 | 0 | 0 | 0 | 0 | 0 | 0 | 0.0216 | 93.73 | 93.73 | 1 | 0
48 | 28925307 | 28927285 | 28337842 | 1 | 1 | 1 | 2 | 91.14.02-003 | ТСЭМ Республики Крым (ред. 2017), 91.14.02-003, Приказ Минстроя России от 28.09.2017 г. № 1296/пр | Автомобили бортовые, грузоподъемность до 10 т | 1368 | 1011 | маш.-ч | маш.-ч | 1 | 0 | 1820267133 | 0.0288 | 0 | 102.48 | 11.84 | 0 | 0 | 102.48 | 11.84 | 0 | 1 | 1 | 1 | 1 | 0 | 1 | 1 | 0 | 0 | 0.06 | )*0,4)*1,2 | 0 | 2 | 28927294 | 1 | 0 | 150 | 0 | 0 | 0 | 0 | 0 | 0 | 0 | 0 | 0 | 0 | 0 | 0 | 0 | 0 | 0 | 0 | 0 | 0 | 0 | 0 | 0 | 0 | 0.0432 | 102.48 | 102.48 | 1 | 0
48 | 28925307 | 28927285 | 28251024 | 1 | 1 | 1 | 3 | 01.1.02.04-0011 | ТССЦ Республики Крым (ред. 2017), 01.1.02.04-0011, Приказ Минстроя России от 28.09.2017 г. № 1346/пр | Картон асбестовый общего назначения марки КАОН-1 толщиной 2 мм | 1348 | 1009 | т | т | 1000 | 0 | 1336634466 | 0 | 10813.53 | 0 | 0 | 0 | 10813.53 | 0 | 0 | 0 | 1 | 1 | 1 | 1 | 0 | 1 | 1 | 0 | 0 | 0.104 | )*0 | 0 | 2 | 28927295 | 1 | 0 | 151 | 0 | 0 | 0 | 0 | 0 | 0 | 0 | 0 | 0 | 0 | 0 | 0 | 0 | 0 | 0 | 0 | 0 | 0 | 0 | 0 | 0 | 0 | 0 | 10813.53 | 10813.53 | 1 | 0
49 | 28925308 | 28927285 | 28419887 | 1 | 1 | 1 | 1 | 1-100-30-82 |  | Рабочий среднего разряда 3 | 1191 | 1013 | чел.-ч. | чел.-ч. | 1 | 0 | 1777410698 | 2.1648 | 0 | 0 | 0 | 141.24 | 0 | 0 | 0 | 7.61 | 1 | 1 | 1 | 18.56 | 0 | 1 | 1 | 0 | 0 | 4.51 | )*0,4)*1,2 | 1 | 2 | 28927291 | 1 | 0 | 152 | 0 | 0 | 0 | 0 | 0 | 0 | 0 | 0 | 0 | 0 | 0 | 0 | 0 | 0 | 0 | 0 | 0 | 0 | 0 | 0 | 0 | 0 | 3.2472 | 141.24 | 7.61 | 18.56 | 0
49 | 28925308 | 28927285 | 28419515 | 1 | 1 | 1 | 1 | 4-100-00-82 |  | Затраты труда машинистов | 1191 | 1013 | чел.-ч. | чел.-ч. | 1 | 0 | -383101862 | 0.09 | 0 | 0 | 0 | 0 | 0 | 0 | 0 | 0 | 1 | 1 | 18.56 | 1 | 0 | 1 | 0 | 0 | 0 | 0.09 |  | 2 | 2 | 28927292 | 1 | 2048 | 153 | 0 | 0 | 0 | 0 | 0 | 0 | 0 | 0 | 0 | 0 | 0 | 0 | 0 | 0 | 0 | 0 | 0 | 0 | 0 | 0 | 0 | 0 | 0.135 | 0 | 0 | 1 | 0
49 | 28925308 | 28927285 | 28336884 | 1 | 1 | 1 | 2 | 91.06.05-011 | ТСЭМ Республики Крым (ред. 2017), 91.06.05-011, Приказ Минстроя России от 28.09.2017 г. № 1296/пр | Погрузчик, грузоподъемность 5 т | 1368 | 1011 | маш.-ч | маш.-ч | 1 | 0 | -1700234874 | 0.0144 | 0 | 721.72 | 163.7 | 0 | 0 | 93.73 | 8.82 | 0 | 1 | 7.7 | 18.56 | 1 | 0 | 1 | 1 | 0 | 0 | 0.03 | )*0,4)*1,2 | 0 | 2 | 28927293 | 1 | 0 | 154 | 0 | 0 | 0 | 0 | 0 | 0 | 0 | 0 | 0 | 0 | 0 | 0 | 0 | 0 | 0 | 0 | 0 | 0 | 0 | 0 | 0 | 0 | 0.0216 | 721.72 | 93.73 | 7.7 | 0
49 | 28925308 | 28927285 | 28337842 | 1 | 1 | 1 | 2 | 91.14.02-003 | ТСЭМ Республики Крым (ред. 2017), 91.14.02-003, Приказ Минстроя России от 28.09.2017 г. № 1296/пр | Автомобили бортовые, грузоподъемность до 10 т | 1368 | 1011 | маш.-ч | маш.-ч | 1 | 0 | 1820267133 | 0.0288 | 0 | 789.1 | 219.75 | 0 | 0 | 102.48 | 11.84 | 0 | 1 | 7.7 | 18.56 | 1 | 0 | 1 | 1 | 0 | 0 | 0.06 | )*0,4)*1,2 | 0 | 2 | 28927294 | 1 | 0 | 155 | 0 | 0 | 0 | 0 | 0 | 0 | 0 | 0 | 0 | 0 | 0 | 0 | 0 | 0 | 0 | 0 | 0 | 0 | 0 | 0 | 0 | 0 | 0.0432 | 789.1 | 102.48 | 7.7 | 0
49 | 28925308 | 28927285 | 28251024 | 1 | 1 | 1 | 3 | 01.1.02.04-0011 | ТССЦ Республики Крым (ред. 2017), 01.1.02.04-0011, Приказ Минстроя России от 28.09.2017 г. № 1346/пр | Картон асбестовый общего назначения марки КАОН-1 толщиной 2 мм | 1348 | 1009 | т | т | 1000 | 0 | 1336634466 | 0 | 56338.49 | 0 | 0 | 0 | 10813.53 | 0 | 0 | 0 | 5.21 | 1 | 1 | 1 | 0 | 1 | 1 | 0 | 0 | 0.104 | )*0 | 0 | 2 | 28927295 | 1 | 0 | 156 | 0 | 0 | 0 | 0 | 0 | 0 | 0 | 0 | 0 | 0 | 0 | 0 | 0 | 0 | 0 | 0 | 0 | 0 | 0 | 0 | 0 | 0 | 0 | 56338.49 | 10813.53 | 5.21 | 0
50 | 28925307 | 28927296 | 28419887 | 1 | 1 | 1 | 1 | 1-100-30-82 |  | Рабочий среднего разряда 3 | 1191 | 1013 | чел.-ч. | чел.-ч. | 1 | 0 | 1777410698 | 9.1344 | 0 | 0 | 0 | 7.61 | 0 | 0 | 0 | 7.61 | 1 | 1 | 1 | 1 | 0 | 1 | 1 | 0 | 0 | 19.03 | )*0,4)*1,2 | 1 | 2 | 28927302 | 1 | 0 | 157 | 0 | 0 | 0 | 0 | 0 | 0 | 0 | 0 | 0 | 0 | 0 | 0 | 0 | 0 | 0 | 0 | 0 | 0 | 0 | 0 | 0 | 0 | 4.1105 | 7.61 | 7.61 | 1 | 0
50 | 28925307 | 28927296 | 28419515 | 1 | 1 | 1 | 1 | 4-100-00-82 |  | Затраты труда машинистов | 1191 | 1013 | чел.-ч. | чел.-ч. | 1 | 0 | -383101862 | 0.09 | 0 | 0 | 0 | 0 | 0 | 0 | 0 | 0 | 1 | 1 | 1 | 1 | 0 | 1 | 0 | 0 | 0 | 0.09 |  | 2 | 2 | 28927303 | 1 | 2048 | 158 | 0 | 0 | 0 | 0 | 0 | 0 | 0 | 0 | 0 | 0 | 0 | 0 | 0 | 0 | 0 | 0 | 0 | 0 | 0 | 0 | 0 | 0 | 0.0405 | 0 | 0 | 1 | 0
50 | 28925307 | 28927296 | 28336884 | 1 | 1 | 1 | 2 | 91.06.05-011 | ТСЭМ Республики Крым (ред. 2017), 91.06.05-011, Приказ Минстроя России от 28.09.2017 г. № 1296/пр | Погрузчик, грузоподъемность 5 т | 1368 | 1011 | маш.-ч | маш.-ч | 1 | 0 | -1700234874 | 0.0144 | 0 | 93.73 | 8.82 | 0 | 0 | 93.73 | 8.82 | 0 | 1 | 1 | 1 | 1 | 0 | 1 | 1 | 0 | 0 | 0.03 | )*0,4)*1,2 | 0 | 2 | 28927304 | 1 | 0 | 159 | 0 | 0 | 0 | 0 | 0 | 0 | 0 | 0 | 0 | 0 | 0 | 0 | 0 | 0 | 0 | 0 | 0 | 0 | 0 | 0 | 0 | 0 | 0.00648 | 93.73 | 93.73 | 1 | 0
50 | 28925307 | 28927296 | 28337842 | 1 | 1 | 1 | 2 | 91.14.02-003 | ТСЭМ Республики Крым (ред. 2017), 91.14.02-003, Приказ Минстроя России от 28.09.2017 г. № 1296/пр | Автомобили бортовые, грузоподъемность до 10 т | 1368 | 1011 | маш.-ч | маш.-ч | 1 | 0 | 1820267133 | 0.0288 | 0 | 102.48 | 11.84 | 0 | 0 | 102.48 | 11.84 | 0 | 1 | 1 | 1 | 1 | 0 | 1 | 1 | 0 | 0 | 0.06 | )*0,4)*1,2 | 0 | 2 | 28927305 | 1 | 0 | 160 | 0 | 0 | 0 | 0 | 0 | 0 | 0 | 0 | 0 | 0 | 0 | 0 | 0 | 0 | 0 | 0 | 0 | 0 | 0 | 0 | 0 | 0 | 0.01296 | 102.48 | 102.48 | 1 | 0
50 | 28925307 | 28927296 | 28250986 | 1 | 1 | 1 | 3 | 01.1.01.09-0021 | ТССЦ Республики Крым (ред. 2017), 01.1.01.09-0021, Приказ Минстроя России от 28.09.2017 г. № 1346/пр | Шнур асбестовый общего назначения марки ШАОН диаметром 0,7 мм | 1348 | 1009 | т | т | 1000 | 0 | -942752695 | 0 | 83126.97 | 0 | 0 | 0 | 83126.97 | 0 | 0 | 0 | 1 | 1 | 1 | 1 | 0 | 1 | 1 | 0 | 0 | 0.105 | )*0 | 0 | 2 | 28927306 | 1 | 0 | 161 | 0 | 0 | 0 | 0 | 0 | 0 | 0 | 0 | 0 | 0 | 0 | 0 | 0 | 0 | 0 | 0 | 0 | 0 | 0 | 0 | 0 | 0 | 0 | 83126.97 | 83126.97 | 1 | 0
51 | 28925308 | 28927296 | 28419887 | 1 | 1 | 1 | 1 | 1-100-30-82 |  | Рабочий среднего разряда 3 | 1191 | 1013 | чел.-ч. | чел.-ч. | 1 | 0 | 1777410698 | 9.1344 | 0 | 0 | 0 | 141.24 | 0 | 0 | 0 | 7.61 | 1 | 1 | 1 | 18.56 | 0 | 1 | 1 | 0 | 0 | 19.03 | )*0,4)*1,2 | 1 | 2 | 28927302 | 1 | 0 | 162 | 0 | 0 | 0 | 0 | 0 | 0 | 0 | 0 | 0 | 0 | 0 | 0 | 0 | 0 | 0 | 0 | 0 | 0 | 0 | 0 | 0 | 0 | 4.1105 | 141.24 | 7.61 | 18.56 | 0
51 | 28925308 | 28927296 | 28419515 | 1 | 1 | 1 | 1 | 4-100-00-82 |  | Затраты труда машинистов | 1191 | 1013 | чел.-ч. | чел.-ч. | 1 | 0 | -383101862 | 0.09 | 0 | 0 | 0 | 0 | 0 | 0 | 0 | 0 | 1 | 1 | 18.56 | 1 | 0 | 1 | 0 | 0 | 0 | 0.09 |  | 2 | 2 | 28927303 | 1 | 2048 | 163 | 0 | 0 | 0 | 0 | 0 | 0 | 0 | 0 | 0 | 0 | 0 | 0 | 0 | 0 | 0 | 0 | 0 | 0 | 0 | 0 | 0 | 0 | 0.0405 | 0 | 0 | 1 | 0
51 | 28925308 | 28927296 | 28336884 | 1 | 1 | 1 | 2 | 91.06.05-011 | ТСЭМ Республики Крым (ред. 2017), 91.06.05-011, Приказ Минстроя России от 28.09.2017 г. № 1296/пр | Погрузчик, грузоподъемность 5 т | 1368 | 1011 | маш.-ч | маш.-ч | 1 | 0 | -1700234874 | 0.0144 | 0 | 721.72 | 163.7 | 0 | 0 | 93.73 | 8.82 | 0 | 1 | 7.7 | 18.56 | 1 | 0 | 1 | 1 | 0 | 0 | 0.03 | )*0,4)*1,2 | 0 | 2 | 28927304 | 1 | 0 | 164 | 0 | 0 | 0 | 0 | 0 | 0 | 0 | 0 | 0 | 0 | 0 | 0 | 0 | 0 | 0 | 0 | 0 | 0 | 0 | 0 | 0 | 0 | 0.00648 | 721.72 | 93.73 | 7.7 | 0
51 | 28925308 | 28927296 | 28337842 | 1 | 1 | 1 | 2 | 91.14.02-003 | ТСЭМ Республики Крым (ред. 2017), 91.14.02-003, Приказ Минстроя России от 28.09.2017 г. № 1296/пр | Автомобили бортовые, грузоподъемность до 10 т | 1368 | 1011 | маш.-ч | маш.-ч | 1 | 0 | 1820267133 | 0.0288 | 0 | 789.1 | 219.75 | 0 | 0 | 102.48 | 11.84 | 0 | 1 | 7.7 | 18.56 | 1 | 0 | 1 | 1 | 0 | 0 | 0.06 | )*0,4)*1,2 | 0 | 2 | 28927305 | 1 | 0 | 165 | 0 | 0 | 0 | 0 | 0 | 0 | 0 | 0 | 0 | 0 | 0 | 0 | 0 | 0 | 0 | 0 | 0 | 0 | 0 | 0 | 0 | 0 | 0.01296 | 789.1 | 102.48 | 7.7 | 0
51 | 28925308 | 28927296 | 28250986 | 1 | 1 | 1 | 3 | 01.1.01.09-0021 | ТССЦ Республики Крым (ред. 2017), 01.1.01.09-0021, Приказ Минстроя России от 28.09.2017 г. № 1346/пр | Шнур асбестовый общего назначения марки ШАОН диаметром 0,7 мм | 1348 | 1009 | т | т | 1000 | 0 | -942752695 | 0 | 433091.51 | 0 | 0 | 0 | 83126.97 | 0 | 0 | 0 | 5.21 | 1 | 1 | 1 | 0 | 1 | 1 | 0 | 0 | 0.105 | )*0 | 0 | 2 | 28927306 | 1 | 0 | 166 | 0 | 0 | 0 | 0 | 0 | 0 | 0 | 0 | 0 | 0 | 0 | 0 | 0 | 0 | 0 | 0 | 0 | 0 | 0 | 0 | 0 | 0 | 0 | 433091.51 | 83126.97 | 5.21 | 0
86 | 28925307 | 28925762 | 28424815 | 1 | 1 | 1 | 1 | 1-100-49-82 |  | Рабочий среднего разряда 4.9 | 1191 | 1013 | чел.-ч. | чел.-ч. | 1 | 0 | -1674563382 | 24.84 | 0 | 0 | 0 | 9.77 | 0 | 0 | 0 | 9.77 | 1 | 1 | 1 | 1 | 0 | 1 | 1 | 0 | 0 | 41.4 | )*0,5)*1,2 | 1 | 2 | 28925782 | 1 | 0 | 167 | 0 | 0 | 0 | 0 | 0 | 0 | 0 | 0 | 0 | 0 | 0 | 0 | 0 | 0 | 0 | 0 | 0 | 0 | 0 | 0 | 0 | 0 | 228.528 | 9.77 | 9.77 | 1 | 0
86 | 28925307 | 28925762 | 28419515 | 1 | 1 | 1 | 1 | 4-100-00-82 |  | Затраты труда машинистов | 1191 | 1013 | чел.-ч. | чел.-ч. | 1 | 0 | -383101862 | 3.72 | 0 | 0 | 0 | 0 | 0 | 0 | 0 | 0 | 1 | 1 | 1 | 1 | 0 | 1 | 0 | 0 | 0 | 3.72 |  | 2 | 2 | 28925783 | 1 | 2048 | 168 | 0 | 0 | 0 | 0 | 0 | 0 | 0 | 0 | 0 | 0 | 0 | 0 | 0 | 0 | 0 | 0 | 0 | 0 | 0 | 0 | 0 | 0 | 34.224 | 0 | 0 | 1 | 0
86 | 28925307 | 28925762 | 28336687 | 1 | 1 | 1 | 2 | 91.05.06-007 | ТСЭМ Республики Крым (ред. 2017), 91.05.06-007, Приказ Минстроя России от 28.09.2017 г. № 1296/пр | Краны на гусеничном ходу, грузоподъемность 25 т | 1368 | 1011 | маш.-ч | маш.-ч | 1 | 0 | 1922779253 | 2.052 | 0 | 113.19 | 11.84 | 0 | 0 | 113.19 | 11.84 | 0 | 1 | 1 | 1 | 1 | 0 | 1 | 1 | 0 | 0 | 3.42 | )*0,5)*1,2 | 0 | 2 | 28925784 | 1 | 0 | 169 | 0 | 0 | 0 | 0 | 0 | 0 | 0 | 0 | 0 | 0 | 0 | 0 | 0 | 0 | 0 | 0 | 0 | 0 | 0 | 0 | 0 | 0 | 18.8784 | 113.19 | 113.19 | 1 | 0
86 | 28925307 | 28925762 | 28336862 | 1 | 1 | 1 | 2 | 91.06.03-062 | ТСЭМ Республики Крым (ред. 2017), 91.06.03-062, Приказ Минстроя России от 28.09.2017 г. № 1296/пр | Лебедки электрические тяговым усилием до 31,39 кН (3,2 т) | 1368 | 1011 | маш.-ч | маш.-ч | 1 | 0 | -1684488578 | 0.054 | 0 | 6.99 | 0 | 0 | 0 | 6.99 | 0 | 0 | 1 | 1 | 1 | 1 | 0 | 1 | 1 | 0 | 0 | 0.09 | )*0,5)*1,2 | 0 | 2 | 28925785 | 1 | 0 | 170 | 0 | 0 | 0 | 0 | 0 | 0 | 0 | 0 | 0 | 0 | 0 | 0 | 0 | 0 | 0 | 0 | 0 | 0 | 0 | 0 | 0 | 0 | 0.4968 | 6.99 | 6.99 | 1 | 0
86 | 28925307 | 28925762 | 28337603 | 1 | 1 | 1 | 2 | 91.10.05-005 | ТСЭМ Республики Крым (ред. 2017), 91.10.05-005, Приказ Минстроя России от 28.09.2017 г. № 1296/пр | Трубоукладчики для труб диаметром до 700 мм, грузоподъемность 12,5 т | 1368 | 1011 | маш.-ч | маш.-ч | 1 | 0 | 783996961 | 0.036 | 0 | 156.78 | 12.63 | 0 | 0 | 156.78 | 12.63 | 0 | 1 | 1 | 1 | 1 | 0 | 1 | 1 | 0 | 0 | 0.06 | )*0,5)*1,2 | 0 | 2 | 28925786 | 1 | 0 | 171 | 0 | 0 | 0 | 0 | 0 | 0 | 0 | 0 | 0 | 0 | 0 | 0 | 0 | 0 | 0 | 0 | 0 | 0 | 0 | 0 | 0 | 0 | 0.3312 | 156.78 | 156.78 | 1 | 0
86 | 28925307 | 28925762 | 28337857 | 1 | 1 | 1 | 2 | 91.14.04-001 | ТСЭМ Республики Крым (ред. 2017), 91.14.04-001, Приказ Минстроя России от 28.09.2017 г. № 1296/пр | Тягачи седельные, грузоподъемность 12 т | 1368 | 1011 | маш.-ч | маш.-ч | 1 | 0 | -2019686133 | 0.078 | 0 | 127.86 | 11.84 | 0 | 0 | 127.86 | 11.84 | 0 | 1 | 1 | 1 | 1 | 0 | 1 | 1 | 0 | 0 | 0.13 | )*0,5)*1,2 | 0 | 2 | 28925787 | 1 | 0 | 172 | 0 | 0 | 0 | 0 | 0 | 0 | 0 | 0 | 0 | 0 | 0 | 0 | 0 | 0 | 0 | 0 | 0 | 0 | 0 | 0 | 0 | 0 | 0.7176 | 127.86 | 127.86 | 1 | 0
86 | 28925307 | 28925762 | 28337866 | 1 | 1 | 1 | 2 | 91.14.05-011 | ТСЭМ Республики Крым (ред. 2017), 91.14.05-011, Приказ Минстроя России от 28.09.2017 г. № 1296/пр | Полуприцепы общего назначения, грузоподъемность 12 т | 1368 | 1011 | маш.-ч | маш.-ч | 1 | 0 | 1232549298 | 0.078 | 0 | 12 | 0 | 0 | 0 | 12 | 0 | 0 | 1 | 1 | 1 | 1 | 0 | 1 | 1 | 0 | 0 | 0.13 | )*0,5)*1,2 | 0 | 2 | 28925788 | 1 | 0 | 173 | 0 | 0 | 0 | 0 | 0 | 0 | 0 | 0 | 0 | 0 | 0 | 0 | 0 | 0 | 0 | 0 | 0 | 0 | 0 | 0 | 0 | 0 | 0.7176 | 12 | 12 | 1 | 0
86 | 28925307 | 28925762 | 28337996 | 1 | 1 | 1 | 2 | 91.17.02-032 | ТСЭМ Республики Крым (ред. 2017), 91.17.02-032, Приказ Минстроя России от 28.09.2017 г. № 1296/пр | Дефектоскопы ультразвуковые | 1368 | 1011 | маш.-ч | маш.-ч | 1 | 0 | 2006915083 | 0.066 | 0 | 7.52 | 0 | 0 | 0 | 7.52 | 0 | 0 | 1 | 1 | 1 | 1 | 0 | 1 | 1 | 0 | 0 | 0.11 | )*0,5)*1,2 | 0 | 2 | 28925789 | 1 | 0 | 174 | 0 | 0 | 0 | 0 | 0 | 0 | 0 | 0 | 0 | 0 | 0 | 0 | 0 | 0 | 0 | 0 | 0 | 0 | 0 | 0 | 0 | 0 | 0.6072 | 7.52 | 7.52 | 1 | 0
86 | 28925307 | 28925762 | 28338136 | 1 | 1 | 1 | 2 | 91.17.04-233 | ТСЭМ Республики Крым (ред. 2017), 91.17.04-233, Приказ Минстроя России от 28.09.2017 г. № 1296/пр | Установки для сварки ручной дуговой (постоянного тока) | 1368 | 1011 | маш.-ч | маш.-ч | 1 | 0 | -1277097320 | 5.61 | 0 | 8.68 | 0 | 0 | 0 | 8.68 | 0 | 0 | 1 | 1 | 1 | 1 | 0 | 1 | 1 | 0 | 0 | 9.35 | )*0,5)*1,2 | 0 | 2 | 28925790 | 1 | 0 | 175 | 0 | 0 | 0 | 0 | 0 | 0 | 0 | 0 | 0 | 0 | 0 | 0 | 0 | 0 | 0 | 0 | 0 | 0 | 0 | 0 | 0 | 0 | 51.612 | 8.68 | 8.68 | 1 | 0
86 | 28925307 | 28925762 | 28338781 | 1 | 1 | 1 | 2 | 91.21.19-033 | ТСЭМ Республики Крым (ред. 2017), 91.21.19-033, Приказ Минстроя России от 28.09.2017 г. № 1296/пр | Станок токарно-винторезный | 1368 | 1011 | маш.-ч | маш.-ч | 1 | 0 | 1984034196 | 0.066 | 0 | 18.49 | 10.13 | 0 | 0 | 18.49 | 10.13 | 0 | 1 | 1 | 1 | 1 | 0 | 1 | 1 | 0 | 0 | 0.11 | )*0,5)*1,2 | 0 | 2 | 28925791 | 1 | 0 | 176 | 0 | 0 | 0 | 0 | 0 | 0 | 0 | 0 | 0 | 0 | 0 | 0 | 0 | 0 | 0 | 0 | 0 | 0 | 0 | 0 | 0 | 0 | 0.6072 | 18.49 | 18.49 | 1 | 0
86 | 28925307 | 28925762 | 28251457 | 1 | 1 | 1 | 3 | 01.3.02.02-0002 | ТССЦ Республики Крым (ред. 2017), 01.3.02.02-0002, Приказ Минстроя России от 28.09.2017 г. № 1346/пр | Аргон газообразный, сорт высший | 1339 | 1007 | м3 | м3 | 1 | 0 | -1718793076 | 0 | 23.41 | 0 | 0 | 0 | 23.41 | 0 | 0 | 0 | 1 | 1 | 1 | 1 | 0 | 1 | 1 | 0 | 0 | 0.61 | )*0 | 0 | 2 | 28925792 | 1 | 0 | 177 | 0 | 0 | 0 | 0 | 0 | 0 | 0 | 0 | 0 | 0 | 0 | 0 | 0 | 0 | 0 | 0 | 0 | 0 | 0 | 0 | 0 | 0 | 0 | 23.41 | 23.41 | 1 | 0
86 | 28925307 | 28925762 | 28251479 | 1 | 1 | 1 | 3 | 01.3.02.08-0001 | ТССЦ Республики Крым (ред. 2017), 01.3.02.08-0001, Приказ Минстроя России от 28.09.2017 г. № 1346/пр | Кислород технический газообразный | 1339 | 1007 | м3 | м3 | 1 | 0 | 1597319531 | 0 | 8.79 | 0 | 0 | 0 | 8.79 | 0 | 0 | 0 | 1 | 1 | 1 | 1 | 0 | 1 | 1 | 0 | 0 | 1.95 | )*0 | 0 | 2 | 28925793 | 1 | 0 | 178 | 0 | 0 | 0 | 0 | 0 | 0 | 0 | 0 | 0 | 0 | 0 | 0 | 0 | 0 | 0 | 0 | 0 | 0 | 0 | 0 | 0 | 0 | 0 | 8.79 | 8.79 | 1 | 0
86 | 28925307 | 28925762 | 28251486 | 1 | 1 | 1 | 3 | 01.3.02.09-0022 | ТССЦ Республики Крым (ред. 2017), 01.3.02.09-0022, Приказ Минстроя России от 28.09.2017 г. № 1346/пр | Пропан-бутан, смесь техническая | 1346 | 1009 | кг | кг | 1 | 0 | -1411127917 | 0 | 4.47 | 0 | 0 | 0 | 4.47 | 0 | 0 | 0 | 1 | 1 | 1 | 1 | 0 | 1 | 1 | 0 | 0 | 0.55 | )*0 | 0 | 2 | 28925794 | 1 | 0 | 179 | 0 | 0 | 0 | 0 | 0 | 0 | 0 | 0 | 0 | 0 | 0 | 0 | 0 | 0 | 0 | 0 | 0 | 0 | 0 | 0 | 0 | 0 | 0 | 4.47 | 4.47 | 1 | 0
86 | 28925307 | 28925762 | 28254721 | 1 | 1 | 1 | 3 | 01.7.11.07-0040 | ТССЦ Республики Крым (ред. 2017), 01.7.11.07-0040, Приказ Минстроя России от 28.09.2017 г. № 1346/пр | Электроды диаметром 4 мм Э50А | 1348 | 1009 | т | т | 1000 | 0 | -1204589871 | 0 | 12824.48 | 0 | 0 | 0 | 12824.48 | 0 | 0 | 0 | 1 | 1 | 1 | 1 | 0 | 1 | 1 | 0 | 0 | 0.0012 | )*0 | 0 | 2 | 28925795 | 1 | 0 | 180 | 0 | 0 | 0 | 0 | 0 | 0 | 0 | 0 | 0 | 0 | 0 | 0 | 0 | 0 | 0 | 0 | 0 | 0 | 0 | 0 | 0 | 0 | 0 | 12824.48 | 12824.48 | 1 | 0
86 | 28925307 | 28925762 | 28276411 | 1 | 1 | 1 | 3 | 07.2.07.04-0011 | ТССЦ Республики Крым (ред. 2017), 07.2.07.04-0011, Приказ Минстроя России от 28.09.2017 г. № 1397/пр | Прочие индивидуальные сварные конструкции, масса сборочной единицы до 0,1 т | 1348 | 1009 | т | т | 1000 | 0 | -1377340231 | 0 | 10175.83 | 0 | 0 | 0 | 10175.83 | 0 | 0 | 0 | 1 | 1 | 1 | 1 | 0 | 1 | 1 | 0 | 0 | 0.01 | )*0 | 0 | 2 | 28925796 | 1 | 0 | 181 | 0 | 0 | 0 | 0 | 0 | 0 | 0 | 0 | 0 | 0 | 0 | 0 | 0 | 0 | 0 | 0 | 0 | 0 | 0 | 0 | 0 | 0 | 0 | 10175.83 | 10175.83 | 1 | 0
86 | 28925307 | 28925762 | 28279355 | 1 | 1 | 1 | 3 | 08.3.07.01-0076 | ТССЦ Республики Крым (ред. 2017), 08.3.07.01-0076, Приказ Минстроя России от 28.09.2017 г. № 1397/пр | Сталь полосовая, марка стали Ст3сп шириной 50-200 мм толщиной 4-5 мм | 1348 | 1009 | т | т | 1000 | 0 | -1448781914 | 0 | 7439.08 | 0 | 0 | 0 | 7439.08 | 0 | 0 | 0 | 1 | 1 | 1 | 1 | 0 | 1 | 1 | 0 | 0 | 0.01 | )*0 | 0 | 2 | 28925797 | 1 | 0 | 182 | 0 | 0 | 0 | 0 | 0 | 0 | 0 | 0 | 0 | 0 | 0 | 0 | 0 | 0 | 0 | 0 | 0 | 0 | 0 | 0 | 0 | 0 | 0 | 7439.08 | 7439.08 | 1 | 0
86 | 28925307 | 28925762 | 28279427 | 1 | 1 | 1 | 3 | 08.3.08.02-0021 | ТССЦ Республики Крым (ред. 2017), 08.3.08.02-0021, Приказ Минстроя России от 28.09.2017 г. № 1397/пр | Сталь угловая 32х32 мм | 1348 | 1009 | т | т | 1000 | 0 | -1728450025 | 0 | 5343.1 | 0 | 0 | 0 | 5343.1 | 0 | 0 | 0 | 1 | 1 | 1 | 1 | 0 | 1 | 1 | 0 | 0 | 0.01 | )*0 | 0 | 2 | 28925798 | 1 | 0 | 183 | 0 | 0 | 0 | 0 | 0 | 0 | 0 | 0 | 0 | 0 | 0 | 0 | 0 | 0 | 0 | 0 | 0 | 0 | 0 | 0 | 0 | 0 | 0 | 5343.1 | 5343.1 | 1 | 0
86 | 28925307 | 28925762 | 28324742 | 1 | 1 | 1 | 3 | 25.1.01.04-0012 | ТССЦ Республики Крым (ред. 2017), 25.1.01.04-0012, Приказ Минстроя России от 28.09.2017 г. № 1393/пр | Шпалы из древесины хвойных пород длиной 1200 мм для колеи 600 мм непропитанные, тип 2 | 1354 | 1010 | шт. | шт. | 1 | 0 | 576468319 | 0 | 50.93 | 0 | 0 | 0 | 50.93 | 0 | 0 | 0 | 1 | 1 | 1 | 1 | 0 | 1 | 1 | 0 | 0 | 1 | )*0 | 0 | 2 | 28925799 | 1 | 0 | 184 | 0 | 0 | 0 | 0 | 0 | 0 | 0 | 0 | 0 | 0 | 0 | 0 | 0 | 0 | 0 | 0 | 0 | 0 | 0 | 0 | 0 | 0 | 0 | 50.93 | 50.93 | 1 | 0
86 | 28925307 | 28925762 | 28247531 | 21 | 1 | 1 | 3 | 999-9950 |  | Вспомогательные ненормируемые материалы (2% от ОЗП) | 1374 | 1013 | РУБ | РУБ | 1 | 0 | -1731369543 | 0 | 1 | 0 | 0 | 0 | 1 | 0 | 0 | 0 | 1 | 1 | 1 | 1 | 0 | 1 | 1 | 0 | 0 | 8.09 | )*0 | 0 | 2 | 28925800 | 1 | 0 | 185 | 0 | 0 | 0 | 0 | 0 | 0 | 0 | 0 | 0 | 0 | 0 | 0 | 0 | 0 | 0 | 0 | 0 | 0 | 0 | 0 | 0 | 0 | 0 | 1 | 1 | 1 | 0
87 | 28925308 | 28925762 | 28424815 | 1 | 1 | 1 | 1 | 1-100-49-82 |  | Рабочий среднего разряда 4.9 | 1191 | 1013 | чел.-ч. | чел.-ч. | 1 | 0 | -1674563382 | 24.84 | 0 | 0 | 0 | 181.33 | 0 | 0 | 0 | 9.77 | 1 | 1 | 1 | 18.56 | 0 | 1 | 1 | 0 | 0 | 41.4 | )*0,5)*1,2 | 1 | 2 | 28925782 | 1 | 0 | 186 | 0 | 0 | 0 | 0 | 0 | 0 | 0 | 0 | 0 | 0 | 0 | 0 | 0 | 0 | 0 | 0 | 0 | 0 | 0 | 0 | 0 | 0 | 228.528 | 181.33 | 9.77 | 18.56 | 0
87 | 28925308 | 28925762 | 28419515 | 1 | 1 | 1 | 1 | 4-100-00-82 |  | Затраты труда машинистов | 1191 | 1013 | чел.-ч. | чел.-ч. | 1 | 0 | -383101862 | 3.72 | 0 | 0 | 0 | 0 | 0 | 0 | 0 | 0 | 1 | 1 | 18.56 | 1 | 0 | 1 | 0 | 0 | 0 | 3.72 |  | 2 | 2 | 28925783 | 1 | 2048 | 187 | 0 | 0 | 0 | 0 | 0 | 0 | 0 | 0 | 0 | 0 | 0 | 0 | 0 | 0 | 0 | 0 | 0 | 0 | 0 | 0 | 0 | 0 | 34.224 | 0 | 0 | 1 | 0
87 | 28925308 | 28925762 | 28336687 | 1 | 1 | 1 | 2 | 91.05.06-007 | ТСЭМ Республики Крым (ред. 2017), 91.05.06-007, Приказ Минстроя России от 28.09.2017 г. № 1296/пр | Краны на гусеничном ходу, грузоподъемность 25 т | 1368 | 1011 | маш.-ч | маш.-ч | 1 | 0 | 1922779253 | 2.052 | 0 | 871.56 | 219.75 | 0 | 0 | 113.19 | 11.84 | 0 | 1 | 7.7 | 18.56 | 1 | 0 | 1 | 1 | 0 | 0 | 3.42 | )*0,5)*1,2 | 0 | 2 | 28925784 | 1 | 0 | 188 | 0 | 0 | 0 | 0 | 0 | 0 | 0 | 0 | 0 | 0 | 0 | 0 | 0 | 0 | 0 | 0 | 0 | 0 | 0 | 0 | 0 | 0 | 18.8784 | 871.56 | 113.19 | 7.7 | 0
87 | 28925308 | 28925762 | 28336862 | 1 | 1 | 1 | 2 | 91.06.03-062 | ТСЭМ Республики Крым (ред. 2017), 91.06.03-062, Приказ Минстроя России от 28.09.2017 г. № 1296/пр | Лебедки электрические тяговым усилием до 31,39 кН (3,2 т) | 1368 | 1011 | маш.-ч | маш.-ч | 1 | 0 | -1684488578 | 0.054 | 0 | 53.82 | 0 | 0 | 0 | 6.99 | 0 | 0 | 1 | 7.7 | 18.56 | 1 | 0 | 1 | 1 | 0 | 0 | 0.09 | )*0,5)*1,2 | 0 | 2 | 28925785 | 1 | 0 | 189 | 0 | 0 | 0 | 0 | 0 | 0 | 0 | 0 | 0 | 0 | 0 | 0 | 0 | 0 | 0 | 0 | 0 | 0 | 0 | 0 | 0 | 0 | 0.4968 | 53.82 | 6.99 | 7.7 | 0
87 | 28925308 | 28925762 | 28337603 | 1 | 1 | 1 | 2 | 91.10.05-005 | ТСЭМ Республики Крым (ред. 2017), 91.10.05-005, Приказ Минстроя России от 28.09.2017 г. № 1296/пр | Трубоукладчики для труб диаметром до 700 мм, грузоподъемность 12,5 т | 1368 | 1011 | маш.-ч | маш.-ч | 1 | 0 | 783996961 | 0.036 | 0 | 1207.21 | 234.41 | 0 | 0 | 156.78 | 12.63 | 0 | 1 | 7.7 | 18.56 | 1 | 0 | 1 | 1 | 0 | 0 | 0.06 | )*0,5)*1,2 | 0 | 2 | 28925786 | 1 | 0 | 190 | 0 | 0 | 0 | 0 | 0 | 0 | 0 | 0 | 0 | 0 | 0 | 0 | 0 | 0 | 0 | 0 | 0 | 0 | 0 | 0 | 0 | 0 | 0.3312 | 1207.21 | 156.78 | 7.7 | 0
87 | 28925308 | 28925762 | 28337857 | 1 | 1 | 1 | 2 | 91.14.04-001 | ТСЭМ Республики Крым (ред. 2017), 91.14.04-001, Приказ Минстроя России от 28.09.2017 г. № 1296/пр | Тягачи седельные, грузоподъемность 12 т | 1368 | 1011 | маш.-ч | маш.-ч | 1 | 0 | -2019686133 | 0.078 | 0 | 984.52 | 219.75 | 0 | 0 | 127.86 | 11.84 | 0 | 1 | 7.7 | 18.56 | 1 | 0 | 1 | 1 | 0 | 0 | 0.13 | )*0,5)*1,2 | 0 | 2 | 28925787 | 1 | 0 | 191 | 0 | 0 | 0 | 0 | 0 | 0 | 0 | 0 | 0 | 0 | 0 | 0 | 0 | 0 | 0 | 0 | 0 | 0 | 0 | 0 | 0 | 0 | 0.7176 | 984.52 | 127.86 | 7.7 | 0
87 | 28925308 | 28925762 | 28337866 | 1 | 1 | 1 | 2 | 91.14.05-011 | ТСЭМ Республики Крым (ред. 2017), 91.14.05-011, Приказ Минстроя России от 28.09.2017 г. № 1296/пр | Полуприцепы общего назначения, грузоподъемность 12 т | 1368 | 1011 | маш.-ч | маш.-ч | 1 | 0 | 1232549298 | 0.078 | 0 | 92.4 | 0 | 0 | 0 | 12 | 0 | 0 | 1 | 7.7 | 18.56 | 1 | 0 | 1 | 1 | 0 | 0 | 0.13 | )*0,5)*1,2 | 0 | 2 | 28925788 | 1 | 0 | 192 | 0 | 0 | 0 | 0 | 0 | 0 | 0 | 0 | 0 | 0 | 0 | 0 | 0 | 0 | 0 | 0 | 0 | 0 | 0 | 0 | 0 | 0 | 0.7176 | 92.4 | 12 | 7.7 | 0
87 | 28925308 | 28925762 | 28337996 | 1 | 1 | 1 | 2 | 91.17.02-032 | ТСЭМ Республики Крым (ред. 2017), 91.17.02-032, Приказ Минстроя России от 28.09.2017 г. № 1296/пр | Дефектоскопы ультразвуковые | 1368 | 1011 | маш.-ч | маш.-ч | 1 | 0 | 2006915083 | 0.066 | 0 | 57.9 | 0 | 0 | 0 | 7.52 | 0 | 0 | 1 | 7.7 | 18.56 | 1 | 0 | 1 | 1 | 0 | 0 | 0.11 | )*0,5)*1,2 | 0 | 2 | 28925789 | 1 | 0 | 193 | 0 | 0 | 0 | 0 | 0 | 0 | 0 | 0 | 0 | 0 | 0 | 0 | 0 | 0 | 0 | 0 | 0 | 0 | 0 | 0 | 0 | 0 | 0.6072 | 57.9 | 7.52 | 7.7 | 0
87 | 28925308 | 28925762 | 28338136 | 1 | 1 | 1 | 2 | 91.17.04-233 | ТСЭМ Республики Крым (ред. 2017), 91.17.04-233, Приказ Минстроя России от 28.09.2017 г. № 1296/пр | Установки для сварки ручной дуговой (постоянного тока) | 1368 | 1011 | маш.-ч | маш.-ч | 1 | 0 | -1277097320 | 5.61 | 0 | 66.84 | 0 | 0 | 0 | 8.68 | 0 | 0 | 1 | 7.7 | 18.56 | 1 | 0 | 1 | 1 | 0 | 0 | 9.35 | )*0,5)*1,2 | 0 | 2 | 28925790 | 1 | 0 | 194 | 0 | 0 | 0 | 0 | 0 | 0 | 0 | 0 | 0 | 0 | 0 | 0 | 0 | 0 | 0 | 0 | 0 | 0 | 0 | 0 | 0 | 0 | 51.612 | 66.84 | 8.68 | 7.7 | 0
87 | 28925308 | 28925762 | 28338781 | 1 | 1 | 1 | 2 | 91.21.19-033 | ТСЭМ Республики Крым (ред. 2017), 91.21.19-033, Приказ Минстроя России от 28.09.2017 г. № 1296/пр | Станок токарно-винторезный | 1368 | 1011 | маш.-ч | маш.-ч | 1 | 0 | 1984034196 | 0.066 | 0 | 142.37 | 188.01 | 0 | 0 | 18.49 | 10.13 | 0 | 1 | 7.7 | 18.56 | 1 | 0 | 1 | 1 | 0 | 0 | 0.11 | )*0,5)*1,2 | 0 | 2 | 28925791 | 1 | 0 | 195 | 0 | 0 | 0 | 0 | 0 | 0 | 0 | 0 | 0 | 0 | 0 | 0 | 0 | 0 | 0 | 0 | 0 | 0 | 0 | 0 | 0 | 0 | 0.6072 | 142.37 | 18.49 | 7.7 | 0
87 | 28925308 | 28925762 | 28251457 | 1 | 1 | 1 | 3 | 01.3.02.02-0002 | ТССЦ Республики Крым (ред. 2017), 01.3.02.02-0002, Приказ Минстроя России от 28.09.2017 г. № 1346/пр | Аргон газообразный, сорт высший | 1339 | 1007 | м3 | м3 | 1 | 0 | -1718793076 | 0 | 121.97 | 0 | 0 | 0 | 23.41 | 0 | 0 | 0 | 5.21 | 1 | 1 | 1 | 0 | 1 | 1 | 0 | 0 | 0.61 | )*0 | 0 | 2 | 28925792 | 1 | 0 | 196 | 0 | 0 | 0 | 0 | 0 | 0 | 0 | 0 | 0 | 0 | 0 | 0 | 0 | 0 | 0 | 0 | 0 | 0 | 0 | 0 | 0 | 0 | 0 | 121.97 | 23.41 | 5.21 | 0
87 | 28925308 | 28925762 | 28251479 | 1 | 1 | 1 | 3 | 01.3.02.08-0001 | ТССЦ Республики Крым (ред. 2017), 01.3.02.08-0001, Приказ Минстроя России от 28.09.2017 г. № 1346/пр | Кислород технический газообразный | 1339 | 1007 | м3 | м3 | 1 | 0 | 1597319531 | 0 | 45.8 | 0 | 0 | 0 | 8.79 | 0 | 0 | 0 | 5.21 | 1 | 1 | 1 | 0 | 1 | 1 | 0 | 0 | 1.95 | )*0 | 0 | 2 | 28925793 | 1 | 0 | 197 | 0 | 0 | 0 | 0 | 0 | 0 | 0 | 0 | 0 | 0 | 0 | 0 | 0 | 0 | 0 | 0 | 0 | 0 | 0 | 0 | 0 | 0 | 0 | 45.8 | 8.79 | 5.21 | 0
87 | 28925308 | 28925762 | 28251486 | 1 | 1 | 1 | 3 | 01.3.02.09-0022 | ТССЦ Республики Крым (ред. 2017), 01.3.02.09-0022, Приказ Минстроя России от 28.09.2017 г. № 1346/пр | Пропан-бутан, смесь техническая | 1346 | 1009 | кг | кг | 1 | 0 | -1411127917 | 0 | 23.29 | 0 | 0 | 0 | 4.47 | 0 | 0 | 0 | 5.21 | 1 | 1 | 1 | 0 | 1 | 1 | 0 | 0 | 0.55 | )*0 | 0 | 2 | 28925794 | 1 | 0 | 198 | 0 | 0 | 0 | 0 | 0 | 0 | 0 | 0 | 0 | 0 | 0 | 0 | 0 | 0 | 0 | 0 | 0 | 0 | 0 | 0 | 0 | 0 | 0 | 23.29 | 4.47 | 5.21 | 0
87 | 28925308 | 28925762 | 28254721 | 1 | 1 | 1 | 3 | 01.7.11.07-0040 | ТССЦ Республики Крым (ред. 2017), 01.7.11.07-0040, Приказ Минстроя России от 28.09.2017 г. № 1346/пр | Электроды диаметром 4 мм Э50А | 1348 | 1009 | т | т | 1000 | 0 | -1204589871 | 0 | 66815.54 | 0 | 0 | 0 | 12824.48 | 0 | 0 | 0 | 5.21 | 1 | 1 | 1 | 0 | 1 | 1 | 0 | 0 | 0.0012 | )*0 | 0 | 2 | 28925795 | 1 | 0 | 199 | 0 | 0 | 0 | 0 | 0 | 0 | 0 | 0 | 0 | 0 | 0 | 0 | 0 | 0 | 0 | 0 | 0 | 0 | 0 | 0 | 0 | 0 | 0 | 66815.54 | 12824.48 | 5.21 | 0
87 | 28925308 | 28925762 | 28276411 | 1 | 1 | 1 | 3 | 07.2.07.04-0011 | ТССЦ Республики Крым (ред. 2017), 07.2.07.04-0011, Приказ Минстроя России от 28.09.2017 г. № 1397/пр | Прочие индивидуальные сварные конструкции, масса сборочной единицы до 0,1 т | 1348 | 1009 | т | т | 1000 | 0 | -1377340231 | 0 | 53016.07 | 0 | 0 | 0 | 10175.83 | 0 | 0 | 0 | 5.21 | 1 | 1 | 1 | 0 | 1 | 1 | 0 | 0 | 0.01 | )*0 | 0 | 2 | 28925796 | 1 | 0 | 200 | 0 | 0 | 0 | 0 | 0 | 0 | 0 | 0 | 0 | 0 | 0 | 0 | 0 | 0 | 0 | 0 | 0 | 0 | 0 | 0 | 0 | 0 | 0 | 53016.07 | 10175.83 | 5.21 | 0
87 | 28925308 | 28925762 | 28279355 | 1 | 1 | 1 | 3 | 08.3.07.01-0076 | ТССЦ Республики Крым (ред. 2017), 08.3.07.01-0076, Приказ Минстроя России от 28.09.2017 г. № 1397/пр | Сталь полосовая, марка стали Ст3сп шириной 50-200 мм толщиной 4-5 мм | 1348 | 1009 | т | т | 1000 | 0 | -1448781914 | 0 | 38757.61 | 0 | 0 | 0 | 7439.08 | 0 | 0 | 0 | 5.21 | 1 | 1 | 1 | 0 | 1 | 1 | 0 | 0 | 0.01 | )*0 | 0 | 2 | 28925797 | 1 | 0 | 201 | 0 | 0 | 0 | 0 | 0 | 0 | 0 | 0 | 0 | 0 | 0 | 0 | 0 | 0 | 0 | 0 | 0 | 0 | 0 | 0 | 0 | 0 | 0 | 38757.61 | 7439.08 | 5.21 | 0
87 | 28925308 | 28925762 | 28279427 | 1 | 1 | 1 | 3 | 08.3.08.02-0021 | ТССЦ Республики Крым (ред. 2017), 08.3.08.02-0021, Приказ Минстроя России от 28.09.2017 г. № 1397/пр | Сталь угловая 32х32 мм | 1348 | 1009 | т | т | 1000 | 0 | -1728450025 | 0 | 27837.55 | 0 | 0 | 0 | 5343.1 | 0 | 0 | 0 | 5.21 | 1 | 1 | 1 | 0 | 1 | 1 | 0 | 0 | 0.01 | )*0 | 0 | 2 | 28925798 | 1 | 0 | 202 | 0 | 0 | 0 | 0 | 0 | 0 | 0 | 0 | 0 | 0 | 0 | 0 | 0 | 0 | 0 | 0 | 0 | 0 | 0 | 0 | 0 | 0 | 0 | 27837.55 | 5343.1 | 5.21 | 0
87 | 28925308 | 28925762 | 28324742 | 1 | 1 | 1 | 3 | 25.1.01.04-0012 | ТССЦ Республики Крым (ред. 2017), 25.1.01.04-0012, Приказ Минстроя России от 28.09.2017 г. № 1393/пр | Шпалы из древесины хвойных пород длиной 1200 мм для колеи 600 мм непропитанные, тип 2 | 1354 | 1010 | шт. | шт. | 1 | 0 | 576468319 | 0 | 265.35 | 0 | 0 | 0 | 50.93 | 0 | 0 | 0 | 5.21 | 1 | 1 | 1 | 0 | 1 | 1 | 0 | 0 | 1 | )*0 | 0 | 2 | 28925799 | 1 | 0 | 203 | 0 | 0 | 0 | 0 | 0 | 0 | 0 | 0 | 0 | 0 | 0 | 0 | 0 | 0 | 0 | 0 | 0 | 0 | 0 | 0 | 0 | 0 | 0 | 265.35 | 50.93 | 5.21 | 0
87 | 28925308 | 28925762 | 28247531 | 21 | 1 | 1 | 3 | 999-9950 |  | Вспомогательные ненормируемые материалы (2% от ОЗП) | 1374 | 1013 | РУБ | РУБ | 1 | 0 | -1731369543 | 0 | 1 | 0 | 0 | 0 | 1 | 0 | 0 | 0 | 1 | 1 | 1 | 1 | 0 | 1 | 1 | 0 | 0 | 8.09 | )*0 | 0 | 2 | 28925800 | 1 | 0 | 204 | 0 | 0 | 0 | 0 | 0 | 0 | 0 | 0 | 0 | 0 | 0 | 0 | 0 | 0 | 0 | 0 | 0 | 0 | 0 | 0 | 0 | 0 | 0 | 1 | 1 | 1 | 0
88 | 28925307 | 28925801 | 28425676 | 1 | 1 | 1 | 1 | 1-100-40-82 |  | Рабочий среднего разряда 4 | 1191 | 1013 | чел.-ч. | чел.-ч. | 1 | 0 | -1853062777 | 11.1 | 0 | 0 | 0 | 8.59 | 0 | 0 | 0 | 8.59 | 1 | 1 | 1 | 1 | 0 | 1 | 1 | 0 | 0 | 18.5 | )*0,5)*1,2 | 1 | 2 | 28925819 | 1 | 0 | 205 | 0 | 0 | 0 | 0 | 0 | 0 | 0 | 0 | 0 | 0 | 0 | 0 | 0 | 0 | 0 | 0 | 0 | 0 | 0 | 0 | 0 | 0 | 37.74 | 8.59 | 8.59 | 1 | 0
88 | 28925307 | 28925801 | 28419515 | 1 | 1 | 1 | 1 | 4-100-00-82 |  | Затраты труда машинистов | 1191 | 1013 | чел.-ч. | чел.-ч. | 1 | 0 | -383101862 | 2.95 | 0 | 0 | 0 | 0 | 0 | 0 | 0 | 0 | 1 | 1 | 1 | 1 | 0 | 1 | 0 | 0 | 0 | 2.95 |  | 2 | 2 | 28925820 | 1 | 2048 | 206 | 0 | 0 | 0 | 0 | 0 | 0 | 0 | 0 | 0 | 0 | 0 | 0 | 0 | 0 | 0 | 0 | 0 | 0 | 0 | 0 | 0 | 0 | 10.03 | 0 | 0 | 1 | 0
88 | 28925307 | 28925801 | 28336687 | 1 | 1 | 1 | 2 | 91.05.06-007 | ТСЭМ Республики Крым (ред. 2017), 91.05.06-007, Приказ Минстроя России от 28.09.2017 г. № 1296/пр | Краны на гусеничном ходу, грузоподъемность 25 т | 1368 | 1011 | маш.-ч | маш.-ч | 1 | 0 | 1922779253 | 1.638 | 0 | 113.19 | 11.84 | 0 | 0 | 113.19 | 11.84 | 0 | 1 | 1 | 1 | 1 | 0 | 1 | 1 | 0 | 0 | 2.73 | )*0,5)*1,2 | 0 | 2 | 28925821 | 1 | 0 | 207 | 0 | 0 | 0 | 0 | 0 | 0 | 0 | 0 | 0 | 0 | 0 | 0 | 0 | 0 | 0 | 0 | 0 | 0 | 0 | 0 | 0 | 0 | 5.5692 | 113.19 | 113.19 | 1 | 0
88 | 28925307 | 28925801 | 28337857 | 1 | 1 | 1 | 2 | 91.14.04-001 | ТСЭМ Республики Крым (ред. 2017), 91.14.04-001, Приказ Минстроя России от 28.09.2017 г. № 1296/пр | Тягачи седельные, грузоподъемность 12 т | 1368 | 1011 | маш.-ч | маш.-ч | 1 | 0 | -2019686133 | 0.09 | 0 | 127.86 | 11.84 | 0 | 0 | 127.86 | 11.84 | 0 | 1 | 1 | 1 | 1 | 0 | 1 | 1 | 0 | 0 | 0.15 | )*0,5)*1,2 | 0 | 2 | 28925822 | 1 | 0 | 208 | 0 | 0 | 0 | 0 | 0 | 0 | 0 | 0 | 0 | 0 | 0 | 0 | 0 | 0 | 0 | 0 | 0 | 0 | 0 | 0 | 0 | 0 | 0.306 | 127.86 | 127.86 | 1 | 0
88 | 28925307 | 28925801 | 28337866 | 1 | 1 | 1 | 2 | 91.14.05-011 | ТСЭМ Республики Крым (ред. 2017), 91.14.05-011, Приказ Минстроя России от 28.09.2017 г. № 1296/пр | Полуприцепы общего назначения, грузоподъемность 12 т | 1368 | 1011 | маш.-ч | маш.-ч | 1 | 0 | 1232549298 | 0.09 | 0 | 12 | 0 | 0 | 0 | 12 | 0 | 0 | 1 | 1 | 1 | 1 | 0 | 1 | 1 | 0 | 0 | 0.15 | )*0,5)*1,2 | 0 | 2 | 28925823 | 1 | 0 | 209 | 0 | 0 | 0 | 0 | 0 | 0 | 0 | 0 | 0 | 0 | 0 | 0 | 0 | 0 | 0 | 0 | 0 | 0 | 0 | 0 | 0 | 0 | 0.306 | 12 | 12 | 1 | 0
88 | 28925307 | 28925801 | 28337996 | 1 | 1 | 1 | 2 | 91.17.02-032 | ТСЭМ Республики Крым (ред. 2017), 91.17.02-032, Приказ Минстроя России от 28.09.2017 г. № 1296/пр | Дефектоскопы ультразвуковые | 1368 | 1011 | маш.-ч | маш.-ч | 1 | 0 | 2006915083 | 0.084 | 0 | 7.52 | 0 | 0 | 0 | 7.52 | 0 | 0 | 1 | 1 | 1 | 1 | 0 | 1 | 1 | 0 | 0 | 0.14 | )*0,5)*1,2 | 0 | 2 | 28925824 | 1 | 0 | 210 | 0 | 0 | 0 | 0 | 0 | 0 | 0 | 0 | 0 | 0 | 0 | 0 | 0 | 0 | 0 | 0 | 0 | 0 | 0 | 0 | 0 | 0 | 0.2856 | 7.52 | 7.52 | 1 | 0
88 | 28925307 | 28925801 | 28338136 | 1 | 1 | 1 | 2 | 91.17.04-233 | ТСЭМ Республики Крым (ред. 2017), 91.17.04-233, Приказ Минстроя России от 28.09.2017 г. № 1296/пр | Установки для сварки ручной дуговой (постоянного тока) | 1368 | 1011 | маш.-ч | маш.-ч | 1 | 0 | -1277097320 | 1.494 | 0 | 8.68 | 0 | 0 | 0 | 8.68 | 0 | 0 | 1 | 1 | 1 | 1 | 0 | 1 | 1 | 0 | 0 | 2.49 | )*0,5)*1,2 | 0 | 2 | 28925825 | 1 | 0 | 211 | 0 | 0 | 0 | 0 | 0 | 0 | 0 | 0 | 0 | 0 | 0 | 0 | 0 | 0 | 0 | 0 | 0 | 0 | 0 | 0 | 0 | 0 | 5.0796 | 8.68 | 8.68 | 1 | 0
88 | 28925307 | 28925801 | 28338781 | 1 | 1 | 1 | 2 | 91.21.19-033 | ТСЭМ Республики Крым (ред. 2017), 91.21.19-033, Приказ Минстроя России от 28.09.2017 г. № 1296/пр | Станок токарно-винторезный | 1368 | 1011 | маш.-ч | маш.-ч | 1 | 0 | 1984034196 | 0.042 | 0 | 18.49 | 10.13 | 0 | 0 | 18.49 | 10.13 | 0 | 1 | 1 | 1 | 1 | 0 | 1 | 1 | 0 | 0 | 0.07 | )*0,5)*1,2 | 0 | 2 | 28925826 | 1 | 0 | 212 | 0 | 0 | 0 | 0 | 0 | 0 | 0 | 0 | 0 | 0 | 0 | 0 | 0 | 0 | 0 | 0 | 0 | 0 | 0 | 0 | 0 | 0 | 0.1428 | 18.49 | 18.49 | 1 | 0
88 | 28925307 | 28925801 | 28251457 | 1 | 1 | 1 | 3 | 01.3.02.02-0002 | ТССЦ Республики Крым (ред. 2017), 01.3.02.02-0002, Приказ Минстроя России от 28.09.2017 г. № 1346/пр | Аргон газообразный, сорт высший | 1339 | 1007 | м3 | м3 | 1 | 0 | -1718793076 | 0 | 23.41 | 0 | 0 | 0 | 23.41 | 0 | 0 | 0 | 1 | 1 | 1 | 1 | 0 | 1 | 1 | 0 | 0 | 0.08 | )*0 | 0 | 2 | 28925827 | 1 | 0 | 213 | 0 | 0 | 0 | 0 | 0 | 0 | 0 | 0 | 0 | 0 | 0 | 0 | 0 | 0 | 0 | 0 | 0 | 0 | 0 | 0 | 0 | 0 | 0 | 23.41 | 23.41 | 1 | 0
88 | 28925307 | 28925801 | 28251479 | 1 | 1 | 1 | 3 | 01.3.02.08-0001 | ТССЦ Республики Крым (ред. 2017), 01.3.02.08-0001, Приказ Минстроя России от 28.09.2017 г. № 1346/пр | Кислород технический газообразный | 1339 | 1007 | м3 | м3 | 1 | 0 | 1597319531 | 0 | 8.79 | 0 | 0 | 0 | 8.79 | 0 | 0 | 0 | 1 | 1 | 1 | 1 | 0 | 1 | 1 | 0 | 0 | 1.64 | )*0 | 0 | 2 | 28925828 | 1 | 0 | 214 | 0 | 0 | 0 | 0 | 0 | 0 | 0 | 0 | 0 | 0 | 0 | 0 | 0 | 0 | 0 | 0 | 0 | 0 | 0 | 0 | 0 | 0 | 0 | 8.79 | 8.79 | 1 | 0
88 | 28925307 | 28925801 | 28251486 | 1 | 1 | 1 | 3 | 01.3.02.09-0022 | ТССЦ Республики Крым (ред. 2017), 01.3.02.09-0022, Приказ Минстроя России от 28.09.2017 г. № 1346/пр | Пропан-бутан, смесь техническая | 1346 | 1009 | кг | кг | 1 | 0 | -1411127917 | 0 | 4.47 | 0 | 0 | 0 | 4.47 | 0 | 0 | 0 | 1 | 1 | 1 | 1 | 0 | 1 | 1 | 0 | 0 | 0.47 | )*0 | 0 | 2 | 28925829 | 1 | 0 | 215 | 0 | 0 | 0 | 0 | 0 | 0 | 0 | 0 | 0 | 0 | 0 | 0 | 0 | 0 | 0 | 0 | 0 | 0 | 0 | 0 | 0 | 0 | 0 | 4.47 | 4.47 | 1 | 0
88 | 28925307 | 28925801 | 28254721 | 1 | 1 | 1 | 3 | 01.7.11.07-0040 | ТССЦ Республики Крым (ред. 2017), 01.7.11.07-0040, Приказ Минстроя России от 28.09.2017 г. № 1346/пр | Электроды диаметром 4 мм Э50А | 1348 | 1009 | т | т | 1000 | 0 | -1204589871 | 0 | 12824.48 | 0 | 0 | 0 | 12824.48 | 0 | 0 | 0 | 1 | 1 | 1 | 1 | 0 | 1 | 1 | 0 | 0 | 0.00124 | )*0 | 0 | 2 | 28925830 | 1 | 0 | 216 | 0 | 0 | 0 | 0 | 0 | 0 | 0 | 0 | 0 | 0 | 0 | 0 | 0 | 0 | 0 | 0 | 0 | 0 | 0 | 0 | 0 | 0 | 0 | 12824.48 | 12824.48 | 1 | 0
88 | 28925307 | 28925801 | 28276411 | 1 | 1 | 1 | 3 | 07.2.07.04-0011 | ТССЦ Республики Крым (ред. 2017), 07.2.07.04-0011, Приказ Минстроя России от 28.09.2017 г. № 1397/пр | Прочие индивидуальные сварные конструкции, масса сборочной единицы до 0,1 т | 1348 | 1009 | т | т | 1000 | 0 | -1377340231 | 0 | 10175.83 | 0 | 0 | 0 | 10175.83 | 0 | 0 | 0 | 1 | 1 | 1 | 1 | 0 | 1 | 1 | 0 | 0 | 0.01 | )*0 | 0 | 2 | 28925831 | 1 | 0 | 217 | 0 | 0 | 0 | 0 | 0 | 0 | 0 | 0 | 0 | 0 | 0 | 0 | 0 | 0 | 0 | 0 | 0 | 0 | 0 | 0 | 0 | 0 | 0 | 10175.83 | 10175.83 | 1 | 0
88 | 28925307 | 28925801 | 28279355 | 1 | 1 | 1 | 3 | 08.3.07.01-0076 | ТССЦ Республики Крым (ред. 2017), 08.3.07.01-0076, Приказ Минстроя России от 28.09.2017 г. № 1397/пр | Сталь полосовая, марка стали Ст3сп шириной 50-200 мм толщиной 4-5 мм | 1348 | 1009 | т | т | 1000 | 0 | -1448781914 | 0 | 7439.08 | 0 | 0 | 0 | 7439.08 | 0 | 0 | 0 | 1 | 1 | 1 | 1 | 0 | 1 | 1 | 0 | 0 | 0.01 | )*0 | 0 | 2 | 28925832 | 1 | 0 | 218 | 0 | 0 | 0 | 0 | 0 | 0 | 0 | 0 | 0 | 0 | 0 | 0 | 0 | 0 | 0 | 0 | 0 | 0 | 0 | 0 | 0 | 0 | 0 | 7439.08 | 7439.08 | 1 | 0
88 | 28925307 | 28925801 | 28279427 | 1 | 1 | 1 | 3 | 08.3.08.02-0021 | ТССЦ Республики Крым (ред. 2017), 08.3.08.02-0021, Приказ Минстроя России от 28.09.2017 г. № 1397/пр | Сталь угловая 32х32 мм | 1348 | 1009 | т | т | 1000 | 0 | -1728450025 | 0 | 5343.1 | 0 | 0 | 0 | 5343.1 | 0 | 0 | 0 | 1 | 1 | 1 | 1 | 0 | 1 | 1 | 0 | 0 | 0.01 | )*0 | 0 | 2 | 28925833 | 1 | 0 | 219 | 0 | 0 | 0 | 0 | 0 | 0 | 0 | 0 | 0 | 0 | 0 | 0 | 0 | 0 | 0 | 0 | 0 | 0 | 0 | 0 | 0 | 0 | 0 | 5343.1 | 5343.1 | 1 | 0
88 | 28925307 | 28925801 | 28324742 | 1 | 1 | 1 | 3 | 25.1.01.04-0012 | ТССЦ Республики Крым (ред. 2017), 25.1.01.04-0012, Приказ Минстроя России от 28.09.2017 г. № 1393/пр | Шпалы из древесины хвойных пород длиной 1200 мм для колеи 600 мм непропитанные, тип 2 | 1354 | 1010 | шт. | шт. | 1 | 0 | 576468319 | 0 | 50.93 | 0 | 0 | 0 | 50.93 | 0 | 0 | 0 | 1 | 1 | 1 | 1 | 0 | 1 | 1 | 0 | 0 | 9 | )*0 | 0 | 2 | 28925834 | 1 | 0 | 220 | 0 | 0 | 0 | 0 | 0 | 0 | 0 | 0 | 0 | 0 | 0 | 0 | 0 | 0 | 0 | 0 | 0 | 0 | 0 | 0 | 0 | 0 | 0 | 50.93 | 50.93 | 1 | 0
88 | 28925307 | 28925801 | 28247531 | 21 | 1 | 1 | 3 | 999-9950 |  | Вспомогательные ненормируемые материалы (2% от ОЗП) | 1374 | 1013 | РУБ | РУБ | 1 | 0 | -1731369543 | 0 | 1 | 0 | 0 | 0 | 1 | 0 | 0 | 0 | 1 | 1 | 1 | 1 | 0 | 1 | 1 | 0 | 0 | 3.18 | )*0 | 0 | 2 | 28925835 | 1 | 0 | 221 | 0 | 0 | 0 | 0 | 0 | 0 | 0 | 0 | 0 | 0 | 0 | 0 | 0 | 0 | 0 | 0 | 0 | 0 | 0 | 0 | 0 | 0 | 0 | 1 | 1 | 1 | 0
89 | 28925308 | 28925801 | 28425676 | 1 | 1 | 1 | 1 | 1-100-40-82 |  | Рабочий среднего разряда 4 | 1191 | 1013 | чел.-ч. | чел.-ч. | 1 | 0 | -1853062777 | 11.1 | 0 | 0 | 0 | 159.43 | 0 | 0 | 0 | 8.59 | 1 | 1 | 1 | 18.56 | 0 | 1 | 1 | 0 | 0 | 18.5 | )*0,5)*1,2 | 1 | 2 | 28925819 | 1 | 0 | 222 | 0 | 0 | 0 | 0 | 0 | 0 | 0 | 0 | 0 | 0 | 0 | 0 | 0 | 0 | 0 | 0 | 0 | 0 | 0 | 0 | 0 | 0 | 37.74 | 159.43 | 8.59 | 18.56 | 0
89 | 28925308 | 28925801 | 28419515 | 1 | 1 | 1 | 1 | 4-100-00-82 |  | Затраты труда машинистов | 1191 | 1013 | чел.-ч. | чел.-ч. | 1 | 0 | -383101862 | 2.95 | 0 | 0 | 0 | 0 | 0 | 0 | 0 | 0 | 1 | 1 | 18.56 | 1 | 0 | 1 | 0 | 0 | 0 | 2.95 |  | 2 | 2 | 28925820 | 1 | 2048 | 223 | 0 | 0 | 0 | 0 | 0 | 0 | 0 | 0 | 0 | 0 | 0 | 0 | 0 | 0 | 0 | 0 | 0 | 0 | 0 | 0 | 0 | 0 | 10.03 | 0 | 0 | 1 | 0
89 | 28925308 | 28925801 | 28336687 | 1 | 1 | 1 | 2 | 91.05.06-007 | ТСЭМ Республики Крым (ред. 2017), 91.05.06-007, Приказ Минстроя России от 28.09.2017 г. № 1296/пр | Краны на гусеничном ходу, грузоподъемность 25 т | 1368 | 1011 | маш.-ч | маш.-ч | 1 | 0 | 1922779253 | 1.638 | 0 | 871.56 | 219.75 | 0 | 0 | 113.19 | 11.84 | 0 | 1 | 7.7 | 18.56 | 1 | 0 | 1 | 1 | 0 | 0 | 2.73 | )*0,5)*1,2 | 0 | 2 | 28925821 | 1 | 0 | 224 | 0 | 0 | 0 | 0 | 0 | 0 | 0 | 0 | 0 | 0 | 0 | 0 | 0 | 0 | 0 | 0 | 0 | 0 | 0 | 0 | 0 | 0 | 5.5692 | 871.56 | 113.19 | 7.7 | 0
89 | 28925308 | 28925801 | 28337857 | 1 | 1 | 1 | 2 | 91.14.04-001 | ТСЭМ Республики Крым (ред. 2017), 91.14.04-001, Приказ Минстроя России от 28.09.2017 г. № 1296/пр | Тягачи седельные, грузоподъемность 12 т | 1368 | 1011 | маш.-ч | маш.-ч | 1 | 0 | -2019686133 | 0.09 | 0 | 984.52 | 219.75 | 0 | 0 | 127.86 | 11.84 | 0 | 1 | 7.7 | 18.56 | 1 | 0 | 1 | 1 | 0 | 0 | 0.15 | )*0,5)*1,2 | 0 | 2 | 28925822 | 1 | 0 | 225 | 0 | 0 | 0 | 0 | 0 | 0 | 0 | 0 | 0 | 0 | 0 | 0 | 0 | 0 | 0 | 0 | 0 | 0 | 0 | 0 | 0 | 0 | 0.306 | 984.52 | 127.86 | 7.7 | 0
89 | 28925308 | 28925801 | 28337866 | 1 | 1 | 1 | 2 | 91.14.05-011 | ТСЭМ Республики Крым (ред. 2017), 91.14.05-011, Приказ Минстроя России от 28.09.2017 г. № 1296/пр | Полуприцепы общего назначения, грузоподъемность 12 т | 1368 | 1011 | маш.-ч | маш.-ч | 1 | 0 | 1232549298 | 0.09 | 0 | 92.4 | 0 | 0 | 0 | 12 | 0 | 0 | 1 | 7.7 | 18.56 | 1 | 0 | 1 | 1 | 0 | 0 | 0.15 | )*0,5)*1,2 | 0 | 2 | 28925823 | 1 | 0 | 226 | 0 | 0 | 0 | 0 | 0 | 0 | 0 | 0 | 0 | 0 | 0 | 0 | 0 | 0 | 0 | 0 | 0 | 0 | 0 | 0 | 0 | 0 | 0.306 | 92.4 | 12 | 7.7 | 0
89 | 28925308 | 28925801 | 28337996 | 1 | 1 | 1 | 2 | 91.17.02-032 | ТСЭМ Республики Крым (ред. 2017), 91.17.02-032, Приказ Минстроя России от 28.09.2017 г. № 1296/пр | Дефектоскопы ультразвуковые | 1368 | 1011 | маш.-ч | маш.-ч | 1 | 0 | 2006915083 | 0.084 | 0 | 57.9 | 0 | 0 | 0 | 7.52 | 0 | 0 | 1 | 7.7 | 18.56 | 1 | 0 | 1 | 1 | 0 | 0 | 0.14 | )*0,5)*1,2 | 0 | 2 | 28925824 | 1 | 0 | 227 | 0 | 0 | 0 | 0 | 0 | 0 | 0 | 0 | 0 | 0 | 0 | 0 | 0 | 0 | 0 | 0 | 0 | 0 | 0 | 0 | 0 | 0 | 0.2856 | 57.9 | 7.52 | 7.7 | 0
89 | 28925308 | 28925801 | 28338136 | 1 | 1 | 1 | 2 | 91.17.04-233 | ТСЭМ Республики Крым (ред. 2017), 91.17.04-233, Приказ Минстроя России от 28.09.2017 г. № 1296/пр | Установки для сварки ручной дуговой (постоянного тока) | 1368 | 1011 | маш.-ч | маш.-ч | 1 | 0 | -1277097320 | 1.494 | 0 | 66.84 | 0 | 0 | 0 | 8.68 | 0 | 0 | 1 | 7.7 | 18.56 | 1 | 0 | 1 | 1 | 0 | 0 | 2.49 | )*0,5)*1,2 | 0 | 2 | 28925825 | 1 | 0 | 228 | 0 | 0 | 0 | 0 | 0 | 0 | 0 | 0 | 0 | 0 | 0 | 0 | 0 | 0 | 0 | 0 | 0 | 0 | 0 | 0 | 0 | 0 | 5.0796 | 66.84 | 8.68 | 7.7 | 0
89 | 28925308 | 28925801 | 28338781 | 1 | 1 | 1 | 2 | 91.21.19-033 | ТСЭМ Республики Крым (ред. 2017), 91.21.19-033, Приказ Минстроя России от 28.09.2017 г. № 1296/пр | Станок токарно-винторезный | 1368 | 1011 | маш.-ч | маш.-ч | 1 | 0 | 1984034196 | 0.042 | 0 | 142.37 | 188.01 | 0 | 0 | 18.49 | 10.13 | 0 | 1 | 7.7 | 18.56 | 1 | 0 | 1 | 1 | 0 | 0 | 0.07 | )*0,5)*1,2 | 0 | 2 | 28925826 | 1 | 0 | 229 | 0 | 0 | 0 | 0 | 0 | 0 | 0 | 0 | 0 | 0 | 0 | 0 | 0 | 0 | 0 | 0 | 0 | 0 | 0 | 0 | 0 | 0 | 0.1428 | 142.37 | 18.49 | 7.7 | 0
89 | 28925308 | 28925801 | 28251457 | 1 | 1 | 1 | 3 | 01.3.02.02-0002 | ТССЦ Республики Крым (ред. 2017), 01.3.02.02-0002, Приказ Минстроя России от 28.09.2017 г. № 1346/пр | Аргон газообразный, сорт высший | 1339 | 1007 | м3 | м3 | 1 | 0 | -1718793076 | 0 | 121.97 | 0 | 0 | 0 | 23.41 | 0 | 0 | 0 | 5.21 | 1 | 1 | 1 | 0 | 1 | 1 | 0 | 0 | 0.08 | )*0 | 0 | 2 | 28925827 | 1 | 0 | 230 | 0 | 0 | 0 | 0 | 0 | 0 | 0 | 0 | 0 | 0 | 0 | 0 | 0 | 0 | 0 | 0 | 0 | 0 | 0 | 0 | 0 | 0 | 0 | 121.97 | 23.41 | 5.21 | 0
89 | 28925308 | 28925801 | 28251479 | 1 | 1 | 1 | 3 | 01.3.02.08-0001 | ТССЦ Республики Крым (ред. 2017), 01.3.02.08-0001, Приказ Минстроя России от 28.09.2017 г. № 1346/пр | Кислород технический газообразный | 1339 | 1007 | м3 | м3 | 1 | 0 | 1597319531 | 0 | 45.8 | 0 | 0 | 0 | 8.79 | 0 | 0 | 0 | 5.21 | 1 | 1 | 1 | 0 | 1 | 1 | 0 | 0 | 1.64 | )*0 | 0 | 2 | 28925828 | 1 | 0 | 231 | 0 | 0 | 0 | 0 | 0 | 0 | 0 | 0 | 0 | 0 | 0 | 0 | 0 | 0 | 0 | 0 | 0 | 0 | 0 | 0 | 0 | 0 | 0 | 45.8 | 8.79 | 5.21 | 0
89 | 28925308 | 28925801 | 28251486 | 1 | 1 | 1 | 3 | 01.3.02.09-0022 | ТССЦ Республики Крым (ред. 2017), 01.3.02.09-0022, Приказ Минстроя России от 28.09.2017 г. № 1346/пр | Пропан-бутан, смесь техническая | 1346 | 1009 | кг | кг | 1 | 0 | -1411127917 | 0 | 23.29 | 0 | 0 | 0 | 4.47 | 0 | 0 | 0 | 5.21 | 1 | 1 | 1 | 0 | 1 | 1 | 0 | 0 | 0.47 | )*0 | 0 | 2 | 28925829 | 1 | 0 | 232 | 0 | 0 | 0 | 0 | 0 | 0 | 0 | 0 | 0 | 0 | 0 | 0 | 0 | 0 | 0 | 0 | 0 | 0 | 0 | 0 | 0 | 0 | 0 | 23.29 | 4.47 | 5.21 | 0
89 | 28925308 | 28925801 | 28254721 | 1 | 1 | 1 | 3 | 01.7.11.07-0040 | ТССЦ Республики Крым (ред. 2017), 01.7.11.07-0040, Приказ Минстроя России от 28.09.2017 г. № 1346/пр | Электроды диаметром 4 мм Э50А | 1348 | 1009 | т | т | 1000 | 0 | -1204589871 | 0 | 66815.54 | 0 | 0 | 0 | 12824.48 | 0 | 0 | 0 | 5.21 | 1 | 1 | 1 | 0 | 1 | 1 | 0 | 0 | 0.00124 | )*0 | 0 | 2 | 28925830 | 1 | 0 | 233 | 0 | 0 | 0 | 0 | 0 | 0 | 0 | 0 | 0 | 0 | 0 | 0 | 0 | 0 | 0 | 0 | 0 | 0 | 0 | 0 | 0 | 0 | 0 | 66815.54 | 12824.48 | 5.21 | 0
89 | 28925308 | 28925801 | 28276411 | 1 | 1 | 1 | 3 | 07.2.07.04-0011 | ТССЦ Республики Крым (ред. 2017), 07.2.07.04-0011, Приказ Минстроя России от 28.09.2017 г. № 1397/пр | Прочие индивидуальные сварные конструкции, масса сборочной единицы до 0,1 т | 1348 | 1009 | т | т | 1000 | 0 | -1377340231 | 0 | 53016.07 | 0 | 0 | 0 | 10175.83 | 0 | 0 | 0 | 5.21 | 1 | 1 | 1 | 0 | 1 | 1 | 0 | 0 | 0.01 | )*0 | 0 | 2 | 28925831 | 1 | 0 | 234 | 0 | 0 | 0 | 0 | 0 | 0 | 0 | 0 | 0 | 0 | 0 | 0 | 0 | 0 | 0 | 0 | 0 | 0 | 0 | 0 | 0 | 0 | 0 | 53016.07 | 10175.83 | 5.21 | 0
89 | 28925308 | 28925801 | 28279355 | 1 | 1 | 1 | 3 | 08.3.07.01-0076 | ТССЦ Республики Крым (ред. 2017), 08.3.07.01-0076, Приказ Минстроя России от 28.09.2017 г. № 1397/пр | Сталь полосовая, марка стали Ст3сп шириной 50-200 мм толщиной 4-5 мм | 1348 | 1009 | т | т | 1000 | 0 | -1448781914 | 0 | 38757.61 | 0 | 0 | 0 | 7439.08 | 0 | 0 | 0 | 5.21 | 1 | 1 | 1 | 0 | 1 | 1 | 0 | 0 | 0.01 | )*0 | 0 | 2 | 28925832 | 1 | 0 | 235 | 0 | 0 | 0 | 0 | 0 | 0 | 0 | 0 | 0 | 0 | 0 | 0 | 0 | 0 | 0 | 0 | 0 | 0 | 0 | 0 | 0 | 0 | 0 | 38757.61 | 7439.08 | 5.21 | 0
89 | 28925308 | 28925801 | 28279427 | 1 | 1 | 1 | 3 | 08.3.08.02-0021 | ТССЦ Республики Крым (ред. 2017), 08.3.08.02-0021, Приказ Минстроя России от 28.09.2017 г. № 1397/пр | Сталь угловая 32х32 мм | 1348 | 1009 | т | т | 1000 | 0 | -1728450025 | 0 | 27837.55 | 0 | 0 | 0 | 5343.1 | 0 | 0 | 0 | 5.21 | 1 | 1 | 1 | 0 | 1 | 1 | 0 | 0 | 0.01 | )*0 | 0 | 2 | 28925833 | 1 | 0 | 236 | 0 | 0 | 0 | 0 | 0 | 0 | 0 | 0 | 0 | 0 | 0 | 0 | 0 | 0 | 0 | 0 | 0 | 0 | 0 | 0 | 0 | 0 | 0 | 27837.55 | 5343.1 | 5.21 | 0
89 | 28925308 | 28925801 | 28324742 | 1 | 1 | 1 | 3 | 25.1.01.04-0012 | ТССЦ Республики Крым (ред. 2017), 25.1.01.04-0012, Приказ Минстроя России от 28.09.2017 г. № 1393/пр | Шпалы из древесины хвойных пород длиной 1200 мм для колеи 600 мм непропитанные, тип 2 | 1354 | 1010 | шт. | шт. | 1 | 0 | 576468319 | 0 | 265.35 | 0 | 0 | 0 | 50.93 | 0 | 0 | 0 | 5.21 | 1 | 1 | 1 | 0 | 1 | 1 | 0 | 0 | 9 | )*0 | 0 | 2 | 28925834 | 1 | 0 | 237 | 0 | 0 | 0 | 0 | 0 | 0 | 0 | 0 | 0 | 0 | 0 | 0 | 0 | 0 | 0 | 0 | 0 | 0 | 0 | 0 | 0 | 0 | 0 | 265.35 | 50.93 | 5.21 | 0
89 | 28925308 | 28925801 | 28247531 | 21 | 1 | 1 | 3 | 999-9950 |  | Вспомогательные ненормируемые материалы (2% от ОЗП) | 1374 | 1013 | РУБ | РУБ | 1 | 0 | -1731369543 | 0 | 1 | 0 | 0 | 0 | 1 | 0 | 0 | 0 | 1 | 1 | 1 | 1 | 0 | 1 | 1 | 0 | 0 | 3.18 | )*0 | 0 | 2 | 28925835 | 1 | 0 | 238 | 0 | 0 | 0 | 0 | 0 | 0 | 0 | 0 | 0 | 0 | 0 | 0 | 0 | 0 | 0 | 0 | 0 | 0 | 0 | 0 | 0 | 0 | 0 | 1 | 1 | 1 | 0
90 | 28925307 | 28925836 | 28425676 | 1 | 1 | 1 | 1 | 1-100-40-82 |  | Рабочий среднего разряда 4 | 1191 | 1013 | чел.-ч. | чел.-ч. | 1 | 0 | -1853062777 | 11.1 | 0 | 0 | 0 | 8.59 | 0 | 0 | 0 | 8.59 | 1 | 1 | 1 | 1 | 0 | 1 | 1 | 0 | 0 | 18.5 | )*0,5)*1,2 | 1 | 2 | 28925854 | 1 | 0 | 239 | 0 | 0 | 0 | 0 | 0 | 0 | 0 | 0 | 0 | 0 | 0 | 0 | 0 | 0 | 0 | 0 | 0 | 0 | 0 | 0 | 0 | 0 | 4.218 | 8.59 | 8.59 | 1 | 0
90 | 28925307 | 28925836 | 28419515 | 1 | 1 | 1 | 1 | 4-100-00-82 |  | Затраты труда машинистов | 1191 | 1013 | чел.-ч. | чел.-ч. | 1 | 0 | -383101862 | 2.95 | 0 | 0 | 0 | 0 | 0 | 0 | 0 | 0 | 1 | 1 | 1 | 1 | 0 | 1 | 0 | 0 | 0 | 2.95 |  | 2 | 2 | 28925855 | 1 | 2048 | 240 | 0 | 0 | 0 | 0 | 0 | 0 | 0 | 0 | 0 | 0 | 0 | 0 | 0 | 0 | 0 | 0 | 0 | 0 | 0 | 0 | 0 | 0 | 1.121 | 0 | 0 | 1 | 0
90 | 28925307 | 28925836 | 28336687 | 1 | 1 | 1 | 2 | 91.05.06-007 | ТСЭМ Республики Крым (ред. 2017), 91.05.06-007, Приказ Минстроя России от 28.09.2017 г. № 1296/пр | Краны на гусеничном ходу, грузоподъемность 25 т | 1368 | 1011 | маш.-ч | маш.-ч | 1 | 0 | 1922779253 | 1.638 | 0 | 113.19 | 11.84 | 0 | 0 | 113.19 | 11.84 | 0 | 1 | 1 | 1 | 1 | 0 | 1 | 1 | 0 | 0 | 2.73 | )*0,5)*1,2 | 0 | 2 | 28925856 | 1 | 0 | 241 | 0 | 0 | 0 | 0 | 0 | 0 | 0 | 0 | 0 | 0 | 0 | 0 | 0 | 0 | 0 | 0 | 0 | 0 | 0 | 0 | 0 | 0 | 0.62244 | 113.19 | 113.19 | 1 | 0
90 | 28925307 | 28925836 | 28337857 | 1 | 1 | 1 | 2 | 91.14.04-001 | ТСЭМ Республики Крым (ред. 2017), 91.14.04-001, Приказ Минстроя России от 28.09.2017 г. № 1296/пр | Тягачи седельные, грузоподъемность 12 т | 1368 | 1011 | маш.-ч | маш.-ч | 1 | 0 | -2019686133 | 0.09 | 0 | 127.86 | 11.84 | 0 | 0 | 127.86 | 11.84 | 0 | 1 | 1 | 1 | 1 | 0 | 1 | 1 | 0 | 0 | 0.15 | )*0,5)*1,2 | 0 | 2 | 28925857 | 1 | 0 | 242 | 0 | 0 | 0 | 0 | 0 | 0 | 0 | 0 | 0 | 0 | 0 | 0 | 0 | 0 | 0 | 0 | 0 | 0 | 0 | 0 | 0 | 0 | 0.0342 | 127.86 | 127.86 | 1 | 0
90 | 28925307 | 28925836 | 28337866 | 1 | 1 | 1 | 2 | 91.14.05-011 | ТСЭМ Республики Крым (ред. 2017), 91.14.05-011, Приказ Минстроя России от 28.09.2017 г. № 1296/пр | Полуприцепы общего назначения, грузоподъемность 12 т | 1368 | 1011 | маш.-ч | маш.-ч | 1 | 0 | 1232549298 | 0.09 | 0 | 12 | 0 | 0 | 0 | 12 | 0 | 0 | 1 | 1 | 1 | 1 | 0 | 1 | 1 | 0 | 0 | 0.15 | )*0,5)*1,2 | 0 | 2 | 28925858 | 1 | 0 | 243 | 0 | 0 | 0 | 0 | 0 | 0 | 0 | 0 | 0 | 0 | 0 | 0 | 0 | 0 | 0 | 0 | 0 | 0 | 0 | 0 | 0 | 0 | 0.0342 | 12 | 12 | 1 | 0
90 | 28925307 | 28925836 | 28337996 | 1 | 1 | 1 | 2 | 91.17.02-032 | ТСЭМ Республики Крым (ред. 2017), 91.17.02-032, Приказ Минстроя России от 28.09.2017 г. № 1296/пр | Дефектоскопы ультразвуковые | 1368 | 1011 | маш.-ч | маш.-ч | 1 | 0 | 2006915083 | 0.084 | 0 | 7.52 | 0 | 0 | 0 | 7.52 | 0 | 0 | 1 | 1 | 1 | 1 | 0 | 1 | 1 | 0 | 0 | 0.14 | )*0,5)*1,2 | 0 | 2 | 28925859 | 1 | 0 | 244 | 0 | 0 | 0 | 0 | 0 | 0 | 0 | 0 | 0 | 0 | 0 | 0 | 0 | 0 | 0 | 0 | 0 | 0 | 0 | 0 | 0 | 0 | 0.03192 | 7.52 | 7.52 | 1 | 0
90 | 28925307 | 28925836 | 28338136 | 1 | 1 | 1 | 2 | 91.17.04-233 | ТСЭМ Республики Крым (ред. 2017), 91.17.04-233, Приказ Минстроя России от 28.09.2017 г. № 1296/пр | Установки для сварки ручной дуговой (постоянного тока) | 1368 | 1011 | маш.-ч | маш.-ч | 1 | 0 | -1277097320 | 1.494 | 0 | 8.68 | 0 | 0 | 0 | 8.68 | 0 | 0 | 1 | 1 | 1 | 1 | 0 | 1 | 1 | 0 | 0 | 2.49 | )*0,5)*1,2 | 0 | 2 | 28925860 | 1 | 0 | 245 | 0 | 0 | 0 | 0 | 0 | 0 | 0 | 0 | 0 | 0 | 0 | 0 | 0 | 0 | 0 | 0 | 0 | 0 | 0 | 0 | 0 | 0 | 0.56772 | 8.68 | 8.68 | 1 | 0
90 | 28925307 | 28925836 | 28338781 | 1 | 1 | 1 | 2 | 91.21.19-033 | ТСЭМ Республики Крым (ред. 2017), 91.21.19-033, Приказ Минстроя России от 28.09.2017 г. № 1296/пр | Станок токарно-винторезный | 1368 | 1011 | маш.-ч | маш.-ч | 1 | 0 | 1984034196 | 0.042 | 0 | 18.49 | 10.13 | 0 | 0 | 18.49 | 10.13 | 0 | 1 | 1 | 1 | 1 | 0 | 1 | 1 | 0 | 0 | 0.07 | )*0,5)*1,2 | 0 | 2 | 28925861 | 1 | 0 | 246 | 0 | 0 | 0 | 0 | 0 | 0 | 0 | 0 | 0 | 0 | 0 | 0 | 0 | 0 | 0 | 0 | 0 | 0 | 0 | 0 | 0 | 0 | 0.01596 | 18.49 | 18.49 | 1 | 0
90 | 28925307 | 28925836 | 28251457 | 1 | 1 | 1 | 3 | 01.3.02.02-0002 | ТССЦ Республики Крым (ред. 2017), 01.3.02.02-0002, Приказ Минстроя России от 28.09.2017 г. № 1346/пр | Аргон газообразный, сорт высший | 1339 | 1007 | м3 | м3 | 1 | 0 | -1718793076 | 0 | 23.41 | 0 | 0 | 0 | 23.41 | 0 | 0 | 0 | 1 | 1 | 1 | 1 | 0 | 1 | 1 | 0 | 0 | 0.08 | )*0 | 0 | 2 | 28925862 | 1 | 0 | 247 | 0 | 0 | 0 | 0 | 0 | 0 | 0 | 0 | 0 | 0 | 0 | 0 | 0 | 0 | 0 | 0 | 0 | 0 | 0 | 0 | 0 | 0 | 0 | 23.41 | 23.41 | 1 | 0
90 | 28925307 | 28925836 | 28251479 | 1 | 1 | 1 | 3 | 01.3.02.08-0001 | ТССЦ Республики Крым (ред. 2017), 01.3.02.08-0001, Приказ Минстроя России от 28.09.2017 г. № 1346/пр | Кислород технический газообразный | 1339 | 1007 | м3 | м3 | 1 | 0 | 1597319531 | 0 | 8.79 | 0 | 0 | 0 | 8.79 | 0 | 0 | 0 | 1 | 1 | 1 | 1 | 0 | 1 | 1 | 0 | 0 | 1.64 | )*0 | 0 | 2 | 28925863 | 1 | 0 | 248 | 0 | 0 | 0 | 0 | 0 | 0 | 0 | 0 | 0 | 0 | 0 | 0 | 0 | 0 | 0 | 0 | 0 | 0 | 0 | 0 | 0 | 0 | 0 | 8.79 | 8.79 | 1 | 0
90 | 28925307 | 28925836 | 28251486 | 1 | 1 | 1 | 3 | 01.3.02.09-0022 | ТССЦ Республики Крым (ред. 2017), 01.3.02.09-0022, Приказ Минстроя России от 28.09.2017 г. № 1346/пр | Пропан-бутан, смесь техническая | 1346 | 1009 | кг | кг | 1 | 0 | -1411127917 | 0 | 4.47 | 0 | 0 | 0 | 4.47 | 0 | 0 | 0 | 1 | 1 | 1 | 1 | 0 | 1 | 1 | 0 | 0 | 0.47 | )*0 | 0 | 2 | 28925864 | 1 | 0 | 249 | 0 | 0 | 0 | 0 | 0 | 0 | 0 | 0 | 0 | 0 | 0 | 0 | 0 | 0 | 0 | 0 | 0 | 0 | 0 | 0 | 0 | 0 | 0 | 4.47 | 4.47 | 1 | 0
90 | 28925307 | 28925836 | 28254721 | 1 | 1 | 1 | 3 | 01.7.11.07-0040 | ТССЦ Республики Крым (ред. 2017), 01.7.11.07-0040, Приказ Минстроя России от 28.09.2017 г. № 1346/пр | Электроды диаметром 4 мм Э50А | 1348 | 1009 | т | т | 1000 | 0 | -1204589871 | 0 | 12824.48 | 0 | 0 | 0 | 12824.48 | 0 | 0 | 0 | 1 | 1 | 1 | 1 | 0 | 1 | 1 | 0 | 0 | 0.00124 | )*0 | 0 | 2 | 28925865 | 1 | 0 | 250 | 0 | 0 | 0 | 0 | 0 | 0 | 0 | 0 | 0 | 0 | 0 | 0 | 0 | 0 | 0 | 0 | 0 | 0 | 0 | 0 | 0 | 0 | 0 | 12824.48 | 12824.48 | 1 | 0
90 | 28925307 | 28925836 | 28276411 | 1 | 1 | 1 | 3 | 07.2.07.04-0011 | ТССЦ Республики Крым (ред. 2017), 07.2.07.04-0011, Приказ Минстроя России от 28.09.2017 г. № 1397/пр | Прочие индивидуальные сварные конструкции, масса сборочной единицы до 0,1 т | 1348 | 1009 | т | т | 1000 | 0 | -1377340231 | 0 | 10175.83 | 0 | 0 | 0 | 10175.83 | 0 | 0 | 0 | 1 | 1 | 1 | 1 | 0 | 1 | 1 | 0 | 0 | 0.01 | )*0 | 0 | 2 | 28925866 | 1 | 0 | 251 | 0 | 0 | 0 | 0 | 0 | 0 | 0 | 0 | 0 | 0 | 0 | 0 | 0 | 0 | 0 | 0 | 0 | 0 | 0 | 0 | 0 | 0 | 0 | 10175.83 | 10175.83 | 1 | 0
90 | 28925307 | 28925836 | 28279355 | 1 | 1 | 1 | 3 | 08.3.07.01-0076 | ТССЦ Республики Крым (ред. 2017), 08.3.07.01-0076, Приказ Минстроя России от 28.09.2017 г. № 1397/пр | Сталь полосовая, марка стали Ст3сп шириной 50-200 мм толщиной 4-5 мм | 1348 | 1009 | т | т | 1000 | 0 | -1448781914 | 0 | 7439.08 | 0 | 0 | 0 | 7439.08 | 0 | 0 | 0 | 1 | 1 | 1 | 1 | 0 | 1 | 1 | 0 | 0 | 0.01 | )*0 | 0 | 2 | 28925867 | 1 | 0 | 252 | 0 | 0 | 0 | 0 | 0 | 0 | 0 | 0 | 0 | 0 | 0 | 0 | 0 | 0 | 0 | 0 | 0 | 0 | 0 | 0 | 0 | 0 | 0 | 7439.08 | 7439.08 | 1 | 0
90 | 28925307 | 28925836 | 28279427 | 1 | 1 | 1 | 3 | 08.3.08.02-0021 | ТССЦ Республики Крым (ред. 2017), 08.3.08.02-0021, Приказ Минстроя России от 28.09.2017 г. № 1397/пр | Сталь угловая 32х32 мм | 1348 | 1009 | т | т | 1000 | 0 | -1728450025 | 0 | 5343.1 | 0 | 0 | 0 | 5343.1 | 0 | 0 | 0 | 1 | 1 | 1 | 1 | 0 | 1 | 1 | 0 | 0 | 0.01 | )*0 | 0 | 2 | 28925868 | 1 | 0 | 253 | 0 | 0 | 0 | 0 | 0 | 0 | 0 | 0 | 0 | 0 | 0 | 0 | 0 | 0 | 0 | 0 | 0 | 0 | 0 | 0 | 0 | 0 | 0 | 5343.1 | 5343.1 | 1 | 0
90 | 28925307 | 28925836 | 28324742 | 1 | 1 | 1 | 3 | 25.1.01.04-0012 | ТССЦ Республики Крым (ред. 2017), 25.1.01.04-0012, Приказ Минстроя России от 28.09.2017 г. № 1393/пр | Шпалы из древесины хвойных пород длиной 1200 мм для колеи 600 мм непропитанные, тип 2 | 1354 | 1010 | шт. | шт. | 1 | 0 | 576468319 | 0 | 50.93 | 0 | 0 | 0 | 50.93 | 0 | 0 | 0 | 1 | 1 | 1 | 1 | 0 | 1 | 1 | 0 | 0 | 9 | )*0 | 0 | 2 | 28925869 | 1 | 0 | 254 | 0 | 0 | 0 | 0 | 0 | 0 | 0 | 0 | 0 | 0 | 0 | 0 | 0 | 0 | 0 | 0 | 0 | 0 | 0 | 0 | 0 | 0 | 0 | 50.93 | 50.93 | 1 | 0
90 | 28925307 | 28925836 | 28247531 | 21 | 1 | 1 | 3 | 999-9950 |  | Вспомогательные ненормируемые материалы (2% от ОЗП) | 1374 | 1013 | РУБ | РУБ | 1 | 0 | -1731369543 | 0 | 1 | 0 | 0 | 0 | 1 | 0 | 0 | 0 | 1 | 1 | 1 | 1 | 0 | 1 | 1 | 0 | 0 | 3.18 | )*0 | 0 | 2 | 28925870 | 1 | 0 | 255 | 0 | 0 | 0 | 0 | 0 | 0 | 0 | 0 | 0 | 0 | 0 | 0 | 0 | 0 | 0 | 0 | 0 | 0 | 0 | 0 | 0 | 0 | 0 | 1 | 1 | 1 | 0
91 | 28925308 | 28925836 | 28425676 | 1 | 1 | 1 | 1 | 1-100-40-82 |  | Рабочий среднего разряда 4 | 1191 | 1013 | чел.-ч. | чел.-ч. | 1 | 0 | -1853062777 | 11.1 | 0 | 0 | 0 | 159.43 | 0 | 0 | 0 | 8.59 | 1 | 1 | 1 | 18.56 | 0 | 1 | 1 | 0 | 0 | 18.5 | )*0,5)*1,2 | 1 | 2 | 28925854 | 1 | 0 | 256 | 0 | 0 | 0 | 0 | 0 | 0 | 0 | 0 | 0 | 0 | 0 | 0 | 0 | 0 | 0 | 0 | 0 | 0 | 0 | 0 | 0 | 0 | 4.218 | 159.43 | 8.59 | 18.56 | 0
91 | 28925308 | 28925836 | 28419515 | 1 | 1 | 1 | 1 | 4-100-00-82 |  | Затраты труда машинистов | 1191 | 1013 | чел.-ч. | чел.-ч. | 1 | 0 | -383101862 | 2.95 | 0 | 0 | 0 | 0 | 0 | 0 | 0 | 0 | 1 | 1 | 18.56 | 1 | 0 | 1 | 0 | 0 | 0 | 2.95 |  | 2 | 2 | 28925855 | 1 | 2048 | 257 | 0 | 0 | 0 | 0 | 0 | 0 | 0 | 0 | 0 | 0 | 0 | 0 | 0 | 0 | 0 | 0 | 0 | 0 | 0 | 0 | 0 | 0 | 1.121 | 0 | 0 | 1 | 0
91 | 28925308 | 28925836 | 28336687 | 1 | 1 | 1 | 2 | 91.05.06-007 | ТСЭМ Республики Крым (ред. 2017), 91.05.06-007, Приказ Минстроя России от 28.09.2017 г. № 1296/пр | Краны на гусеничном ходу, грузоподъемность 25 т | 1368 | 1011 | маш.-ч | маш.-ч | 1 | 0 | 1922779253 | 1.638 | 0 | 871.56 | 219.75 | 0 | 0 | 113.19 | 11.84 | 0 | 1 | 7.7 | 18.56 | 1 | 0 | 1 | 1 | 0 | 0 | 2.73 | )*0,5)*1,2 | 0 | 2 | 28925856 | 1 | 0 | 258 | 0 | 0 | 0 | 0 | 0 | 0 | 0 | 0 | 0 | 0 | 0 | 0 | 0 | 0 | 0 | 0 | 0 | 0 | 0 | 0 | 0 | 0 | 0.62244 | 871.56 | 113.19 | 7.7 | 0
91 | 28925308 | 28925836 | 28337857 | 1 | 1 | 1 | 2 | 91.14.04-001 | ТСЭМ Республики Крым (ред. 2017), 91.14.04-001, Приказ Минстроя России от 28.09.2017 г. № 1296/пр | Тягачи седельные, грузоподъемность 12 т | 1368 | 1011 | маш.-ч | маш.-ч | 1 | 0 | -2019686133 | 0.09 | 0 | 984.52 | 219.75 | 0 | 0 | 127.86 | 11.84 | 0 | 1 | 7.7 | 18.56 | 1 | 0 | 1 | 1 | 0 | 0 | 0.15 | )*0,5)*1,2 | 0 | 2 | 28925857 | 1 | 0 | 259 | 0 | 0 | 0 | 0 | 0 | 0 | 0 | 0 | 0 | 0 | 0 | 0 | 0 | 0 | 0 | 0 | 0 | 0 | 0 | 0 | 0 | 0 | 0.0342 | 984.52 | 127.86 | 7.7 | 0
91 | 28925308 | 28925836 | 28337866 | 1 | 1 | 1 | 2 | 91.14.05-011 | ТСЭМ Республики Крым (ред. 2017), 91.14.05-011, Приказ Минстроя России от 28.09.2017 г. № 1296/пр | Полуприцепы общего назначения, грузоподъемность 12 т | 1368 | 1011 | маш.-ч | маш.-ч | 1 | 0 | 1232549298 | 0.09 | 0 | 92.4 | 0 | 0 | 0 | 12 | 0 | 0 | 1 | 7.7 | 18.56 | 1 | 0 | 1 | 1 | 0 | 0 | 0.15 | )*0,5)*1,2 | 0 | 2 | 28925858 | 1 | 0 | 260 | 0 | 0 | 0 | 0 | 0 | 0 | 0 | 0 | 0 | 0 | 0 | 0 | 0 | 0 | 0 | 0 | 0 | 0 | 0 | 0 | 0 | 0 | 0.0342 | 92.4 | 12 | 7.7 | 0
91 | 28925308 | 28925836 | 28337996 | 1 | 1 | 1 | 2 | 91.17.02-032 | ТСЭМ Республики Крым (ред. 2017), 91.17.02-032, Приказ Минстроя России от 28.09.2017 г. № 1296/пр | Дефектоскопы ультразвуковые | 1368 | 1011 | маш.-ч | маш.-ч | 1 | 0 | 2006915083 | 0.084 | 0 | 57.9 | 0 | 0 | 0 | 7.52 | 0 | 0 | 1 | 7.7 | 18.56 | 1 | 0 | 1 | 1 | 0 | 0 | 0.14 | )*0,5)*1,2 | 0 | 2 | 28925859 | 1 | 0 | 261 | 0 | 0 | 0 | 0 | 0 | 0 | 0 | 0 | 0 | 0 | 0 | 0 | 0 | 0 | 0 | 0 | 0 | 0 | 0 | 0 | 0 | 0 | 0.03192 | 57.9 | 7.52 | 7.7 | 0
91 | 28925308 | 28925836 | 28338136 | 1 | 1 | 1 | 2 | 91.17.04-233 | ТСЭМ Республики Крым (ред. 2017), 91.17.04-233, Приказ Минстроя России от 28.09.2017 г. № 1296/пр | Установки для сварки ручной дуговой (постоянного тока) | 1368 | 1011 | маш.-ч | маш.-ч | 1 | 0 | -1277097320 | 1.494 | 0 | 66.84 | 0 | 0 | 0 | 8.68 | 0 | 0 | 1 | 7.7 | 18.56 | 1 | 0 | 1 | 1 | 0 | 0 | 2.49 | )*0,5)*1,2 | 0 | 2 | 28925860 | 1 | 0 | 262 | 0 | 0 | 0 | 0 | 0 | 0 | 0 | 0 | 0 | 0 | 0 | 0 | 0 | 0 | 0 | 0 | 0 | 0 | 0 | 0 | 0 | 0 | 0.56772 | 66.84 | 8.68 | 7.7 | 0
91 | 28925308 | 28925836 | 28338781 | 1 | 1 | 1 | 2 | 91.21.19-033 | ТСЭМ Республики Крым (ред. 2017), 91.21.19-033, Приказ Минстроя России от 28.09.2017 г. № 1296/пр | Станок токарно-винторезный | 1368 | 1011 | маш.-ч | маш.-ч | 1 | 0 | 1984034196 | 0.042 | 0 | 142.37 | 188.01 | 0 | 0 | 18.49 | 10.13 | 0 | 1 | 7.7 | 18.56 | 1 | 0 | 1 | 1 | 0 | 0 | 0.07 | )*0,5)*1,2 | 0 | 2 | 28925861 | 1 | 0 | 263 | 0 | 0 | 0 | 0 | 0 | 0 | 0 | 0 | 0 | 0 | 0 | 0 | 0 | 0 | 0 | 0 | 0 | 0 | 0 | 0 | 0 | 0 | 0.01596 | 142.37 | 18.49 | 7.7 | 0
91 | 28925308 | 28925836 | 28251457 | 1 | 1 | 1 | 3 | 01.3.02.02-0002 | ТССЦ Республики Крым (ред. 2017), 01.3.02.02-0002, Приказ Минстроя России от 28.09.2017 г. № 1346/пр | Аргон газообразный, сорт высший | 1339 | 1007 | м3 | м3 | 1 | 0 | -1718793076 | 0 | 121.97 | 0 | 0 | 0 | 23.41 | 0 | 0 | 0 | 5.21 | 1 | 1 | 1 | 0 | 1 | 1 | 0 | 0 | 0.08 | )*0 | 0 | 2 | 28925862 | 1 | 0 | 264 | 0 | 0 | 0 | 0 | 0 | 0 | 0 | 0 | 0 | 0 | 0 | 0 | 0 | 0 | 0 | 0 | 0 | 0 | 0 | 0 | 0 | 0 | 0 | 121.97 | 23.41 | 5.21 | 0
91 | 28925308 | 28925836 | 28251479 | 1 | 1 | 1 | 3 | 01.3.02.08-0001 | ТССЦ Республики Крым (ред. 2017), 01.3.02.08-0001, Приказ Минстроя России от 28.09.2017 г. № 1346/пр | Кислород технический газообразный | 1339 | 1007 | м3 | м3 | 1 | 0 | 1597319531 | 0 | 45.8 | 0 | 0 | 0 | 8.79 | 0 | 0 | 0 | 5.21 | 1 | 1 | 1 | 0 | 1 | 1 | 0 | 0 | 1.64 | )*0 | 0 | 2 | 28925863 | 1 | 0 | 265 | 0 | 0 | 0 | 0 | 0 | 0 | 0 | 0 | 0 | 0 | 0 | 0 | 0 | 0 | 0 | 0 | 0 | 0 | 0 | 0 | 0 | 0 | 0 | 45.8 | 8.79 | 5.21 | 0
91 | 28925308 | 28925836 | 28251486 | 1 | 1 | 1 | 3 | 01.3.02.09-0022 | ТССЦ Республики Крым (ред. 2017), 01.3.02.09-0022, Приказ Минстроя России от 28.09.2017 г. № 1346/пр | Пропан-бутан, смесь техническая | 1346 | 1009 | кг | кг | 1 | 0 | -1411127917 | 0 | 23.29 | 0 | 0 | 0 | 4.47 | 0 | 0 | 0 | 5.21 | 1 | 1 | 1 | 0 | 1 | 1 | 0 | 0 | 0.47 | )*0 | 0 | 2 | 28925864 | 1 | 0 | 266 | 0 | 0 | 0 | 0 | 0 | 0 | 0 | 0 | 0 | 0 | 0 | 0 | 0 | 0 | 0 | 0 | 0 | 0 | 0 | 0 | 0 | 0 | 0 | 23.29 | 4.47 | 5.21 | 0
91 | 28925308 | 28925836 | 28254721 | 1 | 1 | 1 | 3 | 01.7.11.07-0040 | ТССЦ Республики Крым (ред. 2017), 01.7.11.07-0040, Приказ Минстроя России от 28.09.2017 г. № 1346/пр | Электроды диаметром 4 мм Э50А | 1348 | 1009 | т | т | 1000 | 0 | -1204589871 | 0 | 66815.54 | 0 | 0 | 0 | 12824.48 | 0 | 0 | 0 | 5.21 | 1 | 1 | 1 | 0 | 1 | 1 | 0 | 0 | 0.00124 | )*0 | 0 | 2 | 28925865 | 1 | 0 | 267 | 0 | 0 | 0 | 0 | 0 | 0 | 0 | 0 | 0 | 0 | 0 | 0 | 0 | 0 | 0 | 0 | 0 | 0 | 0 | 0 | 0 | 0 | 0 | 66815.54 | 12824.48 | 5.21 | 0
91 | 28925308 | 28925836 | 28276411 | 1 | 1 | 1 | 3 | 07.2.07.04-0011 | ТССЦ Республики Крым (ред. 2017), 07.2.07.04-0011, Приказ Минстроя России от 28.09.2017 г. № 1397/пр | Прочие индивидуальные сварные конструкции, масса сборочной единицы до 0,1 т | 1348 | 1009 | т | т | 1000 | 0 | -1377340231 | 0 | 53016.07 | 0 | 0 | 0 | 10175.83 | 0 | 0 | 0 | 5.21 | 1 | 1 | 1 | 0 | 1 | 1 | 0 | 0 | 0.01 | )*0 | 0 | 2 | 28925866 | 1 | 0 | 268 | 0 | 0 | 0 | 0 | 0 | 0 | 0 | 0 | 0 | 0 | 0 | 0 | 0 | 0 | 0 | 0 | 0 | 0 | 0 | 0 | 0 | 0 | 0 | 53016.07 | 10175.83 | 5.21 | 0
91 | 28925308 | 28925836 | 28279355 | 1 | 1 | 1 | 3 | 08.3.07.01-0076 | ТССЦ Республики Крым (ред. 2017), 08.3.07.01-0076, Приказ Минстроя России от 28.09.2017 г. № 1397/пр | Сталь полосовая, марка стали Ст3сп шириной 50-200 мм толщиной 4-5 мм | 1348 | 1009 | т | т | 1000 | 0 | -1448781914 | 0 | 38757.61 | 0 | 0 | 0 | 7439.08 | 0 | 0 | 0 | 5.21 | 1 | 1 | 1 | 0 | 1 | 1 | 0 | 0 | 0.01 | )*0 | 0 | 2 | 28925867 | 1 | 0 | 269 | 0 | 0 | 0 | 0 | 0 | 0 | 0 | 0 | 0 | 0 | 0 | 0 | 0 | 0 | 0 | 0 | 0 | 0 | 0 | 0 | 0 | 0 | 0 | 38757.61 | 7439.08 | 5.21 | 0
91 | 28925308 | 28925836 | 28279427 | 1 | 1 | 1 | 3 | 08.3.08.02-0021 | ТССЦ Республики Крым (ред. 2017), 08.3.08.02-0021, Приказ Минстроя России от 28.09.2017 г. № 1397/пр | Сталь угловая 32х32 мм | 1348 | 1009 | т | т | 1000 | 0 | -1728450025 | 0 | 27837.55 | 0 | 0 | 0 | 5343.1 | 0 | 0 | 0 | 5.21 | 1 | 1 | 1 | 0 | 1 | 1 | 0 | 0 | 0.01 | )*0 | 0 | 2 | 28925868 | 1 | 0 | 270 | 0 | 0 | 0 | 0 | 0 | 0 | 0 | 0 | 0 | 0 | 0 | 0 | 0 | 0 | 0 | 0 | 0 | 0 | 0 | 0 | 0 | 0 | 0 | 27837.55 | 5343.1 | 5.21 | 0
91 | 28925308 | 28925836 | 28324742 | 1 | 1 | 1 | 3 | 25.1.01.04-0012 | ТССЦ Республики Крым (ред. 2017), 25.1.01.04-0012, Приказ Минстроя России от 28.09.2017 г. № 1393/пр | Шпалы из древесины хвойных пород длиной 1200 мм для колеи 600 мм непропитанные, тип 2 | 1354 | 1010 | шт. | шт. | 1 | 0 | 576468319 | 0 | 265.35 | 0 | 0 | 0 | 50.93 | 0 | 0 | 0 | 5.21 | 1 | 1 | 1 | 0 | 1 | 1 | 0 | 0 | 9 | )*0 | 0 | 2 | 28925869 | 1 | 0 | 271 | 0 | 0 | 0 | 0 | 0 | 0 | 0 | 0 | 0 | 0 | 0 | 0 | 0 | 0 | 0 | 0 | 0 | 0 | 0 | 0 | 0 | 0 | 0 | 265.35 | 50.93 | 5.21 | 0
91 | 28925308 | 28925836 | 28247531 | 21 | 1 | 1 | 3 | 999-9950 |  | Вспомогательные ненормируемые материалы (2% от ОЗП) | 1374 | 1013 | РУБ | РУБ | 1 | 0 | -1731369543 | 0 | 1 | 0 | 0 | 0 | 1 | 0 | 0 | 0 | 1 | 1 | 1 | 1 | 0 | 1 | 1 | 0 | 0 | 3.18 | )*0 | 0 | 2 | 28925870 | 1 | 0 | 272 | 0 | 0 | 0 | 0 | 0 | 0 | 0 | 0 | 0 | 0 | 0 | 0 | 0 | 0 | 0 | 0 | 0 | 0 | 0 | 0 | 0 | 0 | 0 | 1 | 1 | 1 | 0
92 | 28925307 | 28925871 | 28425676 | 1 | 1 | 1 | 1 | 1-100-40-82 |  | Рабочий среднего разряда 4 | 1191 | 1013 | чел.-ч. | чел.-ч. | 1 | 0 | -1853062777 | 11.1 | 0 | 0 | 0 | 8.59 | 0 | 0 | 0 | 8.59 | 1 | 1 | 1 | 1 | 0 | 1 | 1 | 0 | 0 | 18.5 | )*0,5)*1,2 | 1 | 2 | 28925889 | 1 | 0 | 273 | 0 | 0 | 0 | 0 | 0 | 0 | 0 | 0 | 0 | 0 | 0 | 0 | 0 | 0 | 0 | 0 | 0 | 0 | 0 | 0 | 0 | 0 | 13.653 | 8.59 | 8.59 | 1 | 0
92 | 28925307 | 28925871 | 28419515 | 1 | 1 | 1 | 1 | 4-100-00-82 |  | Затраты труда машинистов | 1191 | 1013 | чел.-ч. | чел.-ч. | 1 | 0 | -383101862 | 2.95 | 0 | 0 | 0 | 0 | 0 | 0 | 0 | 0 | 1 | 1 | 1 | 1 | 0 | 1 | 0 | 0 | 0 | 2.95 |  | 2 | 2 | 28925890 | 1 | 2048 | 274 | 0 | 0 | 0 | 0 | 0 | 0 | 0 | 0 | 0 | 0 | 0 | 0 | 0 | 0 | 0 | 0 | 0 | 0 | 0 | 0 | 0 | 0 | 3.6285 | 0 | 0 | 1 | 0
92 | 28925307 | 28925871 | 28336687 | 1 | 1 | 1 | 2 | 91.05.06-007 | ТСЭМ Республики Крым (ред. 2017), 91.05.06-007, Приказ Минстроя России от 28.09.2017 г. № 1296/пр | Краны на гусеничном ходу, грузоподъемность 25 т | 1368 | 1011 | маш.-ч | маш.-ч | 1 | 0 | 1922779253 | 1.638 | 0 | 113.19 | 11.84 | 0 | 0 | 113.19 | 11.84 | 0 | 1 | 1 | 1 | 1 | 0 | 1 | 1 | 0 | 0 | 2.73 | )*0,5)*1,2 | 0 | 2 | 28925891 | 1 | 0 | 275 | 0 | 0 | 0 | 0 | 0 | 0 | 0 | 0 | 0 | 0 | 0 | 0 | 0 | 0 | 0 | 0 | 0 | 0 | 0 | 0 | 0 | 0 | 2.0147 | 113.19 | 113.19 | 1 | 0
92 | 28925307 | 28925871 | 28337857 | 1 | 1 | 1 | 2 | 91.14.04-001 | ТСЭМ Республики Крым (ред. 2017), 91.14.04-001, Приказ Минстроя России от 28.09.2017 г. № 1296/пр | Тягачи седельные, грузоподъемность 12 т | 1368 | 1011 | маш.-ч | маш.-ч | 1 | 0 | -2019686133 | 0.09 | 0 | 127.86 | 11.84 | 0 | 0 | 127.86 | 11.84 | 0 | 1 | 1 | 1 | 1 | 0 | 1 | 1 | 0 | 0 | 0.15 | )*0,5)*1,2 | 0 | 2 | 28925892 | 1 | 0 | 276 | 0 | 0 | 0 | 0 | 0 | 0 | 0 | 0 | 0 | 0 | 0 | 0 | 0 | 0 | 0 | 0 | 0 | 0 | 0 | 0 | 0 | 0 | 0.1107 | 127.86 | 127.86 | 1 | 0
92 | 28925307 | 28925871 | 28337866 | 1 | 1 | 1 | 2 | 91.14.05-011 | ТСЭМ Республики Крым (ред. 2017), 91.14.05-011, Приказ Минстроя России от 28.09.2017 г. № 1296/пр | Полуприцепы общего назначения, грузоподъемность 12 т | 1368 | 1011 | маш.-ч | маш.-ч | 1 | 0 | 1232549298 | 0.09 | 0 | 12 | 0 | 0 | 0 | 12 | 0 | 0 | 1 | 1 | 1 | 1 | 0 | 1 | 1 | 0 | 0 | 0.15 | )*0,5)*1,2 | 0 | 2 | 28925893 | 1 | 0 | 277 | 0 | 0 | 0 | 0 | 0 | 0 | 0 | 0 | 0 | 0 | 0 | 0 | 0 | 0 | 0 | 0 | 0 | 0 | 0 | 0 | 0 | 0 | 0.1107 | 12 | 12 | 1 | 0
92 | 28925307 | 28925871 | 28337996 | 1 | 1 | 1 | 2 | 91.17.02-032 | ТСЭМ Республики Крым (ред. 2017), 91.17.02-032, Приказ Минстроя России от 28.09.2017 г. № 1296/пр | Дефектоскопы ультразвуковые | 1368 | 1011 | маш.-ч | маш.-ч | 1 | 0 | 2006915083 | 0.084 | 0 | 7.52 | 0 | 0 | 0 | 7.52 | 0 | 0 | 1 | 1 | 1 | 1 | 0 | 1 | 1 | 0 | 0 | 0.14 | )*0,5)*1,2 | 0 | 2 | 28925894 | 1 | 0 | 278 | 0 | 0 | 0 | 0 | 0 | 0 | 0 | 0 | 0 | 0 | 0 | 0 | 0 | 0 | 0 | 0 | 0 | 0 | 0 | 0 | 0 | 0 | 0.10332 | 7.52 | 7.52 | 1 | 0
92 | 28925307 | 28925871 | 28338136 | 1 | 1 | 1 | 2 | 91.17.04-233 | ТСЭМ Республики Крым (ред. 2017), 91.17.04-233, Приказ Минстроя России от 28.09.2017 г. № 1296/пр | Установки для сварки ручной дуговой (постоянного тока) | 1368 | 1011 | маш.-ч | маш.-ч | 1 | 0 | -1277097320 | 1.494 | 0 | 8.68 | 0 | 0 | 0 | 8.68 | 0 | 0 | 1 | 1 | 1 | 1 | 0 | 1 | 1 | 0 | 0 | 2.49 | )*0,5)*1,2 | 0 | 2 | 28925895 | 1 | 0 | 279 | 0 | 0 | 0 | 0 | 0 | 0 | 0 | 0 | 0 | 0 | 0 | 0 | 0 | 0 | 0 | 0 | 0 | 0 | 0 | 0 | 0 | 0 | 1.8376 | 8.68 | 8.68 | 1 | 0
92 | 28925307 | 28925871 | 28338781 | 1 | 1 | 1 | 2 | 91.21.19-033 | ТСЭМ Республики Крым (ред. 2017), 91.21.19-033, Приказ Минстроя России от 28.09.2017 г. № 1296/пр | Станок токарно-винторезный | 1368 | 1011 | маш.-ч | маш.-ч | 1 | 0 | 1984034196 | 0.042 | 0 | 18.49 | 10.13 | 0 | 0 | 18.49 | 10.13 | 0 | 1 | 1 | 1 | 1 | 0 | 1 | 1 | 0 | 0 | 0.07 | )*0,5)*1,2 | 0 | 2 | 28925896 | 1 | 0 | 280 | 0 | 0 | 0 | 0 | 0 | 0 | 0 | 0 | 0 | 0 | 0 | 0 | 0 | 0 | 0 | 0 | 0 | 0 | 0 | 0 | 0 | 0 | 0.05166 | 18.49 | 18.49 | 1 | 0
92 | 28925307 | 28925871 | 28251457 | 1 | 1 | 1 | 3 | 01.3.02.02-0002 | ТССЦ Республики Крым (ред. 2017), 01.3.02.02-0002, Приказ Минстроя России от 28.09.2017 г. № 1346/пр | Аргон газообразный, сорт высший | 1339 | 1007 | м3 | м3 | 1 | 0 | -1718793076 | 0 | 23.41 | 0 | 0 | 0 | 23.41 | 0 | 0 | 0 | 1 | 1 | 1 | 1 | 0 | 1 | 1 | 0 | 0 | 0.08 | )*0 | 0 | 2 | 28925897 | 1 | 0 | 281 | 0 | 0 | 0 | 0 | 0 | 0 | 0 | 0 | 0 | 0 | 0 | 0 | 0 | 0 | 0 | 0 | 0 | 0 | 0 | 0 | 0 | 0 | 0 | 23.41 | 23.41 | 1 | 0
92 | 28925307 | 28925871 | 28251479 | 1 | 1 | 1 | 3 | 01.3.02.08-0001 | ТССЦ Республики Крым (ред. 2017), 01.3.02.08-0001, Приказ Минстроя России от 28.09.2017 г. № 1346/пр | Кислород технический газообразный | 1339 | 1007 | м3 | м3 | 1 | 0 | 1597319531 | 0 | 8.79 | 0 | 0 | 0 | 8.79 | 0 | 0 | 0 | 1 | 1 | 1 | 1 | 0 | 1 | 1 | 0 | 0 | 1.64 | )*0 | 0 | 2 | 28925898 | 1 | 0 | 282 | 0 | 0 | 0 | 0 | 0 | 0 | 0 | 0 | 0 | 0 | 0 | 0 | 0 | 0 | 0 | 0 | 0 | 0 | 0 | 0 | 0 | 0 | 0 | 8.79 | 8.79 | 1 | 0
92 | 28925307 | 28925871 | 28251486 | 1 | 1 | 1 | 3 | 01.3.02.09-0022 | ТССЦ Республики Крым (ред. 2017), 01.3.02.09-0022, Приказ Минстроя России от 28.09.2017 г. № 1346/пр | Пропан-бутан, смесь техническая | 1346 | 1009 | кг | кг | 1 | 0 | -1411127917 | 0 | 4.47 | 0 | 0 | 0 | 4.47 | 0 | 0 | 0 | 1 | 1 | 1 | 1 | 0 | 1 | 1 | 0 | 0 | 0.47 | )*0 | 0 | 2 | 28925899 | 1 | 0 | 283 | 0 | 0 | 0 | 0 | 0 | 0 | 0 | 0 | 0 | 0 | 0 | 0 | 0 | 0 | 0 | 0 | 0 | 0 | 0 | 0 | 0 | 0 | 0 | 4.47 | 4.47 | 1 | 0
92 | 28925307 | 28925871 | 28254721 | 1 | 1 | 1 | 3 | 01.7.11.07-0040 | ТССЦ Республики Крым (ред. 2017), 01.7.11.07-0040, Приказ Минстроя России от 28.09.2017 г. № 1346/пр | Электроды диаметром 4 мм Э50А | 1348 | 1009 | т | т | 1000 | 0 | -1204589871 | 0 | 12824.48 | 0 | 0 | 0 | 12824.48 | 0 | 0 | 0 | 1 | 1 | 1 | 1 | 0 | 1 | 1 | 0 | 0 | 0.00124 | )*0 | 0 | 2 | 28925900 | 1 | 0 | 284 | 0 | 0 | 0 | 0 | 0 | 0 | 0 | 0 | 0 | 0 | 0 | 0 | 0 | 0 | 0 | 0 | 0 | 0 | 0 | 0 | 0 | 0 | 0 | 12824.48 | 12824.48 | 1 | 0
92 | 28925307 | 28925871 | 28276411 | 1 | 1 | 1 | 3 | 07.2.07.04-0011 | ТССЦ Республики Крым (ред. 2017), 07.2.07.04-0011, Приказ Минстроя России от 28.09.2017 г. № 1397/пр | Прочие индивидуальные сварные конструкции, масса сборочной единицы до 0,1 т | 1348 | 1009 | т | т | 1000 | 0 | -1377340231 | 0 | 10175.83 | 0 | 0 | 0 | 10175.83 | 0 | 0 | 0 | 1 | 1 | 1 | 1 | 0 | 1 | 1 | 0 | 0 | 0.01 | )*0 | 0 | 2 | 28925901 | 1 | 0 | 285 | 0 | 0 | 0 | 0 | 0 | 0 | 0 | 0 | 0 | 0 | 0 | 0 | 0 | 0 | 0 | 0 | 0 | 0 | 0 | 0 | 0 | 0 | 0 | 10175.83 | 10175.83 | 1 | 0
92 | 28925307 | 28925871 | 28279355 | 1 | 1 | 1 | 3 | 08.3.07.01-0076 | ТССЦ Республики Крым (ред. 2017), 08.3.07.01-0076, Приказ Минстроя России от 28.09.2017 г. № 1397/пр | Сталь полосовая, марка стали Ст3сп шириной 50-200 мм толщиной 4-5 мм | 1348 | 1009 | т | т | 1000 | 0 | -1448781914 | 0 | 7439.08 | 0 | 0 | 0 | 7439.08 | 0 | 0 | 0 | 1 | 1 | 1 | 1 | 0 | 1 | 1 | 0 | 0 | 0.01 | )*0 | 0 | 2 | 28925902 | 1 | 0 | 286 | 0 | 0 | 0 | 0 | 0 | 0 | 0 | 0 | 0 | 0 | 0 | 0 | 0 | 0 | 0 | 0 | 0 | 0 | 0 | 0 | 0 | 0 | 0 | 7439.08 | 7439.08 | 1 | 0
92 | 28925307 | 28925871 | 28279427 | 1 | 1 | 1 | 3 | 08.3.08.02-0021 | ТССЦ Республики Крым (ред. 2017), 08.3.08.02-0021, Приказ Минстроя России от 28.09.2017 г. № 1397/пр | Сталь угловая 32х32 мм | 1348 | 1009 | т | т | 1000 | 0 | -1728450025 | 0 | 5343.1 | 0 | 0 | 0 | 5343.1 | 0 | 0 | 0 | 1 | 1 | 1 | 1 | 0 | 1 | 1 | 0 | 0 | 0.01 | )*0 | 0 | 2 | 28925903 | 1 | 0 | 287 | 0 | 0 | 0 | 0 | 0 | 0 | 0 | 0 | 0 | 0 | 0 | 0 | 0 | 0 | 0 | 0 | 0 | 0 | 0 | 0 | 0 | 0 | 0 | 5343.1 | 5343.1 | 1 | 0
92 | 28925307 | 28925871 | 28324742 | 1 | 1 | 1 | 3 | 25.1.01.04-0012 | ТССЦ Республики Крым (ред. 2017), 25.1.01.04-0012, Приказ Минстроя России от 28.09.2017 г. № 1393/пр | Шпалы из древесины хвойных пород длиной 1200 мм для колеи 600 мм непропитанные, тип 2 | 1354 | 1010 | шт. | шт. | 1 | 0 | 576468319 | 0 | 50.93 | 0 | 0 | 0 | 50.93 | 0 | 0 | 0 | 1 | 1 | 1 | 1 | 0 | 1 | 1 | 0 | 0 | 9 | )*0 | 0 | 2 | 28925904 | 1 | 0 | 288 | 0 | 0 | 0 | 0 | 0 | 0 | 0 | 0 | 0 | 0 | 0 | 0 | 0 | 0 | 0 | 0 | 0 | 0 | 0 | 0 | 0 | 0 | 0 | 50.93 | 50.93 | 1 | 0
92 | 28925307 | 28925871 | 28247531 | 21 | 1 | 1 | 3 | 999-9950 |  | Вспомогательные ненормируемые материалы (2% от ОЗП) | 1374 | 1013 | РУБ | РУБ | 1 | 0 | -1731369543 | 0 | 1 | 0 | 0 | 0 | 1 | 0 | 0 | 0 | 1 | 1 | 1 | 1 | 0 | 1 | 1 | 0 | 0 | 3.18 | )*0 | 0 | 2 | 28925905 | 1 | 0 | 289 | 0 | 0 | 0 | 0 | 0 | 0 | 0 | 0 | 0 | 0 | 0 | 0 | 0 | 0 | 0 | 0 | 0 | 0 | 0 | 0 | 0 | 0 | 0 | 1 | 1 | 1 | 0
93 | 28925308 | 28925871 | 28425676 | 1 | 1 | 1 | 1 | 1-100-40-82 |  | Рабочий среднего разряда 4 | 1191 | 1013 | чел.-ч. | чел.-ч. | 1 | 0 | -1853062777 | 11.1 | 0 | 0 | 0 | 159.43 | 0 | 0 | 0 | 8.59 | 1 | 1 | 1 | 18.56 | 0 | 1 | 1 | 0 | 0 | 18.5 | )*0,5)*1,2 | 1 | 2 | 28925889 | 1 | 0 | 290 | 0 | 0 | 0 | 0 | 0 | 0 | 0 | 0 | 0 | 0 | 0 | 0 | 0 | 0 | 0 | 0 | 0 | 0 | 0 | 0 | 0 | 0 | 13.653 | 159.43 | 8.59 | 18.56 | 0
93 | 28925308 | 28925871 | 28419515 | 1 | 1 | 1 | 1 | 4-100-00-82 |  | Затраты труда машинистов | 1191 | 1013 | чел.-ч. | чел.-ч. | 1 | 0 | -383101862 | 2.95 | 0 | 0 | 0 | 0 | 0 | 0 | 0 | 0 | 1 | 1 | 18.56 | 1 | 0 | 1 | 0 | 0 | 0 | 2.95 |  | 2 | 2 | 28925890 | 1 | 2048 | 291 | 0 | 0 | 0 | 0 | 0 | 0 | 0 | 0 | 0 | 0 | 0 | 0 | 0 | 0 | 0 | 0 | 0 | 0 | 0 | 0 | 0 | 0 | 3.6285 | 0 | 0 | 1 | 0
93 | 28925308 | 28925871 | 28336687 | 1 | 1 | 1 | 2 | 91.05.06-007 | ТСЭМ Республики Крым (ред. 2017), 91.05.06-007, Приказ Минстроя России от 28.09.2017 г. № 1296/пр | Краны на гусеничном ходу, грузоподъемность 25 т | 1368 | 1011 | маш.-ч | маш.-ч | 1 | 0 | 1922779253 | 1.638 | 0 | 871.56 | 219.75 | 0 | 0 | 113.19 | 11.84 | 0 | 1 | 7.7 | 18.56 | 1 | 0 | 1 | 1 | 0 | 0 | 2.73 | )*0,5)*1,2 | 0 | 2 | 28925891 | 1 | 0 | 292 | 0 | 0 | 0 | 0 | 0 | 0 | 0 | 0 | 0 | 0 | 0 | 0 | 0 | 0 | 0 | 0 | 0 | 0 | 0 | 0 | 0 | 0 | 2.0147 | 871.56 | 113.19 | 7.7 | 0
93 | 28925308 | 28925871 | 28337857 | 1 | 1 | 1 | 2 | 91.14.04-001 | ТСЭМ Республики Крым (ред. 2017), 91.14.04-001, Приказ Минстроя России от 28.09.2017 г. № 1296/пр | Тягачи седельные, грузоподъемность 12 т | 1368 | 1011 | маш.-ч | маш.-ч | 1 | 0 | -2019686133 | 0.09 | 0 | 984.52 | 219.75 | 0 | 0 | 127.86 | 11.84 | 0 | 1 | 7.7 | 18.56 | 1 | 0 | 1 | 1 | 0 | 0 | 0.15 | )*0,5)*1,2 | 0 | 2 | 28925892 | 1 | 0 | 293 | 0 | 0 | 0 | 0 | 0 | 0 | 0 | 0 | 0 | 0 | 0 | 0 | 0 | 0 | 0 | 0 | 0 | 0 | 0 | 0 | 0 | 0 | 0.1107 | 984.52 | 127.86 | 7.7 | 0
93 | 28925308 | 28925871 | 28337866 | 1 | 1 | 1 | 2 | 91.14.05-011 | ТСЭМ Республики Крым (ред. 2017), 91.14.05-011, Приказ Минстроя России от 28.09.2017 г. № 1296/пр | Полуприцепы общего назначения, грузоподъемность 12 т | 1368 | 1011 | маш.-ч | маш.-ч | 1 | 0 | 1232549298 | 0.09 | 0 | 92.4 | 0 | 0 | 0 | 12 | 0 | 0 | 1 | 7.7 | 18.56 | 1 | 0 | 1 | 1 | 0 | 0 | 0.15 | )*0,5)*1,2 | 0 | 2 | 28925893 | 1 | 0 | 294 | 0 | 0 | 0 | 0 | 0 | 0 | 0 | 0 | 0 | 0 | 0 | 0 | 0 | 0 | 0 | 0 | 0 | 0 | 0 | 0 | 0 | 0 | 0.1107 | 92.4 | 12 | 7.7 | 0
93 | 28925308 | 28925871 | 28337996 | 1 | 1 | 1 | 2 | 91.17.02-032 | ТСЭМ Республики Крым (ред. 2017), 91.17.02-032, Приказ Минстроя России от 28.09.2017 г. № 1296/пр | Дефектоскопы ультразвуковые | 1368 | 1011 | маш.-ч | маш.-ч | 1 | 0 | 2006915083 | 0.084 | 0 | 57.9 | 0 | 0 | 0 | 7.52 | 0 | 0 | 1 | 7.7 | 18.56 | 1 | 0 | 1 | 1 | 0 | 0 | 0.14 | )*0,5)*1,2 | 0 | 2 | 28925894 | 1 | 0 | 295 | 0 | 0 | 0 | 0 | 0 | 0 | 0 | 0 | 0 | 0 | 0 | 0 | 0 | 0 | 0 | 0 | 0 | 0 | 0 | 0 | 0 | 0 | 0.10332 | 57.9 | 7.52 | 7.7 | 0
93 | 28925308 | 28925871 | 28338136 | 1 | 1 | 1 | 2 | 91.17.04-233 | ТСЭМ Республики Крым (ред. 2017), 91.17.04-233, Приказ Минстроя России от 28.09.2017 г. № 1296/пр | Установки для сварки ручной дуговой (постоянного тока) | 1368 | 1011 | маш.-ч | маш.-ч | 1 | 0 | -1277097320 | 1.494 | 0 | 66.84 | 0 | 0 | 0 | 8.68 | 0 | 0 | 1 | 7.7 | 18.56 | 1 | 0 | 1 | 1 | 0 | 0 | 2.49 | )*0,5)*1,2 | 0 | 2 | 28925895 | 1 | 0 | 296 | 0 | 0 | 0 | 0 | 0 | 0 | 0 | 0 | 0 | 0 | 0 | 0 | 0 | 0 | 0 | 0 | 0 | 0 | 0 | 0 | 0 | 0 | 1.8376 | 66.84 | 8.68 | 7.7 | 0
93 | 28925308 | 28925871 | 28338781 | 1 | 1 | 1 | 2 | 91.21.19-033 | ТСЭМ Республики Крым (ред. 2017), 91.21.19-033, Приказ Минстроя России от 28.09.2017 г. № 1296/пр | Станок токарно-винторезный | 1368 | 1011 | маш.-ч | маш.-ч | 1 | 0 | 1984034196 | 0.042 | 0 | 142.37 | 188.01 | 0 | 0 | 18.49 | 10.13 | 0 | 1 | 7.7 | 18.56 | 1 | 0 | 1 | 1 | 0 | 0 | 0.07 | )*0,5)*1,2 | 0 | 2 | 28925896 | 1 | 0 | 297 | 0 | 0 | 0 | 0 | 0 | 0 | 0 | 0 | 0 | 0 | 0 | 0 | 0 | 0 | 0 | 0 | 0 | 0 | 0 | 0 | 0 | 0 | 0.05166 | 142.37 | 18.49 | 7.7 | 0
93 | 28925308 | 28925871 | 28251457 | 1 | 1 | 1 | 3 | 01.3.02.02-0002 | ТССЦ Республики Крым (ред. 2017), 01.3.02.02-0002, Приказ Минстроя России от 28.09.2017 г. № 1346/пр | Аргон газообразный, сорт высший | 1339 | 1007 | м3 | м3 | 1 | 0 | -1718793076 | 0 | 121.97 | 0 | 0 | 0 | 23.41 | 0 | 0 | 0 | 5.21 | 1 | 1 | 1 | 0 | 1 | 1 | 0 | 0 | 0.08 | )*0 | 0 | 2 | 28925897 | 1 | 0 | 298 | 0 | 0 | 0 | 0 | 0 | 0 | 0 | 0 | 0 | 0 | 0 | 0 | 0 | 0 | 0 | 0 | 0 | 0 | 0 | 0 | 0 | 0 | 0 | 121.97 | 23.41 | 5.21 | 0
93 | 28925308 | 28925871 | 28251479 | 1 | 1 | 1 | 3 | 01.3.02.08-0001 | ТССЦ Республики Крым (ред. 2017), 01.3.02.08-0001, Приказ Минстроя России от 28.09.2017 г. № 1346/пр | Кислород технический газообразный | 1339 | 1007 | м3 | м3 | 1 | 0 | 1597319531 | 0 | 45.8 | 0 | 0 | 0 | 8.79 | 0 | 0 | 0 | 5.21 | 1 | 1 | 1 | 0 | 1 | 1 | 0 | 0 | 1.64 | )*0 | 0 | 2 | 28925898 | 1 | 0 | 299 | 0 | 0 | 0 | 0 | 0 | 0 | 0 | 0 | 0 | 0 | 0 | 0 | 0 | 0 | 0 | 0 | 0 | 0 | 0 | 0 | 0 | 0 | 0 | 45.8 | 8.79 | 5.21 | 0
93 | 28925308 | 28925871 | 28251486 | 1 | 1 | 1 | 3 | 01.3.02.09-0022 | ТССЦ Республики Крым (ред. 2017), 01.3.02.09-0022, Приказ Минстроя России от 28.09.2017 г. № 1346/пр | Пропан-бутан, смесь техническая | 1346 | 1009 | кг | кг | 1 | 0 | -1411127917 | 0 | 23.29 | 0 | 0 | 0 | 4.47 | 0 | 0 | 0 | 5.21 | 1 | 1 | 1 | 0 | 1 | 1 | 0 | 0 | 0.47 | )*0 | 0 | 2 | 28925899 | 1 | 0 | 300 | 0 | 0 | 0 | 0 | 0 | 0 | 0 | 0 | 0 | 0 | 0 | 0 | 0 | 0 | 0 | 0 | 0 | 0 | 0 | 0 | 0 | 0 | 0 | 23.29 | 4.47 | 5.21 | 0
93 | 28925308 | 28925871 | 28254721 | 1 | 1 | 1 | 3 | 01.7.11.07-0040 | ТССЦ Республики Крым (ред. 2017), 01.7.11.07-0040, Приказ Минстроя России от 28.09.2017 г. № 1346/пр | Электроды диаметром 4 мм Э50А | 1348 | 1009 | т | т | 1000 | 0 | -1204589871 | 0 | 66815.54 | 0 | 0 | 0 | 12824.48 | 0 | 0 | 0 | 5.21 | 1 | 1 | 1 | 0 | 1 | 1 | 0 | 0 | 0.00124 | )*0 | 0 | 2 | 28925900 | 1 | 0 | 301 | 0 | 0 | 0 | 0 | 0 | 0 | 0 | 0 | 0 | 0 | 0 | 0 | 0 | 0 | 0 | 0 | 0 | 0 | 0 | 0 | 0 | 0 | 0 | 66815.54 | 12824.48 | 5.21 | 0
93 | 28925308 | 28925871 | 28276411 | 1 | 1 | 1 | 3 | 07.2.07.04-0011 | ТССЦ Республики Крым (ред. 2017), 07.2.07.04-0011, Приказ Минстроя России от 28.09.2017 г. № 1397/пр | Прочие индивидуальные сварные конструкции, масса сборочной единицы до 0,1 т | 1348 | 1009 | т | т | 1000 | 0 | -1377340231 | 0 | 53016.07 | 0 | 0 | 0 | 10175.83 | 0 | 0 | 0 | 5.21 | 1 | 1 | 1 | 0 | 1 | 1 | 0 | 0 | 0.01 | )*0 | 0 | 2 | 28925901 | 1 | 0 | 302 | 0 | 0 | 0 | 0 | 0 | 0 | 0 | 0 | 0 | 0 | 0 | 0 | 0 | 0 | 0 | 0 | 0 | 0 | 0 | 0 | 0 | 0 | 0 | 53016.07 | 10175.83 | 5.21 | 0
93 | 28925308 | 28925871 | 28279355 | 1 | 1 | 1 | 3 | 08.3.07.01-0076 | ТССЦ Республики Крым (ред. 2017), 08.3.07.01-0076, Приказ Минстроя России от 28.09.2017 г. № 1397/пр | Сталь полосовая, марка стали Ст3сп шириной 50-200 мм толщиной 4-5 мм | 1348 | 1009 | т | т | 1000 | 0 | -1448781914 | 0 | 38757.61 | 0 | 0 | 0 | 7439.08 | 0 | 0 | 0 | 5.21 | 1 | 1 | 1 | 0 | 1 | 1 | 0 | 0 | 0.01 | )*0 | 0 | 2 | 28925902 | 1 | 0 | 303 | 0 | 0 | 0 | 0 | 0 | 0 | 0 | 0 | 0 | 0 | 0 | 0 | 0 | 0 | 0 | 0 | 0 | 0 | 0 | 0 | 0 | 0 | 0 | 38757.61 | 7439.08 | 5.21 | 0
93 | 28925308 | 28925871 | 28279427 | 1 | 1 | 1 | 3 | 08.3.08.02-0021 | ТССЦ Республики Крым (ред. 2017), 08.3.08.02-0021, Приказ Минстроя России от 28.09.2017 г. № 1397/пр | Сталь угловая 32х32 мм | 1348 | 1009 | т | т | 1000 | 0 | -1728450025 | 0 | 27837.55 | 0 | 0 | 0 | 5343.1 | 0 | 0 | 0 | 5.21 | 1 | 1 | 1 | 0 | 1 | 1 | 0 | 0 | 0.01 | )*0 | 0 | 2 | 28925903 | 1 | 0 | 304 | 0 | 0 | 0 | 0 | 0 | 0 | 0 | 0 | 0 | 0 | 0 | 0 | 0 | 0 | 0 | 0 | 0 | 0 | 0 | 0 | 0 | 0 | 0 | 27837.55 | 5343.1 | 5.21 | 0
93 | 28925308 | 28925871 | 28324742 | 1 | 1 | 1 | 3 | 25.1.01.04-0012 | ТССЦ Республики Крым (ред. 2017), 25.1.01.04-0012, Приказ Минстроя России от 28.09.2017 г. № 1393/пр | Шпалы из древесины хвойных пород длиной 1200 мм для колеи 600 мм непропитанные, тип 2 | 1354 | 1010 | шт. | шт. | 1 | 0 | 576468319 | 0 | 265.35 | 0 | 0 | 0 | 50.93 | 0 | 0 | 0 | 5.21 | 1 | 1 | 1 | 0 | 1 | 1 | 0 | 0 | 9 | )*0 | 0 | 2 | 28925904 | 1 | 0 | 305 | 0 | 0 | 0 | 0 | 0 | 0 | 0 | 0 | 0 | 0 | 0 | 0 | 0 | 0 | 0 | 0 | 0 | 0 | 0 | 0 | 0 | 0 | 0 | 265.35 | 50.93 | 5.21 | 0
93 | 28925308 | 28925871 | 28247531 | 21 | 1 | 1 | 3 | 999-9950 |  | Вспомогательные ненормируемые материалы (2% от ОЗП) | 1374 | 1013 | РУБ | РУБ | 1 | 0 | -1731369543 | 0 | 1 | 0 | 0 | 0 | 1 | 0 | 0 | 0 | 1 | 1 | 1 | 1 | 0 | 1 | 1 | 0 | 0 | 3.18 | )*0 | 0 | 2 | 28925905 | 1 | 0 | 306 | 0 | 0 | 0 | 0 | 0 | 0 | 0 | 0 | 0 | 0 | 0 | 0 | 0 | 0 | 0 | 0 | 0 | 0 | 0 | 0 | 0 | 0 | 0 | 1 | 1 | 1 | 0
94 | 28925307 | 28925906 | 28425676 | 1 | 1 | 1 | 1 | 1-100-40-82 |  | Рабочий среднего разряда 4 | 1191 | 1013 | чел.-ч. | чел.-ч. | 1 | 0 | -1853062777 | 11.1 | 0 | 0 | 0 | 8.59 | 0 | 0 | 0 | 8.59 | 1 | 1 | 1 | 1 | 0 | 1 | 1 | 0 | 0 | 18.5 | )*0,5)*1,2 | 1 | 2 | 28925924 | 1 | 0 | 307 | 0 | 0 | 0 | 0 | 0 | 0 | 0 | 0 | 0 | 0 | 0 | 0 | 0 | 0 | 0 | 0 | 0 | 0 | 0 | 0 | 0 | 0 | 12.765 | 8.59 | 8.59 | 1 | 0
94 | 28925307 | 28925906 | 28419515 | 1 | 1 | 1 | 1 | 4-100-00-82 |  | Затраты труда машинистов | 1191 | 1013 | чел.-ч. | чел.-ч. | 1 | 0 | -383101862 | 2.95 | 0 | 0 | 0 | 0 | 0 | 0 | 0 | 0 | 1 | 1 | 1 | 1 | 0 | 1 | 0 | 0 | 0 | 2.95 |  | 2 | 2 | 28925925 | 1 | 2048 | 308 | 0 | 0 | 0 | 0 | 0 | 0 | 0 | 0 | 0 | 0 | 0 | 0 | 0 | 0 | 0 | 0 | 0 | 0 | 0 | 0 | 0 | 0 | 3.3925 | 0 | 0 | 1 | 0
94 | 28925307 | 28925906 | 28336687 | 1 | 1 | 1 | 2 | 91.05.06-007 | ТСЭМ Республики Крым (ред. 2017), 91.05.06-007, Приказ Минстроя России от 28.09.2017 г. № 1296/пр | Краны на гусеничном ходу, грузоподъемность 25 т | 1368 | 1011 | маш.-ч | маш.-ч | 1 | 0 | 1922779253 | 1.638 | 0 | 113.19 | 11.84 | 0 | 0 | 113.19 | 11.84 | 0 | 1 | 1 | 1 | 1 | 0 | 1 | 1 | 0 | 0 | 2.73 | )*0,5)*1,2 | 0 | 2 | 28925926 | 1 | 0 | 309 | 0 | 0 | 0 | 0 | 0 | 0 | 0 | 0 | 0 | 0 | 0 | 0 | 0 | 0 | 0 | 0 | 0 | 0 | 0 | 0 | 0 | 0 | 1.8837 | 113.19 | 113.19 | 1 | 0
94 | 28925307 | 28925906 | 28337857 | 1 | 1 | 1 | 2 | 91.14.04-001 | ТСЭМ Республики Крым (ред. 2017), 91.14.04-001, Приказ Минстроя России от 28.09.2017 г. № 1296/пр | Тягачи седельные, грузоподъемность 12 т | 1368 | 1011 | маш.-ч | маш.-ч | 1 | 0 | -2019686133 | 0.09 | 0 | 127.86 | 11.84 | 0 | 0 | 127.86 | 11.84 | 0 | 1 | 1 | 1 | 1 | 0 | 1 | 1 | 0 | 0 | 0.15 | )*0,5)*1,2 | 0 | 2 | 28925927 | 1 | 0 | 310 | 0 | 0 | 0 | 0 | 0 | 0 | 0 | 0 | 0 | 0 | 0 | 0 | 0 | 0 | 0 | 0 | 0 | 0 | 0 | 0 | 0 | 0 | 0.1035 | 127.86 | 127.86 | 1 | 0
94 | 28925307 | 28925906 | 28337866 | 1 | 1 | 1 | 2 | 91.14.05-011 | ТСЭМ Республики Крым (ред. 2017), 91.14.05-011, Приказ Минстроя России от 28.09.2017 г. № 1296/пр | Полуприцепы общего назначения, грузоподъемность 12 т | 1368 | 1011 | маш.-ч | маш.-ч | 1 | 0 | 1232549298 | 0.09 | 0 | 12 | 0 | 0 | 0 | 12 | 0 | 0 | 1 | 1 | 1 | 1 | 0 | 1 | 1 | 0 | 0 | 0.15 | )*0,5)*1,2 | 0 | 2 | 28925928 | 1 | 0 | 311 | 0 | 0 | 0 | 0 | 0 | 0 | 0 | 0 | 0 | 0 | 0 | 0 | 0 | 0 | 0 | 0 | 0 | 0 | 0 | 0 | 0 | 0 | 0.1035 | 12 | 12 | 1 | 0
94 | 28925307 | 28925906 | 28337996 | 1 | 1 | 1 | 2 | 91.17.02-032 | ТСЭМ Республики Крым (ред. 2017), 91.17.02-032, Приказ Минстроя России от 28.09.2017 г. № 1296/пр | Дефектоскопы ультразвуковые | 1368 | 1011 | маш.-ч | маш.-ч | 1 | 0 | 2006915083 | 0.084 | 0 | 7.52 | 0 | 0 | 0 | 7.52 | 0 | 0 | 1 | 1 | 1 | 1 | 0 | 1 | 1 | 0 | 0 | 0.14 | )*0,5)*1,2 | 0 | 2 | 28925929 | 1 | 0 | 312 | 0 | 0 | 0 | 0 | 0 | 0 | 0 | 0 | 0 | 0 | 0 | 0 | 0 | 0 | 0 | 0 | 0 | 0 | 0 | 0 | 0 | 0 | 0.0966 | 7.52 | 7.52 | 1 | 0
94 | 28925307 | 28925906 | 28338136 | 1 | 1 | 1 | 2 | 91.17.04-233 | ТСЭМ Республики Крым (ред. 2017), 91.17.04-233, Приказ Минстроя России от 28.09.2017 г. № 1296/пр | Установки для сварки ручной дуговой (постоянного тока) | 1368 | 1011 | маш.-ч | маш.-ч | 1 | 0 | -1277097320 | 1.494 | 0 | 8.68 | 0 | 0 | 0 | 8.68 | 0 | 0 | 1 | 1 | 1 | 1 | 0 | 1 | 1 | 0 | 0 | 2.49 | )*0,5)*1,2 | 0 | 2 | 28925930 | 1 | 0 | 313 | 0 | 0 | 0 | 0 | 0 | 0 | 0 | 0 | 0 | 0 | 0 | 0 | 0 | 0 | 0 | 0 | 0 | 0 | 0 | 0 | 0 | 0 | 1.7181 | 8.68 | 8.68 | 1 | 0
94 | 28925307 | 28925906 | 28338781 | 1 | 1 | 1 | 2 | 91.21.19-033 | ТСЭМ Республики Крым (ред. 2017), 91.21.19-033, Приказ Минстроя России от 28.09.2017 г. № 1296/пр | Станок токарно-винторезный | 1368 | 1011 | маш.-ч | маш.-ч | 1 | 0 | 1984034196 | 0.042 | 0 | 18.49 | 10.13 | 0 | 0 | 18.49 | 10.13 | 0 | 1 | 1 | 1 | 1 | 0 | 1 | 1 | 0 | 0 | 0.07 | )*0,5)*1,2 | 0 | 2 | 28925931 | 1 | 0 | 314 | 0 | 0 | 0 | 0 | 0 | 0 | 0 | 0 | 0 | 0 | 0 | 0 | 0 | 0 | 0 | 0 | 0 | 0 | 0 | 0 | 0 | 0 | 0.0483 | 18.49 | 18.49 | 1 | 0
94 | 28925307 | 28925906 | 28251457 | 1 | 1 | 1 | 3 | 01.3.02.02-0002 | ТССЦ Республики Крым (ред. 2017), 01.3.02.02-0002, Приказ Минстроя России от 28.09.2017 г. № 1346/пр | Аргон газообразный, сорт высший | 1339 | 1007 | м3 | м3 | 1 | 0 | -1718793076 | 0 | 23.41 | 0 | 0 | 0 | 23.41 | 0 | 0 | 0 | 1 | 1 | 1 | 1 | 0 | 1 | 1 | 0 | 0 | 0.08 | )*0 | 0 | 2 | 28925932 | 1 | 0 | 315 | 0 | 0 | 0 | 0 | 0 | 0 | 0 | 0 | 0 | 0 | 0 | 0 | 0 | 0 | 0 | 0 | 0 | 0 | 0 | 0 | 0 | 0 | 0 | 23.41 | 23.41 | 1 | 0
94 | 28925307 | 28925906 | 28251479 | 1 | 1 | 1 | 3 | 01.3.02.08-0001 | ТССЦ Республики Крым (ред. 2017), 01.3.02.08-0001, Приказ Минстроя России от 28.09.2017 г. № 1346/пр | Кислород технический газообразный | 1339 | 1007 | м3 | м3 | 1 | 0 | 1597319531 | 0 | 8.79 | 0 | 0 | 0 | 8.79 | 0 | 0 | 0 | 1 | 1 | 1 | 1 | 0 | 1 | 1 | 0 | 0 | 1.64 | )*0 | 0 | 2 | 28925933 | 1 | 0 | 316 | 0 | 0 | 0 | 0 | 0 | 0 | 0 | 0 | 0 | 0 | 0 | 0 | 0 | 0 | 0 | 0 | 0 | 0 | 0 | 0 | 0 | 0 | 0 | 8.79 | 8.79 | 1 | 0
94 | 28925307 | 28925906 | 28251486 | 1 | 1 | 1 | 3 | 01.3.02.09-0022 | ТССЦ Республики Крым (ред. 2017), 01.3.02.09-0022, Приказ Минстроя России от 28.09.2017 г. № 1346/пр | Пропан-бутан, смесь техническая | 1346 | 1009 | кг | кг | 1 | 0 | -1411127917 | 0 | 4.47 | 0 | 0 | 0 | 4.47 | 0 | 0 | 0 | 1 | 1 | 1 | 1 | 0 | 1 | 1 | 0 | 0 | 0.47 | )*0 | 0 | 2 | 28925934 | 1 | 0 | 317 | 0 | 0 | 0 | 0 | 0 | 0 | 0 | 0 | 0 | 0 | 0 | 0 | 0 | 0 | 0 | 0 | 0 | 0 | 0 | 0 | 0 | 0 | 0 | 4.47 | 4.47 | 1 | 0
94 | 28925307 | 28925906 | 28254721 | 1 | 1 | 1 | 3 | 01.7.11.07-0040 | ТССЦ Республики Крым (ред. 2017), 01.7.11.07-0040, Приказ Минстроя России от 28.09.2017 г. № 1346/пр | Электроды диаметром 4 мм Э50А | 1348 | 1009 | т | т | 1000 | 0 | -1204589871 | 0 | 12824.48 | 0 | 0 | 0 | 12824.48 | 0 | 0 | 0 | 1 | 1 | 1 | 1 | 0 | 1 | 1 | 0 | 0 | 0.00124 | )*0 | 0 | 2 | 28925935 | 1 | 0 | 318 | 0 | 0 | 0 | 0 | 0 | 0 | 0 | 0 | 0 | 0 | 0 | 0 | 0 | 0 | 0 | 0 | 0 | 0 | 0 | 0 | 0 | 0 | 0 | 12824.48 | 12824.48 | 1 | 0
94 | 28925307 | 28925906 | 28276411 | 1 | 1 | 1 | 3 | 07.2.07.04-0011 | ТССЦ Республики Крым (ред. 2017), 07.2.07.04-0011, Приказ Минстроя России от 28.09.2017 г. № 1397/пр | Прочие индивидуальные сварные конструкции, масса сборочной единицы до 0,1 т | 1348 | 1009 | т | т | 1000 | 0 | -1377340231 | 0 | 10175.83 | 0 | 0 | 0 | 10175.83 | 0 | 0 | 0 | 1 | 1 | 1 | 1 | 0 | 1 | 1 | 0 | 0 | 0.01 | )*0 | 0 | 2 | 28925936 | 1 | 0 | 319 | 0 | 0 | 0 | 0 | 0 | 0 | 0 | 0 | 0 | 0 | 0 | 0 | 0 | 0 | 0 | 0 | 0 | 0 | 0 | 0 | 0 | 0 | 0 | 10175.83 | 10175.83 | 1 | 0
94 | 28925307 | 28925906 | 28279355 | 1 | 1 | 1 | 3 | 08.3.07.01-0076 | ТССЦ Республики Крым (ред. 2017), 08.3.07.01-0076, Приказ Минстроя России от 28.09.2017 г. № 1397/пр | Сталь полосовая, марка стали Ст3сп шириной 50-200 мм толщиной 4-5 мм | 1348 | 1009 | т | т | 1000 | 0 | -1448781914 | 0 | 7439.08 | 0 | 0 | 0 | 7439.08 | 0 | 0 | 0 | 1 | 1 | 1 | 1 | 0 | 1 | 1 | 0 | 0 | 0.01 | )*0 | 0 | 2 | 28925937 | 1 | 0 | 320 | 0 | 0 | 0 | 0 | 0 | 0 | 0 | 0 | 0 | 0 | 0 | 0 | 0 | 0 | 0 | 0 | 0 | 0 | 0 | 0 | 0 | 0 | 0 | 7439.08 | 7439.08 | 1 | 0
94 | 28925307 | 28925906 | 28279427 | 1 | 1 | 1 | 3 | 08.3.08.02-0021 | ТССЦ Республики Крым (ред. 2017), 08.3.08.02-0021, Приказ Минстроя России от 28.09.2017 г. № 1397/пр | Сталь угловая 32х32 мм | 1348 | 1009 | т | т | 1000 | 0 | -1728450025 | 0 | 5343.1 | 0 | 0 | 0 | 5343.1 | 0 | 0 | 0 | 1 | 1 | 1 | 1 | 0 | 1 | 1 | 0 | 0 | 0.01 | )*0 | 0 | 2 | 28925938 | 1 | 0 | 321 | 0 | 0 | 0 | 0 | 0 | 0 | 0 | 0 | 0 | 0 | 0 | 0 | 0 | 0 | 0 | 0 | 0 | 0 | 0 | 0 | 0 | 0 | 0 | 5343.1 | 5343.1 | 1 | 0
94 | 28925307 | 28925906 | 28324742 | 1 | 1 | 1 | 3 | 25.1.01.04-0012 | ТССЦ Республики Крым (ред. 2017), 25.1.01.04-0012, Приказ Минстроя России от 28.09.2017 г. № 1393/пр | Шпалы из древесины хвойных пород длиной 1200 мм для колеи 600 мм непропитанные, тип 2 | 1354 | 1010 | шт. | шт. | 1 | 0 | 576468319 | 0 | 50.93 | 0 | 0 | 0 | 50.93 | 0 | 0 | 0 | 1 | 1 | 1 | 1 | 0 | 1 | 1 | 0 | 0 | 9 | )*0 | 0 | 2 | 28925939 | 1 | 0 | 322 | 0 | 0 | 0 | 0 | 0 | 0 | 0 | 0 | 0 | 0 | 0 | 0 | 0 | 0 | 0 | 0 | 0 | 0 | 0 | 0 | 0 | 0 | 0 | 50.93 | 50.93 | 1 | 0
94 | 28925307 | 28925906 | 28247531 | 21 | 1 | 1 | 3 | 999-9950 |  | Вспомогательные ненормируемые материалы (2% от ОЗП) | 1374 | 1013 | РУБ | РУБ | 1 | 0 | -1731369543 | 0 | 1 | 0 | 0 | 0 | 1 | 0 | 0 | 0 | 1 | 1 | 1 | 1 | 0 | 1 | 1 | 0 | 0 | 3.18 | )*0 | 0 | 2 | 28925940 | 1 | 0 | 323 | 0 | 0 | 0 | 0 | 0 | 0 | 0 | 0 | 0 | 0 | 0 | 0 | 0 | 0 | 0 | 0 | 0 | 0 | 0 | 0 | 0 | 0 | 0 | 1 | 1 | 1 | 0
95 | 28925308 | 28925906 | 28425676 | 1 | 1 | 1 | 1 | 1-100-40-82 |  | Рабочий среднего разряда 4 | 1191 | 1013 | чел.-ч. | чел.-ч. | 1 | 0 | -1853062777 | 11.1 | 0 | 0 | 0 | 159.43 | 0 | 0 | 0 | 8.59 | 1 | 1 | 1 | 18.56 | 0 | 1 | 1 | 0 | 0 | 18.5 | )*0,5)*1,2 | 1 | 2 | 28925924 | 1 | 0 | 324 | 0 | 0 | 0 | 0 | 0 | 0 | 0 | 0 | 0 | 0 | 0 | 0 | 0 | 0 | 0 | 0 | 0 | 0 | 0 | 0 | 0 | 0 | 12.765 | 159.43 | 8.59 | 18.56 | 0
95 | 28925308 | 28925906 | 28419515 | 1 | 1 | 1 | 1 | 4-100-00-82 |  | Затраты труда машинистов | 1191 | 1013 | чел.-ч. | чел.-ч. | 1 | 0 | -383101862 | 2.95 | 0 | 0 | 0 | 0 | 0 | 0 | 0 | 0 | 1 | 1 | 18.56 | 1 | 0 | 1 | 0 | 0 | 0 | 2.95 |  | 2 | 2 | 28925925 | 1 | 2048 | 325 | 0 | 0 | 0 | 0 | 0 | 0 | 0 | 0 | 0 | 0 | 0 | 0 | 0 | 0 | 0 | 0 | 0 | 0 | 0 | 0 | 0 | 0 | 3.3925 | 0 | 0 | 1 | 0
95 | 28925308 | 28925906 | 28336687 | 1 | 1 | 1 | 2 | 91.05.06-007 | ТСЭМ Республики Крым (ред. 2017), 91.05.06-007, Приказ Минстроя России от 28.09.2017 г. № 1296/пр | Краны на гусеничном ходу, грузоподъемность 25 т | 1368 | 1011 | маш.-ч | маш.-ч | 1 | 0 | 1922779253 | 1.638 | 0 | 871.56 | 219.75 | 0 | 0 | 113.19 | 11.84 | 0 | 1 | 7.7 | 18.56 | 1 | 0 | 1 | 1 | 0 | 0 | 2.73 | )*0,5)*1,2 | 0 | 2 | 28925926 | 1 | 0 | 326 | 0 | 0 | 0 | 0 | 0 | 0 | 0 | 0 | 0 | 0 | 0 | 0 | 0 | 0 | 0 | 0 | 0 | 0 | 0 | 0 | 0 | 0 | 1.8837 | 871.56 | 113.19 | 7.7 | 0
95 | 28925308 | 28925906 | 28337857 | 1 | 1 | 1 | 2 | 91.14.04-001 | ТСЭМ Республики Крым (ред. 2017), 91.14.04-001, Приказ Минстроя России от 28.09.2017 г. № 1296/пр | Тягачи седельные, грузоподъемность 12 т | 1368 | 1011 | маш.-ч | маш.-ч | 1 | 0 | -2019686133 | 0.09 | 0 | 984.52 | 219.75 | 0 | 0 | 127.86 | 11.84 | 0 | 1 | 7.7 | 18.56 | 1 | 0 | 1 | 1 | 0 | 0 | 0.15 | )*0,5)*1,2 | 0 | 2 | 28925927 | 1 | 0 | 327 | 0 | 0 | 0 | 0 | 0 | 0 | 0 | 0 | 0 | 0 | 0 | 0 | 0 | 0 | 0 | 0 | 0 | 0 | 0 | 0 | 0 | 0 | 0.1035 | 984.52 | 127.86 | 7.7 | 0
95 | 28925308 | 28925906 | 28337866 | 1 | 1 | 1 | 2 | 91.14.05-011 | ТСЭМ Республики Крым (ред. 2017), 91.14.05-011, Приказ Минстроя России от 28.09.2017 г. № 1296/пр | Полуприцепы общего назначения, грузоподъемность 12 т | 1368 | 1011 | маш.-ч | маш.-ч | 1 | 0 | 1232549298 | 0.09 | 0 | 92.4 | 0 | 0 | 0 | 12 | 0 | 0 | 1 | 7.7 | 18.56 | 1 | 0 | 1 | 1 | 0 | 0 | 0.15 | )*0,5)*1,2 | 0 | 2 | 28925928 | 1 | 0 | 328 | 0 | 0 | 0 | 0 | 0 | 0 | 0 | 0 | 0 | 0 | 0 | 0 | 0 | 0 | 0 | 0 | 0 | 0 | 0 | 0 | 0 | 0 | 0.1035 | 92.4 | 12 | 7.7 | 0
95 | 28925308 | 28925906 | 28337996 | 1 | 1 | 1 | 2 | 91.17.02-032 | ТСЭМ Республики Крым (ред. 2017), 91.17.02-032, Приказ Минстроя России от 28.09.2017 г. № 1296/пр | Дефектоскопы ультразвуковые | 1368 | 1011 | маш.-ч | маш.-ч | 1 | 0 | 2006915083 | 0.084 | 0 | 57.9 | 0 | 0 | 0 | 7.52 | 0 | 0 | 1 | 7.7 | 18.56 | 1 | 0 | 1 | 1 | 0 | 0 | 0.14 | )*0,5)*1,2 | 0 | 2 | 28925929 | 1 | 0 | 329 | 0 | 0 | 0 | 0 | 0 | 0 | 0 | 0 | 0 | 0 | 0 | 0 | 0 | 0 | 0 | 0 | 0 | 0 | 0 | 0 | 0 | 0 | 0.0966 | 57.9 | 7.52 | 7.7 | 0
95 | 28925308 | 28925906 | 28338136 | 1 | 1 | 1 | 2 | 91.17.04-233 | ТСЭМ Республики Крым (ред. 2017), 91.17.04-233, Приказ Минстроя России от 28.09.2017 г. № 1296/пр | Установки для сварки ручной дуговой (постоянного тока) | 1368 | 1011 | маш.-ч | маш.-ч | 1 | 0 | -1277097320 | 1.494 | 0 | 66.84 | 0 | 0 | 0 | 8.68 | 0 | 0 | 1 | 7.7 | 18.56 | 1 | 0 | 1 | 1 | 0 | 0 | 2.49 | )*0,5)*1,2 | 0 | 2 | 28925930 | 1 | 0 | 330 | 0 | 0 | 0 | 0 | 0 | 0 | 0 | 0 | 0 | 0 | 0 | 0 | 0 | 0 | 0 | 0 | 0 | 0 | 0 | 0 | 0 | 0 | 1.7181 | 66.84 | 8.68 | 7.7 | 0
95 | 28925308 | 28925906 | 28338781 | 1 | 1 | 1 | 2 | 91.21.19-033 | ТСЭМ Республики Крым (ред. 2017), 91.21.19-033, Приказ Минстроя России от 28.09.2017 г. № 1296/пр | Станок токарно-винторезный | 1368 | 1011 | маш.-ч | маш.-ч | 1 | 0 | 1984034196 | 0.042 | 0 | 142.37 | 188.01 | 0 | 0 | 18.49 | 10.13 | 0 | 1 | 7.7 | 18.56 | 1 | 0 | 1 | 1 | 0 | 0 | 0.07 | )*0,5)*1,2 | 0 | 2 | 28925931 | 1 | 0 | 331 | 0 | 0 | 0 | 0 | 0 | 0 | 0 | 0 | 0 | 0 | 0 | 0 | 0 | 0 | 0 | 0 | 0 | 0 | 0 | 0 | 0 | 0 | 0.0483 | 142.37 | 18.49 | 7.7 | 0
95 | 28925308 | 28925906 | 28251457 | 1 | 1 | 1 | 3 | 01.3.02.02-0002 | ТССЦ Республики Крым (ред. 2017), 01.3.02.02-0002, Приказ Минстроя России от 28.09.2017 г. № 1346/пр | Аргон газообразный, сорт высший | 1339 | 1007 | м3 | м3 | 1 | 0 | -1718793076 | 0 | 121.97 | 0 | 0 | 0 | 23.41 | 0 | 0 | 0 | 5.21 | 1 | 1 | 1 | 0 | 1 | 1 | 0 | 0 | 0.08 | )*0 | 0 | 2 | 28925932 | 1 | 0 | 332 | 0 | 0 | 0 | 0 | 0 | 0 | 0 | 0 | 0 | 0 | 0 | 0 | 0 | 0 | 0 | 0 | 0 | 0 | 0 | 0 | 0 | 0 | 0 | 121.97 | 23.41 | 5.21 | 0
95 | 28925308 | 28925906 | 28251479 | 1 | 1 | 1 | 3 | 01.3.02.08-0001 | ТССЦ Республики Крым (ред. 2017), 01.3.02.08-0001, Приказ Минстроя России от 28.09.2017 г. № 1346/пр | Кислород технический газообразный | 1339 | 1007 | м3 | м3 | 1 | 0 | 1597319531 | 0 | 45.8 | 0 | 0 | 0 | 8.79 | 0 | 0 | 0 | 5.21 | 1 | 1 | 1 | 0 | 1 | 1 | 0 | 0 | 1.64 | )*0 | 0 | 2 | 28925933 | 1 | 0 | 333 | 0 | 0 | 0 | 0 | 0 | 0 | 0 | 0 | 0 | 0 | 0 | 0 | 0 | 0 | 0 | 0 | 0 | 0 | 0 | 0 | 0 | 0 | 0 | 45.8 | 8.79 | 5.21 | 0
95 | 28925308 | 28925906 | 28251486 | 1 | 1 | 1 | 3 | 01.3.02.09-0022 | ТССЦ Республики Крым (ред. 2017), 01.3.02.09-0022, Приказ Минстроя России от 28.09.2017 г. № 1346/пр | Пропан-бутан, смесь техническая | 1346 | 1009 | кг | кг | 1 | 0 | -1411127917 | 0 | 23.29 | 0 | 0 | 0 | 4.47 | 0 | 0 | 0 | 5.21 | 1 | 1 | 1 | 0 | 1 | 1 | 0 | 0 | 0.47 | )*0 | 0 | 2 | 28925934 | 1 | 0 | 334 | 0 | 0 | 0 | 0 | 0 | 0 | 0 | 0 | 0 | 0 | 0 | 0 | 0 | 0 | 0 | 0 | 0 | 0 | 0 | 0 | 0 | 0 | 0 | 23.29 | 4.47 | 5.21 | 0
95 | 28925308 | 28925906 | 28254721 | 1 | 1 | 1 | 3 | 01.7.11.07-0040 | ТССЦ Республики Крым (ред. 2017), 01.7.11.07-0040, Приказ Минстроя России от 28.09.2017 г. № 1346/пр | Электроды диаметром 4 мм Э50А | 1348 | 1009 | т | т | 1000 | 0 | -1204589871 | 0 | 66815.54 | 0 | 0 | 0 | 12824.48 | 0 | 0 | 0 | 5.21 | 1 | 1 | 1 | 0 | 1 | 1 | 0 | 0 | 0.00124 | )*0 | 0 | 2 | 28925935 | 1 | 0 | 335 | 0 | 0 | 0 | 0 | 0 | 0 | 0 | 0 | 0 | 0 | 0 | 0 | 0 | 0 | 0 | 0 | 0 | 0 | 0 | 0 | 0 | 0 | 0 | 66815.54 | 12824.48 | 5.21 | 0
95 | 28925308 | 28925906 | 28276411 | 1 | 1 | 1 | 3 | 07.2.07.04-0011 | ТССЦ Республики Крым (ред. 2017), 07.2.07.04-0011, Приказ Минстроя России от 28.09.2017 г. № 1397/пр | Прочие индивидуальные сварные конструкции, масса сборочной единицы до 0,1 т | 1348 | 1009 | т | т | 1000 | 0 | -1377340231 | 0 | 53016.07 | 0 | 0 | 0 | 10175.83 | 0 | 0 | 0 | 5.21 | 1 | 1 | 1 | 0 | 1 | 1 | 0 | 0 | 0.01 | )*0 | 0 | 2 | 28925936 | 1 | 0 | 336 | 0 | 0 | 0 | 0 | 0 | 0 | 0 | 0 | 0 | 0 | 0 | 0 | 0 | 0 | 0 | 0 | 0 | 0 | 0 | 0 | 0 | 0 | 0 | 53016.07 | 10175.83 | 5.21 | 0
95 | 28925308 | 28925906 | 28279355 | 1 | 1 | 1 | 3 | 08.3.07.01-0076 | ТССЦ Республики Крым (ред. 2017), 08.3.07.01-0076, Приказ Минстроя России от 28.09.2017 г. № 1397/пр | Сталь полосовая, марка стали Ст3сп шириной 50-200 мм толщиной 4-5 мм | 1348 | 1009 | т | т | 1000 | 0 | -1448781914 | 0 | 38757.61 | 0 | 0 | 0 | 7439.08 | 0 | 0 | 0 | 5.21 | 1 | 1 | 1 | 0 | 1 | 1 | 0 | 0 | 0.01 | )*0 | 0 | 2 | 28925937 | 1 | 0 | 337 | 0 | 0 | 0 | 0 | 0 | 0 | 0 | 0 | 0 | 0 | 0 | 0 | 0 | 0 | 0 | 0 | 0 | 0 | 0 | 0 | 0 | 0 | 0 | 38757.61 | 7439.08 | 5.21 | 0
95 | 28925308 | 28925906 | 28279427 | 1 | 1 | 1 | 3 | 08.3.08.02-0021 | ТССЦ Республики Крым (ред. 2017), 08.3.08.02-0021, Приказ Минстроя России от 28.09.2017 г. № 1397/пр | Сталь угловая 32х32 мм | 1348 | 1009 | т | т | 1000 | 0 | -1728450025 | 0 | 27837.55 | 0 | 0 | 0 | 5343.1 | 0 | 0 | 0 | 5.21 | 1 | 1 | 1 | 0 | 1 | 1 | 0 | 0 | 0.01 | )*0 | 0 | 2 | 28925938 | 1 | 0 | 338 | 0 | 0 | 0 | 0 | 0 | 0 | 0 | 0 | 0 | 0 | 0 | 0 | 0 | 0 | 0 | 0 | 0 | 0 | 0 | 0 | 0 | 0 | 0 | 27837.55 | 5343.1 | 5.21 | 0
95 | 28925308 | 28925906 | 28324742 | 1 | 1 | 1 | 3 | 25.1.01.04-0012 | ТССЦ Республики Крым (ред. 2017), 25.1.01.04-0012, Приказ Минстроя России от 28.09.2017 г. № 1393/пр | Шпалы из древесины хвойных пород длиной 1200 мм для колеи 600 мм непропитанные, тип 2 | 1354 | 1010 | шт. | шт. | 1 | 0 | 576468319 | 0 | 265.35 | 0 | 0 | 0 | 50.93 | 0 | 0 | 0 | 5.21 | 1 | 1 | 1 | 0 | 1 | 1 | 0 | 0 | 9 | )*0 | 0 | 2 | 28925939 | 1 | 0 | 339 | 0 | 0 | 0 | 0 | 0 | 0 | 0 | 0 | 0 | 0 | 0 | 0 | 0 | 0 | 0 | 0 | 0 | 0 | 0 | 0 | 0 | 0 | 0 | 265.35 | 50.93 | 5.21 | 0
95 | 28925308 | 28925906 | 28247531 | 21 | 1 | 1 | 3 | 999-9950 |  | Вспомогательные ненормируемые материалы (2% от ОЗП) | 1374 | 1013 | РУБ | РУБ | 1 | 0 | -1731369543 | 0 | 1 | 0 | 0 | 0 | 1 | 0 | 0 | 0 | 1 | 1 | 1 | 1 | 0 | 1 | 1 | 0 | 0 | 3.18 | )*0 | 0 | 2 | 28925940 | 1 | 0 | 340 | 0 | 0 | 0 | 0 | 0 | 0 | 0 | 0 | 0 | 0 | 0 | 0 | 0 | 0 | 0 | 0 | 0 | 0 | 0 | 0 | 0 | 0 | 0 | 1 | 1 | 1 | 0
96 | 28925307 | 28925941 | 28425676 | 1 | 1 | 1 | 1 | 1-100-40-82 |  | Рабочий среднего разряда 4 | 1191 | 1013 | чел.-ч. | чел.-ч. | 1 | 0 | -1853062777 | 11.1 | 0 | 0 | 0 | 8.59 | 0 | 0 | 0 | 8.59 | 1 | 1 | 1 | 1 | 0 | 1 | 1 | 0 | 0 | 18.5 | )*0,5)*1,2 | 1 | 2 | 28925959 | 1 | 0 | 341 | 0 | 0 | 0 | 0 | 0 | 0 | 0 | 0 | 0 | 0 | 0 | 0 | 0 | 0 | 0 | 0 | 0 | 0 | 0 | 0 | 0 | 0 | 16.65 | 8.59 | 8.59 | 1 | 0
96 | 28925307 | 28925941 | 28419515 | 1 | 1 | 1 | 1 | 4-100-00-82 |  | Затраты труда машинистов | 1191 | 1013 | чел.-ч. | чел.-ч. | 1 | 0 | -383101862 | 2.95 | 0 | 0 | 0 | 0 | 0 | 0 | 0 | 0 | 1 | 1 | 1 | 1 | 0 | 1 | 0 | 0 | 0 | 2.95 |  | 2 | 2 | 28925960 | 1 | 2048 | 342 | 0 | 0 | 0 | 0 | 0 | 0 | 0 | 0 | 0 | 0 | 0 | 0 | 0 | 0 | 0 | 0 | 0 | 0 | 0 | 0 | 0 | 0 | 4.425 | 0 | 0 | 1 | 0
96 | 28925307 | 28925941 | 28336687 | 1 | 1 | 1 | 2 | 91.05.06-007 | ТСЭМ Республики Крым (ред. 2017), 91.05.06-007, Приказ Минстроя России от 28.09.2017 г. № 1296/пр | Краны на гусеничном ходу, грузоподъемность 25 т | 1368 | 1011 | маш.-ч | маш.-ч | 1 | 0 | 1922779253 | 1.638 | 0 | 113.19 | 11.84 | 0 | 0 | 113.19 | 11.84 | 0 | 1 | 1 | 1 | 1 | 0 | 1 | 1 | 0 | 0 | 2.73 | )*0,5)*1,2 | 0 | 2 | 28925961 | 1 | 0 | 343 | 0 | 0 | 0 | 0 | 0 | 0 | 0 | 0 | 0 | 0 | 0 | 0 | 0 | 0 | 0 | 0 | 0 | 0 | 0 | 0 | 0 | 0 | 2.457 | 113.19 | 113.19 | 1 | 0
96 | 28925307 | 28925941 | 28337857 | 1 | 1 | 1 | 2 | 91.14.04-001 | ТСЭМ Республики Крым (ред. 2017), 91.14.04-001, Приказ Минстроя России от 28.09.2017 г. № 1296/пр | Тягачи седельные, грузоподъемность 12 т | 1368 | 1011 | маш.-ч | маш.-ч | 1 | 0 | -2019686133 | 0.09 | 0 | 127.86 | 11.84 | 0 | 0 | 127.86 | 11.84 | 0 | 1 | 1 | 1 | 1 | 0 | 1 | 1 | 0 | 0 | 0.15 | )*0,5)*1,2 | 0 | 2 | 28925962 | 1 | 0 | 344 | 0 | 0 | 0 | 0 | 0 | 0 | 0 | 0 | 0 | 0 | 0 | 0 | 0 | 0 | 0 | 0 | 0 | 0 | 0 | 0 | 0 | 0 | 0.135 | 127.86 | 127.86 | 1 | 0
96 | 28925307 | 28925941 | 28337866 | 1 | 1 | 1 | 2 | 91.14.05-011 | ТСЭМ Республики Крым (ред. 2017), 91.14.05-011, Приказ Минстроя России от 28.09.2017 г. № 1296/пр | Полуприцепы общего назначения, грузоподъемность 12 т | 1368 | 1011 | маш.-ч | маш.-ч | 1 | 0 | 1232549298 | 0.09 | 0 | 12 | 0 | 0 | 0 | 12 | 0 | 0 | 1 | 1 | 1 | 1 | 0 | 1 | 1 | 0 | 0 | 0.15 | )*0,5)*1,2 | 0 | 2 | 28925963 | 1 | 0 | 345 | 0 | 0 | 0 | 0 | 0 | 0 | 0 | 0 | 0 | 0 | 0 | 0 | 0 | 0 | 0 | 0 | 0 | 0 | 0 | 0 | 0 | 0 | 0.135 | 12 | 12 | 1 | 0
96 | 28925307 | 28925941 | 28337996 | 1 | 1 | 1 | 2 | 91.17.02-032 | ТСЭМ Республики Крым (ред. 2017), 91.17.02-032, Приказ Минстроя России от 28.09.2017 г. № 1296/пр | Дефектоскопы ультразвуковые | 1368 | 1011 | маш.-ч | маш.-ч | 1 | 0 | 2006915083 | 0.084 | 0 | 7.52 | 0 | 0 | 0 | 7.52 | 0 | 0 | 1 | 1 | 1 | 1 | 0 | 1 | 1 | 0 | 0 | 0.14 | )*0,5)*1,2 | 0 | 2 | 28925964 | 1 | 0 | 346 | 0 | 0 | 0 | 0 | 0 | 0 | 0 | 0 | 0 | 0 | 0 | 0 | 0 | 0 | 0 | 0 | 0 | 0 | 0 | 0 | 0 | 0 | 0.126 | 7.52 | 7.52 | 1 | 0
96 | 28925307 | 28925941 | 28338136 | 1 | 1 | 1 | 2 | 91.17.04-233 | ТСЭМ Республики Крым (ред. 2017), 91.17.04-233, Приказ Минстроя России от 28.09.2017 г. № 1296/пр | Установки для сварки ручной дуговой (постоянного тока) | 1368 | 1011 | маш.-ч | маш.-ч | 1 | 0 | -1277097320 | 1.494 | 0 | 8.68 | 0 | 0 | 0 | 8.68 | 0 | 0 | 1 | 1 | 1 | 1 | 0 | 1 | 1 | 0 | 0 | 2.49 | )*0,5)*1,2 | 0 | 2 | 28925965 | 1 | 0 | 347 | 0 | 0 | 0 | 0 | 0 | 0 | 0 | 0 | 0 | 0 | 0 | 0 | 0 | 0 | 0 | 0 | 0 | 0 | 0 | 0 | 0 | 0 | 2.241 | 8.68 | 8.68 | 1 | 0
96 | 28925307 | 28925941 | 28338781 | 1 | 1 | 1 | 2 | 91.21.19-033 | ТСЭМ Республики Крым (ред. 2017), 91.21.19-033, Приказ Минстроя России от 28.09.2017 г. № 1296/пр | Станок токарно-винторезный | 1368 | 1011 | маш.-ч | маш.-ч | 1 | 0 | 1984034196 | 0.042 | 0 | 18.49 | 10.13 | 0 | 0 | 18.49 | 10.13 | 0 | 1 | 1 | 1 | 1 | 0 | 1 | 1 | 0 | 0 | 0.07 | )*0,5)*1,2 | 0 | 2 | 28925966 | 1 | 0 | 348 | 0 | 0 | 0 | 0 | 0 | 0 | 0 | 0 | 0 | 0 | 0 | 0 | 0 | 0 | 0 | 0 | 0 | 0 | 0 | 0 | 0 | 0 | 0.063 | 18.49 | 18.49 | 1 | 0
96 | 28925307 | 28925941 | 28251457 | 1 | 1 | 1 | 3 | 01.3.02.02-0002 | ТССЦ Республики Крым (ред. 2017), 01.3.02.02-0002, Приказ Минстроя России от 28.09.2017 г. № 1346/пр | Аргон газообразный, сорт высший | 1339 | 1007 | м3 | м3 | 1 | 0 | -1718793076 | 0 | 23.41 | 0 | 0 | 0 | 23.41 | 0 | 0 | 0 | 1 | 1 | 1 | 1 | 0 | 1 | 1 | 0 | 0 | 0.08 | )*0 | 0 | 2 | 28925967 | 1 | 0 | 349 | 0 | 0 | 0 | 0 | 0 | 0 | 0 | 0 | 0 | 0 | 0 | 0 | 0 | 0 | 0 | 0 | 0 | 0 | 0 | 0 | 0 | 0 | 0 | 23.41 | 23.41 | 1 | 0
96 | 28925307 | 28925941 | 28251479 | 1 | 1 | 1 | 3 | 01.3.02.08-0001 | ТССЦ Республики Крым (ред. 2017), 01.3.02.08-0001, Приказ Минстроя России от 28.09.2017 г. № 1346/пр | Кислород технический газообразный | 1339 | 1007 | м3 | м3 | 1 | 0 | 1597319531 | 0 | 8.79 | 0 | 0 | 0 | 8.79 | 0 | 0 | 0 | 1 | 1 | 1 | 1 | 0 | 1 | 1 | 0 | 0 | 1.64 | )*0 | 0 | 2 | 28925968 | 1 | 0 | 350 | 0 | 0 | 0 | 0 | 0 | 0 | 0 | 0 | 0 | 0 | 0 | 0 | 0 | 0 | 0 | 0 | 0 | 0 | 0 | 0 | 0 | 0 | 0 | 8.79 | 8.79 | 1 | 0
96 | 28925307 | 28925941 | 28251486 | 1 | 1 | 1 | 3 | 01.3.02.09-0022 | ТССЦ Республики Крым (ред. 2017), 01.3.02.09-0022, Приказ Минстроя России от 28.09.2017 г. № 1346/пр | Пропан-бутан, смесь техническая | 1346 | 1009 | кг | кг | 1 | 0 | -1411127917 | 0 | 4.47 | 0 | 0 | 0 | 4.47 | 0 | 0 | 0 | 1 | 1 | 1 | 1 | 0 | 1 | 1 | 0 | 0 | 0.47 | )*0 | 0 | 2 | 28925969 | 1 | 0 | 351 | 0 | 0 | 0 | 0 | 0 | 0 | 0 | 0 | 0 | 0 | 0 | 0 | 0 | 0 | 0 | 0 | 0 | 0 | 0 | 0 | 0 | 0 | 0 | 4.47 | 4.47 | 1 | 0
96 | 28925307 | 28925941 | 28254721 | 1 | 1 | 1 | 3 | 01.7.11.07-0040 | ТССЦ Республики Крым (ред. 2017), 01.7.11.07-0040, Приказ Минстроя России от 28.09.2017 г. № 1346/пр | Электроды диаметром 4 мм Э50А | 1348 | 1009 | т | т | 1000 | 0 | -1204589871 | 0 | 12824.48 | 0 | 0 | 0 | 12824.48 | 0 | 0 | 0 | 1 | 1 | 1 | 1 | 0 | 1 | 1 | 0 | 0 | 0.00124 | )*0 | 0 | 2 | 28925970 | 1 | 0 | 352 | 0 | 0 | 0 | 0 | 0 | 0 | 0 | 0 | 0 | 0 | 0 | 0 | 0 | 0 | 0 | 0 | 0 | 0 | 0 | 0 | 0 | 0 | 0 | 12824.48 | 12824.48 | 1 | 0
96 | 28925307 | 28925941 | 28276411 | 1 | 1 | 1 | 3 | 07.2.07.04-0011 | ТССЦ Республики Крым (ред. 2017), 07.2.07.04-0011, Приказ Минстроя России от 28.09.2017 г. № 1397/пр | Прочие индивидуальные сварные конструкции, масса сборочной единицы до 0,1 т | 1348 | 1009 | т | т | 1000 | 0 | -1377340231 | 0 | 10175.83 | 0 | 0 | 0 | 10175.83 | 0 | 0 | 0 | 1 | 1 | 1 | 1 | 0 | 1 | 1 | 0 | 0 | 0.01 | )*0 | 0 | 2 | 28925971 | 1 | 0 | 353 | 0 | 0 | 0 | 0 | 0 | 0 | 0 | 0 | 0 | 0 | 0 | 0 | 0 | 0 | 0 | 0 | 0 | 0 | 0 | 0 | 0 | 0 | 0 | 10175.83 | 10175.83 | 1 | 0
96 | 28925307 | 28925941 | 28279355 | 1 | 1 | 1 | 3 | 08.3.07.01-0076 | ТССЦ Республики Крым (ред. 2017), 08.3.07.01-0076, Приказ Минстроя России от 28.09.2017 г. № 1397/пр | Сталь полосовая, марка стали Ст3сп шириной 50-200 мм толщиной 4-5 мм | 1348 | 1009 | т | т | 1000 | 0 | -1448781914 | 0 | 7439.08 | 0 | 0 | 0 | 7439.08 | 0 | 0 | 0 | 1 | 1 | 1 | 1 | 0 | 1 | 1 | 0 | 0 | 0.01 | )*0 | 0 | 2 | 28925972 | 1 | 0 | 354 | 0 | 0 | 0 | 0 | 0 | 0 | 0 | 0 | 0 | 0 | 0 | 0 | 0 | 0 | 0 | 0 | 0 | 0 | 0 | 0 | 0 | 0 | 0 | 7439.08 | 7439.08 | 1 | 0
96 | 28925307 | 28925941 | 28279427 | 1 | 1 | 1 | 3 | 08.3.08.02-0021 | ТССЦ Республики Крым (ред. 2017), 08.3.08.02-0021, Приказ Минстроя России от 28.09.2017 г. № 1397/пр | Сталь угловая 32х32 мм | 1348 | 1009 | т | т | 1000 | 0 | -1728450025 | 0 | 5343.1 | 0 | 0 | 0 | 5343.1 | 0 | 0 | 0 | 1 | 1 | 1 | 1 | 0 | 1 | 1 | 0 | 0 | 0.01 | )*0 | 0 | 2 | 28925973 | 1 | 0 | 355 | 0 | 0 | 0 | 0 | 0 | 0 | 0 | 0 | 0 | 0 | 0 | 0 | 0 | 0 | 0 | 0 | 0 | 0 | 0 | 0 | 0 | 0 | 0 | 5343.1 | 5343.1 | 1 | 0
96 | 28925307 | 28925941 | 28324742 | 1 | 1 | 1 | 3 | 25.1.01.04-0012 | ТССЦ Республики Крым (ред. 2017), 25.1.01.04-0012, Приказ Минстроя России от 28.09.2017 г. № 1393/пр | Шпалы из древесины хвойных пород длиной 1200 мм для колеи 600 мм непропитанные, тип 2 | 1354 | 1010 | шт. | шт. | 1 | 0 | 576468319 | 0 | 50.93 | 0 | 0 | 0 | 50.93 | 0 | 0 | 0 | 1 | 1 | 1 | 1 | 0 | 1 | 1 | 0 | 0 | 9 | )*0 | 0 | 2 | 28925974 | 1 | 0 | 356 | 0 | 0 | 0 | 0 | 0 | 0 | 0 | 0 | 0 | 0 | 0 | 0 | 0 | 0 | 0 | 0 | 0 | 0 | 0 | 0 | 0 | 0 | 0 | 50.93 | 50.93 | 1 | 0
96 | 28925307 | 28925941 | 28247531 | 21 | 1 | 1 | 3 | 999-9950 |  | Вспомогательные ненормируемые материалы (2% от ОЗП) | 1374 | 1013 | РУБ | РУБ | 1 | 0 | -1731369543 | 0 | 1 | 0 | 0 | 0 | 1 | 0 | 0 | 0 | 1 | 1 | 1 | 1 | 0 | 1 | 1 | 0 | 0 | 3.18 | )*0 | 0 | 2 | 28925975 | 1 | 0 | 357 | 0 | 0 | 0 | 0 | 0 | 0 | 0 | 0 | 0 | 0 | 0 | 0 | 0 | 0 | 0 | 0 | 0 | 0 | 0 | 0 | 0 | 0 | 0 | 1 | 1 | 1 | 0
97 | 28925308 | 28925941 | 28425676 | 1 | 1 | 1 | 1 | 1-100-40-82 |  | Рабочий среднего разряда 4 | 1191 | 1013 | чел.-ч. | чел.-ч. | 1 | 0 | -1853062777 | 11.1 | 0 | 0 | 0 | 159.43 | 0 | 0 | 0 | 8.59 | 1 | 1 | 1 | 18.56 | 0 | 1 | 1 | 0 | 0 | 18.5 | )*0,5)*1,2 | 1 | 2 | 28925959 | 1 | 0 | 358 | 0 | 0 | 0 | 0 | 0 | 0 | 0 | 0 | 0 | 0 | 0 | 0 | 0 | 0 | 0 | 0 | 0 | 0 | 0 | 0 | 0 | 0 | 16.65 | 159.43 | 8.59 | 18.56 | 0
97 | 28925308 | 28925941 | 28419515 | 1 | 1 | 1 | 1 | 4-100-00-82 |  | Затраты труда машинистов | 1191 | 1013 | чел.-ч. | чел.-ч. | 1 | 0 | -383101862 | 2.95 | 0 | 0 | 0 | 0 | 0 | 0 | 0 | 0 | 1 | 1 | 18.56 | 1 | 0 | 1 | 0 | 0 | 0 | 2.95 |  | 2 | 2 | 28925960 | 1 | 2048 | 359 | 0 | 0 | 0 | 0 | 0 | 0 | 0 | 0 | 0 | 0 | 0 | 0 | 0 | 0 | 0 | 0 | 0 | 0 | 0 | 0 | 0 | 0 | 4.425 | 0 | 0 | 1 | 0
97 | 28925308 | 28925941 | 28336687 | 1 | 1 | 1 | 2 | 91.05.06-007 | ТСЭМ Республики Крым (ред. 2017), 91.05.06-007, Приказ Минстроя России от 28.09.2017 г. № 1296/пр | Краны на гусеничном ходу, грузоподъемность 25 т | 1368 | 1011 | маш.-ч | маш.-ч | 1 | 0 | 1922779253 | 1.638 | 0 | 871.56 | 219.75 | 0 | 0 | 113.19 | 11.84 | 0 | 1 | 7.7 | 18.56 | 1 | 0 | 1 | 1 | 0 | 0 | 2.73 | )*0,5)*1,2 | 0 | 2 | 28925961 | 1 | 0 | 360 | 0 | 0 | 0 | 0 | 0 | 0 | 0 | 0 | 0 | 0 | 0 | 0 | 0 | 0 | 0 | 0 | 0 | 0 | 0 | 0 | 0 | 0 | 2.457 | 871.56 | 113.19 | 7.7 | 0
97 | 28925308 | 28925941 | 28337857 | 1 | 1 | 1 | 2 | 91.14.04-001 | ТСЭМ Республики Крым (ред. 2017), 91.14.04-001, Приказ Минстроя России от 28.09.2017 г. № 1296/пр | Тягачи седельные, грузоподъемность 12 т | 1368 | 1011 | маш.-ч | маш.-ч | 1 | 0 | -2019686133 | 0.09 | 0 | 984.52 | 219.75 | 0 | 0 | 127.86 | 11.84 | 0 | 1 | 7.7 | 18.56 | 1 | 0 | 1 | 1 | 0 | 0 | 0.15 | )*0,5)*1,2 | 0 | 2 | 28925962 | 1 | 0 | 361 | 0 | 0 | 0 | 0 | 0 | 0 | 0 | 0 | 0 | 0 | 0 | 0 | 0 | 0 | 0 | 0 | 0 | 0 | 0 | 0 | 0 | 0 | 0.135 | 984.52 | 127.86 | 7.7 | 0
97 | 28925308 | 28925941 | 28337866 | 1 | 1 | 1 | 2 | 91.14.05-011 | ТСЭМ Республики Крым (ред. 2017), 91.14.05-011, Приказ Минстроя России от 28.09.2017 г. № 1296/пр | Полуприцепы общего назначения, грузоподъемность 12 т | 1368 | 1011 | маш.-ч | маш.-ч | 1 | 0 | 1232549298 | 0.09 | 0 | 92.4 | 0 | 0 | 0 | 12 | 0 | 0 | 1 | 7.7 | 18.56 | 1 | 0 | 1 | 1 | 0 | 0 | 0.15 | )*0,5)*1,2 | 0 | 2 | 28925963 | 1 | 0 | 362 | 0 | 0 | 0 | 0 | 0 | 0 | 0 | 0 | 0 | 0 | 0 | 0 | 0 | 0 | 0 | 0 | 0 | 0 | 0 | 0 | 0 | 0 | 0.135 | 92.4 | 12 | 7.7 | 0
97 | 28925308 | 28925941 | 28337996 | 1 | 1 | 1 | 2 | 91.17.02-032 | ТСЭМ Республики Крым (ред. 2017), 91.17.02-032, Приказ Минстроя России от 28.09.2017 г. № 1296/пр | Дефектоскопы ультразвуковые | 1368 | 1011 | маш.-ч | маш.-ч | 1 | 0 | 2006915083 | 0.084 | 0 | 57.9 | 0 | 0 | 0 | 7.52 | 0 | 0 | 1 | 7.7 | 18.56 | 1 | 0 | 1 | 1 | 0 | 0 | 0.14 | )*0,5)*1,2 | 0 | 2 | 28925964 | 1 | 0 | 363 | 0 | 0 | 0 | 0 | 0 | 0 | 0 | 0 | 0 | 0 | 0 | 0 | 0 | 0 | 0 | 0 | 0 | 0 | 0 | 0 | 0 | 0 | 0.126 | 57.9 | 7.52 | 7.7 | 0
97 | 28925308 | 28925941 | 28338136 | 1 | 1 | 1 | 2 | 91.17.04-233 | ТСЭМ Республики Крым (ред. 2017), 91.17.04-233, Приказ Минстроя России от 28.09.2017 г. № 1296/пр | Установки для сварки ручной дуговой (постоянного тока) | 1368 | 1011 | маш.-ч | маш.-ч | 1 | 0 | -1277097320 | 1.494 | 0 | 66.84 | 0 | 0 | 0 | 8.68 | 0 | 0 | 1 | 7.7 | 18.56 | 1 | 0 | 1 | 1 | 0 | 0 | 2.49 | )*0,5)*1,2 | 0 | 2 | 28925965 | 1 | 0 | 364 | 0 | 0 | 0 | 0 | 0 | 0 | 0 | 0 | 0 | 0 | 0 | 0 | 0 | 0 | 0 | 0 | 0 | 0 | 0 | 0 | 0 | 0 | 2.241 | 66.84 | 8.68 | 7.7 | 0
97 | 28925308 | 28925941 | 28338781 | 1 | 1 | 1 | 2 | 91.21.19-033 | ТСЭМ Республики Крым (ред. 2017), 91.21.19-033, Приказ Минстроя России от 28.09.2017 г. № 1296/пр | Станок токарно-винторезный | 1368 | 1011 | маш.-ч | маш.-ч | 1 | 0 | 1984034196 | 0.042 | 0 | 142.37 | 188.01 | 0 | 0 | 18.49 | 10.13 | 0 | 1 | 7.7 | 18.56 | 1 | 0 | 1 | 1 | 0 | 0 | 0.07 | )*0,5)*1,2 | 0 | 2 | 28925966 | 1 | 0 | 365 | 0 | 0 | 0 | 0 | 0 | 0 | 0 | 0 | 0 | 0 | 0 | 0 | 0 | 0 | 0 | 0 | 0 | 0 | 0 | 0 | 0 | 0 | 0.063 | 142.37 | 18.49 | 7.7 | 0
97 | 28925308 | 28925941 | 28251457 | 1 | 1 | 1 | 3 | 01.3.02.02-0002 | ТССЦ Республики Крым (ред. 2017), 01.3.02.02-0002, Приказ Минстроя России от 28.09.2017 г. № 1346/пр | Аргон газообразный, сорт высший | 1339 | 1007 | м3 | м3 | 1 | 0 | -1718793076 | 0 | 121.97 | 0 | 0 | 0 | 23.41 | 0 | 0 | 0 | 5.21 | 1 | 1 | 1 | 0 | 1 | 1 | 0 | 0 | 0.08 | )*0 | 0 | 2 | 28925967 | 1 | 0 | 366 | 0 | 0 | 0 | 0 | 0 | 0 | 0 | 0 | 0 | 0 | 0 | 0 | 0 | 0 | 0 | 0 | 0 | 0 | 0 | 0 | 0 | 0 | 0 | 121.97 | 23.41 | 5.21 | 0
97 | 28925308 | 28925941 | 28251479 | 1 | 1 | 1 | 3 | 01.3.02.08-0001 | ТССЦ Республики Крым (ред. 2017), 01.3.02.08-0001, Приказ Минстроя России от 28.09.2017 г. № 1346/пр | Кислород технический газообразный | 1339 | 1007 | м3 | м3 | 1 | 0 | 1597319531 | 0 | 45.8 | 0 | 0 | 0 | 8.79 | 0 | 0 | 0 | 5.21 | 1 | 1 | 1 | 0 | 1 | 1 | 0 | 0 | 1.64 | )*0 | 0 | 2 | 28925968 | 1 | 0 | 367 | 0 | 0 | 0 | 0 | 0 | 0 | 0 | 0 | 0 | 0 | 0 | 0 | 0 | 0 | 0 | 0 | 0 | 0 | 0 | 0 | 0 | 0 | 0 | 45.8 | 8.79 | 5.21 | 0
97 | 28925308 | 28925941 | 28251486 | 1 | 1 | 1 | 3 | 01.3.02.09-0022 | ТССЦ Республики Крым (ред. 2017), 01.3.02.09-0022, Приказ Минстроя России от 28.09.2017 г. № 1346/пр | Пропан-бутан, смесь техническая | 1346 | 1009 | кг | кг | 1 | 0 | -1411127917 | 0 | 23.29 | 0 | 0 | 0 | 4.47 | 0 | 0 | 0 | 5.21 | 1 | 1 | 1 | 0 | 1 | 1 | 0 | 0 | 0.47 | )*0 | 0 | 2 | 28925969 | 1 | 0 | 368 | 0 | 0 | 0 | 0 | 0 | 0 | 0 | 0 | 0 | 0 | 0 | 0 | 0 | 0 | 0 | 0 | 0 | 0 | 0 | 0 | 0 | 0 | 0 | 23.29 | 4.47 | 5.21 | 0
97 | 28925308 | 28925941 | 28254721 | 1 | 1 | 1 | 3 | 01.7.11.07-0040 | ТССЦ Республики Крым (ред. 2017), 01.7.11.07-0040, Приказ Минстроя России от 28.09.2017 г. № 1346/пр | Электроды диаметром 4 мм Э50А | 1348 | 1009 | т | т | 1000 | 0 | -1204589871 | 0 | 66815.54 | 0 | 0 | 0 | 12824.48 | 0 | 0 | 0 | 5.21 | 1 | 1 | 1 | 0 | 1 | 1 | 0 | 0 | 0.00124 | )*0 | 0 | 2 | 28925970 | 1 | 0 | 369 | 0 | 0 | 0 | 0 | 0 | 0 | 0 | 0 | 0 | 0 | 0 | 0 | 0 | 0 | 0 | 0 | 0 | 0 | 0 | 0 | 0 | 0 | 0 | 66815.54 | 12824.48 | 5.21 | 0
97 | 28925308 | 28925941 | 28276411 | 1 | 1 | 1 | 3 | 07.2.07.04-0011 | ТССЦ Республики Крым (ред. 2017), 07.2.07.04-0011, Приказ Минстроя России от 28.09.2017 г. № 1397/пр | Прочие индивидуальные сварные конструкции, масса сборочной единицы до 0,1 т | 1348 | 1009 | т | т | 1000 | 0 | -1377340231 | 0 | 53016.07 | 0 | 0 | 0 | 10175.83 | 0 | 0 | 0 | 5.21 | 1 | 1 | 1 | 0 | 1 | 1 | 0 | 0 | 0.01 | )*0 | 0 | 2 | 28925971 | 1 | 0 | 370 | 0 | 0 | 0 | 0 | 0 | 0 | 0 | 0 | 0 | 0 | 0 | 0 | 0 | 0 | 0 | 0 | 0 | 0 | 0 | 0 | 0 | 0 | 0 | 53016.07 | 10175.83 | 5.21 | 0
97 | 28925308 | 28925941 | 28279355 | 1 | 1 | 1 | 3 | 08.3.07.01-0076 | ТССЦ Республики Крым (ред. 2017), 08.3.07.01-0076, Приказ Минстроя России от 28.09.2017 г. № 1397/пр | Сталь полосовая, марка стали Ст3сп шириной 50-200 мм толщиной 4-5 мм | 1348 | 1009 | т | т | 1000 | 0 | -1448781914 | 0 | 38757.61 | 0 | 0 | 0 | 7439.08 | 0 | 0 | 0 | 5.21 | 1 | 1 | 1 | 0 | 1 | 1 | 0 | 0 | 0.01 | )*0 | 0 | 2 | 28925972 | 1 | 0 | 371 | 0 | 0 | 0 | 0 | 0 | 0 | 0 | 0 | 0 | 0 | 0 | 0 | 0 | 0 | 0 | 0 | 0 | 0 | 0 | 0 | 0 | 0 | 0 | 38757.61 | 7439.08 | 5.21 | 0
97 | 28925308 | 28925941 | 28279427 | 1 | 1 | 1 | 3 | 08.3.08.02-0021 | ТССЦ Республики Крым (ред. 2017), 08.3.08.02-0021, Приказ Минстроя России от 28.09.2017 г. № 1397/пр | Сталь угловая 32х32 мм | 1348 | 1009 | т | т | 1000 | 0 | -1728450025 | 0 | 27837.55 | 0 | 0 | 0 | 5343.1 | 0 | 0 | 0 | 5.21 | 1 | 1 | 1 | 0 | 1 | 1 | 0 | 0 | 0.01 | )*0 | 0 | 2 | 28925973 | 1 | 0 | 372 | 0 | 0 | 0 | 0 | 0 | 0 | 0 | 0 | 0 | 0 | 0 | 0 | 0 | 0 | 0 | 0 | 0 | 0 | 0 | 0 | 0 | 0 | 0 | 27837.55 | 5343.1 | 5.21 | 0
97 | 28925308 | 28925941 | 28324742 | 1 | 1 | 1 | 3 | 25.1.01.04-0012 | ТССЦ Республики Крым (ред. 2017), 25.1.01.04-0012, Приказ Минстроя России от 28.09.2017 г. № 1393/пр | Шпалы из древесины хвойных пород длиной 1200 мм для колеи 600 мм непропитанные, тип 2 | 1354 | 1010 | шт. | шт. | 1 | 0 | 576468319 | 0 | 265.35 | 0 | 0 | 0 | 50.93 | 0 | 0 | 0 | 5.21 | 1 | 1 | 1 | 0 | 1 | 1 | 0 | 0 | 9 | )*0 | 0 | 2 | 28925974 | 1 | 0 | 373 | 0 | 0 | 0 | 0 | 0 | 0 | 0 | 0 | 0 | 0 | 0 | 0 | 0 | 0 | 0 | 0 | 0 | 0 | 0 | 0 | 0 | 0 | 0 | 265.35 | 50.93 | 5.21 | 0
97 | 28925308 | 28925941 | 28247531 | 21 | 1 | 1 | 3 | 999-9950 |  | Вспомогательные ненормируемые материалы (2% от ОЗП) | 1374 | 1013 | РУБ | РУБ | 1 | 0 | -1731369543 | 0 | 1 | 0 | 0 | 0 | 1 | 0 | 0 | 0 | 1 | 1 | 1 | 1 | 0 | 1 | 1 | 0 | 0 | 3.18 | )*0 | 0 | 2 | 28925975 | 1 | 0 | 374 | 0 | 0 | 0 | 0 | 0 | 0 | 0 | 0 | 0 | 0 | 0 | 0 | 0 | 0 | 0 | 0 | 0 | 0 | 0 | 0 | 0 | 0 | 0 | 1 | 1 | 1 | 0
98 | 28925307 | 28925976 | 28442310 | 1 | 1 | 1 | 1 | 1-100-48-82 |  | Рабочий среднего разряда 4.8 | 1191 | 1013 | чел.-ч. | чел.-ч. | 1 | 0 | 120359260 | 185.4 | 0 | 0 | 0 | 9.64 | 0 | 0 | 0 | 9.64 | 1 | 1 | 1 | 1 | 0 | 1 | 1 | 0 | 0 | 309 | )*0,5)*1,2 | 1 | 2 | 28925989 | 1 | 0 | 375 | 0 | 0 | 0 | 0 | 0 | 0 | 0 | 0 | 0 | 0 | 0 | 0 | 0 | 0 | 0 | 0 | 0 | 0 | 0 | 0 | 0 | 0 | 556.2 | 9.64 | 9.64 | 1 | 0
98 | 28925307 | 28925976 | 28419515 | 1 | 1 | 1 | 1 | 4-100-00-82 |  | Затраты труда машинистов | 1191 | 1013 | чел.-ч. | чел.-ч. | 1 | 0 | -383101862 | 4.25 | 0 | 0 | 0 | 0 | 0 | 0 | 0 | 0 | 1 | 1 | 1 | 1 | 0 | 1 | 0 | 0 | 0 | 4.25 |  | 2 | 2 | 28925990 | 1 | 2048 | 376 | 0 | 0 | 0 | 0 | 0 | 0 | 0 | 0 | 0 | 0 | 0 | 0 | 0 | 0 | 0 | 0 | 0 | 0 | 0 | 0 | 0 | 0 | 12.75 | 0 | 0 | 1 | 0
98 | 28925307 | 28925976 | 28336687 | 1 | 1 | 1 | 2 | 91.05.06-007 | ТСЭМ Республики Крым (ред. 2017), 91.05.06-007, Приказ Минстроя России от 28.09.2017 г. № 1296/пр | Краны на гусеничном ходу, грузоподъемность 25 т | 1368 | 1011 | маш.-ч | маш.-ч | 1 | 0 | 1922779253 | 0.096 | 0 | 113.19 | 11.84 | 0 | 0 | 113.19 | 11.84 | 0 | 1 | 1 | 1 | 1 | 0 | 1 | 1 | 0 | 0 | 0.16 | )*0,5)*1,2 | 0 | 2 | 28925991 | 1 | 0 | 377 | 0 | 0 | 0 | 0 | 0 | 0 | 0 | 0 | 0 | 0 | 0 | 0 | 0 | 0 | 0 | 0 | 0 | 0 | 0 | 0 | 0 | 0 | 0.288 | 113.19 | 113.19 | 1 | 0
98 | 28925307 | 28925976 | 28336862 | 1 | 1 | 1 | 2 | 91.06.03-062 | ТСЭМ Республики Крым (ред. 2017), 91.06.03-062, Приказ Минстроя России от 28.09.2017 г. № 1296/пр | Лебедки электрические тяговым усилием до 31,39 кН (3,2 т) | 1368 | 1011 | маш.-ч | маш.-ч | 1 | 0 | -1684488578 | 4.878 | 0 | 6.99 | 0 | 0 | 0 | 6.99 | 0 | 0 | 1 | 1 | 1 | 1 | 0 | 1 | 1 | 0 | 0 | 8.13 | )*0,5)*1,2 | 0 | 2 | 28925992 | 1 | 0 | 378 | 0 | 0 | 0 | 0 | 0 | 0 | 0 | 0 | 0 | 0 | 0 | 0 | 0 | 0 | 0 | 0 | 0 | 0 | 0 | 0 | 0 | 0 | 14.634 | 6.99 | 6.99 | 1 | 0
98 | 28925307 | 28925976 | 28337857 | 1 | 1 | 1 | 2 | 91.14.04-001 | ТСЭМ Республики Крым (ред. 2017), 91.14.04-001, Приказ Минстроя России от 28.09.2017 г. № 1296/пр | Тягачи седельные, грузоподъемность 12 т | 1368 | 1011 | маш.-ч | маш.-ч | 1 | 0 | -2019686133 | 0.09 | 0 | 127.86 | 11.84 | 0 | 0 | 127.86 | 11.84 | 0 | 1 | 1 | 1 | 1 | 0 | 1 | 1 | 0 | 0 | 0.15 | )*0,5)*1,2 | 0 | 2 | 28925993 | 1 | 0 | 379 | 0 | 0 | 0 | 0 | 0 | 0 | 0 | 0 | 0 | 0 | 0 | 0 | 0 | 0 | 0 | 0 | 0 | 0 | 0 | 0 | 0 | 0 | 0.27 | 127.86 | 127.86 | 1 | 0
98 | 28925307 | 28925976 | 28337866 | 1 | 1 | 1 | 2 | 91.14.05-011 | ТСЭМ Республики Крым (ред. 2017), 91.14.05-011, Приказ Минстроя России от 28.09.2017 г. № 1296/пр | Полуприцепы общего назначения, грузоподъемность 12 т | 1368 | 1011 | маш.-ч | маш.-ч | 1 | 0 | 1232549298 | 0.09 | 0 | 12 | 0 | 0 | 0 | 12 | 0 | 0 | 1 | 1 | 1 | 1 | 0 | 1 | 1 | 0 | 0 | 0.15 | )*0,5)*1,2 | 0 | 2 | 28925994 | 1 | 0 | 380 | 0 | 0 | 0 | 0 | 0 | 0 | 0 | 0 | 0 | 0 | 0 | 0 | 0 | 0 | 0 | 0 | 0 | 0 | 0 | 0 | 0 | 0 | 0.27 | 12 | 12 | 1 | 0
98 | 28925307 | 28925976 | 28337996 | 1 | 1 | 1 | 2 | 91.17.02-032 | ТСЭМ Республики Крым (ред. 2017), 91.17.02-032, Приказ Минстроя России от 28.09.2017 г. № 1296/пр | Дефектоскопы ультразвуковые | 1368 | 1011 | маш.-ч | маш.-ч | 1 | 0 | 2006915083 | 9.6 | 0 | 7.52 | 0 | 0 | 0 | 7.52 | 0 | 0 | 1 | 1 | 1 | 1 | 0 | 1 | 1 | 0 | 0 | 16 | )*0,5)*1,2 | 0 | 2 | 28925995 | 1 | 0 | 381 | 0 | 0 | 0 | 0 | 0 | 0 | 0 | 0 | 0 | 0 | 0 | 0 | 0 | 0 | 0 | 0 | 0 | 0 | 0 | 0 | 0 | 0 | 28.8 | 7.52 | 7.52 | 1 | 0
98 | 28925307 | 28925976 | 28338136 | 1 | 1 | 1 | 2 | 91.17.04-233 | ТСЭМ Республики Крым (ред. 2017), 91.17.04-233, Приказ Минстроя России от 28.09.2017 г. № 1296/пр | Установки для сварки ручной дуговой (постоянного тока) | 1368 | 1011 | маш.-ч | маш.-ч | 1 | 0 | -1277097320 | 41.4 | 0 | 8.68 | 0 | 0 | 0 | 8.68 | 0 | 0 | 1 | 1 | 1 | 1 | 0 | 1 | 1 | 0 | 0 | 69 | )*0,5)*1,2 | 0 | 2 | 28925996 | 1 | 0 | 382 | 0 | 0 | 0 | 0 | 0 | 0 | 0 | 0 | 0 | 0 | 0 | 0 | 0 | 0 | 0 | 0 | 0 | 0 | 0 | 0 | 0 | 0 | 124.2 | 8.68 | 8.68 | 1 | 0
98 | 28925307 | 28925976 | 28338781 | 1 | 1 | 1 | 2 | 91.21.19-033 | ТСЭМ Республики Крым (ред. 2017), 91.21.19-033, Приказ Минстроя России от 28.09.2017 г. № 1296/пр | Станок токарно-винторезный | 1368 | 1011 | маш.-ч | маш.-ч | 1 | 0 | 1984034196 | 2.364 | 0 | 18.49 | 10.13 | 0 | 0 | 18.49 | 10.13 | 0 | 1 | 1 | 1 | 1 | 0 | 1 | 1 | 0 | 0 | 3.94 | )*0,5)*1,2 | 0 | 2 | 28925997 | 1 | 0 | 383 | 0 | 0 | 0 | 0 | 0 | 0 | 0 | 0 | 0 | 0 | 0 | 0 | 0 | 0 | 0 | 0 | 0 | 0 | 0 | 0 | 0 | 0 | 7.092 | 18.49 | 18.49 | 1 | 0
98 | 28925307 | 28925976 | 28251457 | 1 | 1 | 1 | 3 | 01.3.02.02-0002 | ТССЦ Республики Крым (ред. 2017), 01.3.02.02-0002, Приказ Минстроя России от 28.09.2017 г. № 1346/пр | Аргон газообразный, сорт высший | 1339 | 1007 | м3 | м3 | 1 | 0 | -1718793076 | 0 | 23.41 | 0 | 0 | 0 | 23.41 | 0 | 0 | 0 | 1 | 1 | 1 | 1 | 0 | 1 | 1 | 0 | 0 | 0.46 | )*0 | 0 | 2 | 28925998 | 1 | 0 | 384 | 0 | 0 | 0 | 0 | 0 | 0 | 0 | 0 | 0 | 0 | 0 | 0 | 0 | 0 | 0 | 0 | 0 | 0 | 0 | 0 | 0 | 0 | 0 | 23.41 | 23.41 | 1 | 0
98 | 28925307 | 28925976 | 28254721 | 1 | 1 | 1 | 3 | 01.7.11.07-0040 | ТССЦ Республики Крым (ред. 2017), 01.7.11.07-0040, Приказ Минстроя России от 28.09.2017 г. № 1346/пр | Электроды диаметром 4 мм Э50А | 1348 | 1009 | т | т | 1000 | 0 | -1204589871 | 0 | 12824.48 | 0 | 0 | 0 | 12824.48 | 0 | 0 | 0 | 1 | 1 | 1 | 1 | 0 | 1 | 1 | 0 | 0 | 0.0297 | )*0 | 0 | 2 | 28925999 | 1 | 0 | 385 | 0 | 0 | 0 | 0 | 0 | 0 | 0 | 0 | 0 | 0 | 0 | 0 | 0 | 0 | 0 | 0 | 0 | 0 | 0 | 0 | 0 | 0 | 0 | 12824.48 | 12824.48 | 1 | 0
98 | 28925307 | 28925976 | 28247531 | 21 | 1 | 1 | 3 | 999-9950 |  | Вспомогательные ненормируемые материалы (2% от ОЗП) | 1374 | 1013 | РУБ | РУБ | 1 | 0 | -1731369543 | 0 | 1 | 0 | 0 | 0 | 1 | 0 | 0 | 0 | 1 | 1 | 1 | 1 | 0 | 1 | 1 | 0 | 0 | 59.58 | )*0 | 0 | 2 | 28926000 | 1 | 0 | 386 | 0 | 0 | 0 | 0 | 0 | 0 | 0 | 0 | 0 | 0 | 0 | 0 | 0 | 0 | 0 | 0 | 0 | 0 | 0 | 0 | 0 | 0 | 0 | 1 | 1 | 1 | 0
99 | 28925308 | 28925976 | 28442310 | 1 | 1 | 1 | 1 | 1-100-48-82 |  | Рабочий среднего разряда 4.8 | 1191 | 1013 | чел.-ч. | чел.-ч. | 1 | 0 | 120359260 | 185.4 | 0 | 0 | 0 | 178.92 | 0 | 0 | 0 | 9.64 | 1 | 1 | 1 | 18.56 | 0 | 1 | 1 | 0 | 0 | 309 | )*0,5)*1,2 | 1 | 2 | 28925989 | 1 | 0 | 387 | 0 | 0 | 0 | 0 | 0 | 0 | 0 | 0 | 0 | 0 | 0 | 0 | 0 | 0 | 0 | 0 | 0 | 0 | 0 | 0 | 0 | 0 | 556.2 | 178.92 | 9.64 | 18.56 | 0
99 | 28925308 | 28925976 | 28419515 | 1 | 1 | 1 | 1 | 4-100-00-82 |  | Затраты труда машинистов | 1191 | 1013 | чел.-ч. | чел.-ч. | 1 | 0 | -383101862 | 4.25 | 0 | 0 | 0 | 0 | 0 | 0 | 0 | 0 | 1 | 1 | 18.56 | 1 | 0 | 1 | 0 | 0 | 0 | 4.25 |  | 2 | 2 | 28925990 | 1 | 2048 | 388 | 0 | 0 | 0 | 0 | 0 | 0 | 0 | 0 | 0 | 0 | 0 | 0 | 0 | 0 | 0 | 0 | 0 | 0 | 0 | 0 | 0 | 0 | 12.75 | 0 | 0 | 1 | 0
99 | 28925308 | 28925976 | 28336687 | 1 | 1 | 1 | 2 | 91.05.06-007 | ТСЭМ Республики Крым (ред. 2017), 91.05.06-007, Приказ Минстроя России от 28.09.2017 г. № 1296/пр | Краны на гусеничном ходу, грузоподъемность 25 т | 1368 | 1011 | маш.-ч | маш.-ч | 1 | 0 | 1922779253 | 0.096 | 0 | 871.56 | 219.75 | 0 | 0 | 113.19 | 11.84 | 0 | 1 | 7.7 | 18.56 | 1 | 0 | 1 | 1 | 0 | 0 | 0.16 | )*0,5)*1,2 | 0 | 2 | 28925991 | 1 | 0 | 389 | 0 | 0 | 0 | 0 | 0 | 0 | 0 | 0 | 0 | 0 | 0 | 0 | 0 | 0 | 0 | 0 | 0 | 0 | 0 | 0 | 0 | 0 | 0.288 | 871.56 | 113.19 | 7.7 | 0
99 | 28925308 | 28925976 | 28336862 | 1 | 1 | 1 | 2 | 91.06.03-062 | ТСЭМ Республики Крым (ред. 2017), 91.06.03-062, Приказ Минстроя России от 28.09.2017 г. № 1296/пр | Лебедки электрические тяговым усилием до 31,39 кН (3,2 т) | 1368 | 1011 | маш.-ч | маш.-ч | 1 | 0 | -1684488578 | 4.878 | 0 | 53.82 | 0 | 0 | 0 | 6.99 | 0 | 0 | 1 | 7.7 | 18.56 | 1 | 0 | 1 | 1 | 0 | 0 | 8.13 | )*0,5)*1,2 | 0 | 2 | 28925992 | 1 | 0 | 390 | 0 | 0 | 0 | 0 | 0 | 0 | 0 | 0 | 0 | 0 | 0 | 0 | 0 | 0 | 0 | 0 | 0 | 0 | 0 | 0 | 0 | 0 | 14.634 | 53.82 | 6.99 | 7.7 | 0
99 | 28925308 | 28925976 | 28337857 | 1 | 1 | 1 | 2 | 91.14.04-001 | ТСЭМ Республики Крым (ред. 2017), 91.14.04-001, Приказ Минстроя России от 28.09.2017 г. № 1296/пр | Тягачи седельные, грузоподъемность 12 т | 1368 | 1011 | маш.-ч | маш.-ч | 1 | 0 | -2019686133 | 0.09 | 0 | 984.52 | 219.75 | 0 | 0 | 127.86 | 11.84 | 0 | 1 | 7.7 | 18.56 | 1 | 0 | 1 | 1 | 0 | 0 | 0.15 | )*0,5)*1,2 | 0 | 2 | 28925993 | 1 | 0 | 391 | 0 | 0 | 0 | 0 | 0 | 0 | 0 | 0 | 0 | 0 | 0 | 0 | 0 | 0 | 0 | 0 | 0 | 0 | 0 | 0 | 0 | 0 | 0.27 | 984.52 | 127.86 | 7.7 | 0
99 | 28925308 | 28925976 | 28337866 | 1 | 1 | 1 | 2 | 91.14.05-011 | ТСЭМ Республики Крым (ред. 2017), 91.14.05-011, Приказ Минстроя России от 28.09.2017 г. № 1296/пр | Полуприцепы общего назначения, грузоподъемность 12 т | 1368 | 1011 | маш.-ч | маш.-ч | 1 | 0 | 1232549298 | 0.09 | 0 | 92.4 | 0 | 0 | 0 | 12 | 0 | 0 | 1 | 7.7 | 18.56 | 1 | 0 | 1 | 1 | 0 | 0 | 0.15 | )*0,5)*1,2 | 0 | 2 | 28925994 | 1 | 0 | 392 | 0 | 0 | 0 | 0 | 0 | 0 | 0 | 0 | 0 | 0 | 0 | 0 | 0 | 0 | 0 | 0 | 0 | 0 | 0 | 0 | 0 | 0 | 0.27 | 92.4 | 12 | 7.7 | 0
99 | 28925308 | 28925976 | 28337996 | 1 | 1 | 1 | 2 | 91.17.02-032 | ТСЭМ Республики Крым (ред. 2017), 91.17.02-032, Приказ Минстроя России от 28.09.2017 г. № 1296/пр | Дефектоскопы ультразвуковые | 1368 | 1011 | маш.-ч | маш.-ч | 1 | 0 | 2006915083 | 9.6 | 0 | 57.9 | 0 | 0 | 0 | 7.52 | 0 | 0 | 1 | 7.7 | 18.56 | 1 | 0 | 1 | 1 | 0 | 0 | 16 | )*0,5)*1,2 | 0 | 2 | 28925995 | 1 | 0 | 393 | 0 | 0 | 0 | 0 | 0 | 0 | 0 | 0 | 0 | 0 | 0 | 0 | 0 | 0 | 0 | 0 | 0 | 0 | 0 | 0 | 0 | 0 | 28.8 | 57.9 | 7.52 | 7.7 | 0
99 | 28925308 | 28925976 | 28338136 | 1 | 1 | 1 | 2 | 91.17.04-233 | ТСЭМ Республики Крым (ред. 2017), 91.17.04-233, Приказ Минстроя России от 28.09.2017 г. № 1296/пр | Установки для сварки ручной дуговой (постоянного тока) | 1368 | 1011 | маш.-ч | маш.-ч | 1 | 0 | -1277097320 | 41.4 | 0 | 66.84 | 0 | 0 | 0 | 8.68 | 0 | 0 | 1 | 7.7 | 18.56 | 1 | 0 | 1 | 1 | 0 | 0 | 69 | )*0,5)*1,2 | 0 | 2 | 28925996 | 1 | 0 | 394 | 0 | 0 | 0 | 0 | 0 | 0 | 0 | 0 | 0 | 0 | 0 | 0 | 0 | 0 | 0 | 0 | 0 | 0 | 0 | 0 | 0 | 0 | 124.2 | 66.84 | 8.68 | 7.7 | 0
99 | 28925308 | 28925976 | 28338781 | 1 | 1 | 1 | 2 | 91.21.19-033 | ТСЭМ Республики Крым (ред. 2017), 91.21.19-033, Приказ Минстроя России от 28.09.2017 г. № 1296/пр | Станок токарно-винторезный | 1368 | 1011 | маш.-ч | маш.-ч | 1 | 0 | 1984034196 | 2.364 | 0 | 142.37 | 188.01 | 0 | 0 | 18.49 | 10.13 | 0 | 1 | 7.7 | 18.56 | 1 | 0 | 1 | 1 | 0 | 0 | 3.94 | )*0,5)*1,2 | 0 | 2 | 28925997 | 1 | 0 | 395 | 0 | 0 | 0 | 0 | 0 | 0 | 0 | 0 | 0 | 0 | 0 | 0 | 0 | 0 | 0 | 0 | 0 | 0 | 0 | 0 | 0 | 0 | 7.092 | 142.37 | 18.49 | 7.7 | 0
99 | 28925308 | 28925976 | 28251457 | 1 | 1 | 1 | 3 | 01.3.02.02-0002 | ТССЦ Республики Крым (ред. 2017), 01.3.02.02-0002, Приказ Минстроя России от 28.09.2017 г. № 1346/пр | Аргон газообразный, сорт высший | 1339 | 1007 | м3 | м3 | 1 | 0 | -1718793076 | 0 | 121.97 | 0 | 0 | 0 | 23.41 | 0 | 0 | 0 | 5.21 | 1 | 1 | 1 | 0 | 1 | 1 | 0 | 0 | 0.46 | )*0 | 0 | 2 | 28925998 | 1 | 0 | 396 | 0 | 0 | 0 | 0 | 0 | 0 | 0 | 0 | 0 | 0 | 0 | 0 | 0 | 0 | 0 | 0 | 0 | 0 | 0 | 0 | 0 | 0 | 0 | 121.97 | 23.41 | 5.21 | 0
99 | 28925308 | 28925976 | 28254721 | 1 | 1 | 1 | 3 | 01.7.11.07-0040 | ТССЦ Республики Крым (ред. 2017), 01.7.11.07-0040, Приказ Минстроя России от 28.09.2017 г. № 1346/пр | Электроды диаметром 4 мм Э50А | 1348 | 1009 | т | т | 1000 | 0 | -1204589871 | 0 | 66815.54 | 0 | 0 | 0 | 12824.48 | 0 | 0 | 0 | 5.21 | 1 | 1 | 1 | 0 | 1 | 1 | 0 | 0 | 0.0297 | )*0 | 0 | 2 | 28925999 | 1 | 0 | 397 | 0 | 0 | 0 | 0 | 0 | 0 | 0 | 0 | 0 | 0 | 0 | 0 | 0 | 0 | 0 | 0 | 0 | 0 | 0 | 0 | 0 | 0 | 0 | 66815.54 | 12824.48 | 5.21 | 0
99 | 28925308 | 28925976 | 28247531 | 21 | 1 | 1 | 3 | 999-9950 |  | Вспомогательные ненормируемые материалы (2% от ОЗП) | 1374 | 1013 | РУБ | РУБ | 1 | 0 | -1731369543 | 0 | 1 | 0 | 0 | 0 | 1 | 0 | 0 | 0 | 1 | 1 | 1 | 1 | 0 | 1 | 1 | 0 | 0 | 59.58 | )*0 | 0 | 2 | 28926000 | 1 | 0 | 398 | 0 | 0 | 0 | 0 | 0 | 0 | 0 | 0 | 0 | 0 | 0 | 0 | 0 | 0 | 0 | 0 | 0 | 0 | 0 | 0 | 0 | 0 | 0 | 1 | 1 | 1 | 0
100 | 28925307 | 28926001 | 28442310 | 1 | 1 | 1 | 1 | 1-100-48-82 |  | Рабочий среднего разряда 4.8 | 1191 | 1013 | чел.-ч. | чел.-ч. | 1 | 0 | 120359260 | 185.4 | 0 | 0 | 0 | 9.64 | 0 | 0 | 0 | 9.64 | 1 | 1 | 1 | 1 | 0 | 1 | 1 | 0 | 0 | 309 | )*0,5)*1,2 | 1 | 2 | 28926014 | 1 | 0 | 399 | 0 | 0 | 0 | 0 | 0 | 0 | 0 | 0 | 0 | 0 | 0 | 0 | 0 | 0 | 0 | 0 | 0 | 0 | 0 | 0 | 0 | 0 | 556.2 | 9.64 | 9.64 | 1 | 0
100 | 28925307 | 28926001 | 28419515 | 1 | 1 | 1 | 1 | 4-100-00-82 |  | Затраты труда машинистов | 1191 | 1013 | чел.-ч. | чел.-ч. | 1 | 0 | -383101862 | 4.25 | 0 | 0 | 0 | 0 | 0 | 0 | 0 | 0 | 1 | 1 | 1 | 1 | 0 | 1 | 0 | 0 | 0 | 4.25 |  | 2 | 2 | 28926015 | 1 | 2048 | 400 | 0 | 0 | 0 | 0 | 0 | 0 | 0 | 0 | 0 | 0 | 0 | 0 | 0 | 0 | 0 | 0 | 0 | 0 | 0 | 0 | 0 | 0 | 12.75 | 0 | 0 | 1 | 0
100 | 28925307 | 28926001 | 28336687 | 1 | 1 | 1 | 2 | 91.05.06-007 | ТСЭМ Республики Крым (ред. 2017), 91.05.06-007, Приказ Минстроя России от 28.09.2017 г. № 1296/пр | Краны на гусеничном ходу, грузоподъемность 25 т | 1368 | 1011 | маш.-ч | маш.-ч | 1 | 0 | 1922779253 | 0.096 | 0 | 113.19 | 11.84 | 0 | 0 | 113.19 | 11.84 | 0 | 1 | 1 | 1 | 1 | 0 | 1 | 1 | 0 | 0 | 0.16 | )*0,5)*1,2 | 0 | 2 | 28926016 | 1 | 0 | 401 | 0 | 0 | 0 | 0 | 0 | 0 | 0 | 0 | 0 | 0 | 0 | 0 | 0 | 0 | 0 | 0 | 0 | 0 | 0 | 0 | 0 | 0 | 0.288 | 113.19 | 113.19 | 1 | 0
100 | 28925307 | 28926001 | 28336862 | 1 | 1 | 1 | 2 | 91.06.03-062 | ТСЭМ Республики Крым (ред. 2017), 91.06.03-062, Приказ Минстроя России от 28.09.2017 г. № 1296/пр | Лебедки электрические тяговым усилием до 31,39 кН (3,2 т) | 1368 | 1011 | маш.-ч | маш.-ч | 1 | 0 | -1684488578 | 4.878 | 0 | 6.99 | 0 | 0 | 0 | 6.99 | 0 | 0 | 1 | 1 | 1 | 1 | 0 | 1 | 1 | 0 | 0 | 8.13 | )*0,5)*1,2 | 0 | 2 | 28926017 | 1 | 0 | 402 | 0 | 0 | 0 | 0 | 0 | 0 | 0 | 0 | 0 | 0 | 0 | 0 | 0 | 0 | 0 | 0 | 0 | 0 | 0 | 0 | 0 | 0 | 14.634 | 6.99 | 6.99 | 1 | 0
100 | 28925307 | 28926001 | 28337857 | 1 | 1 | 1 | 2 | 91.14.04-001 | ТСЭМ Республики Крым (ред. 2017), 91.14.04-001, Приказ Минстроя России от 28.09.2017 г. № 1296/пр | Тягачи седельные, грузоподъемность 12 т | 1368 | 1011 | маш.-ч | маш.-ч | 1 | 0 | -2019686133 | 0.09 | 0 | 127.86 | 11.84 | 0 | 0 | 127.86 | 11.84 | 0 | 1 | 1 | 1 | 1 | 0 | 1 | 1 | 0 | 0 | 0.15 | )*0,5)*1,2 | 0 | 2 | 28926018 | 1 | 0 | 403 | 0 | 0 | 0 | 0 | 0 | 0 | 0 | 0 | 0 | 0 | 0 | 0 | 0 | 0 | 0 | 0 | 0 | 0 | 0 | 0 | 0 | 0 | 0.27 | 127.86 | 127.86 | 1 | 0
100 | 28925307 | 28926001 | 28337866 | 1 | 1 | 1 | 2 | 91.14.05-011 | ТСЭМ Республики Крым (ред. 2017), 91.14.05-011, Приказ Минстроя России от 28.09.2017 г. № 1296/пр | Полуприцепы общего назначения, грузоподъемность 12 т | 1368 | 1011 | маш.-ч | маш.-ч | 1 | 0 | 1232549298 | 0.09 | 0 | 12 | 0 | 0 | 0 | 12 | 0 | 0 | 1 | 1 | 1 | 1 | 0 | 1 | 1 | 0 | 0 | 0.15 | )*0,5)*1,2 | 0 | 2 | 28926019 | 1 | 0 | 404 | 0 | 0 | 0 | 0 | 0 | 0 | 0 | 0 | 0 | 0 | 0 | 0 | 0 | 0 | 0 | 0 | 0 | 0 | 0 | 0 | 0 | 0 | 0.27 | 12 | 12 | 1 | 0
100 | 28925307 | 28926001 | 28337996 | 1 | 1 | 1 | 2 | 91.17.02-032 | ТСЭМ Республики Крым (ред. 2017), 91.17.02-032, Приказ Минстроя России от 28.09.2017 г. № 1296/пр | Дефектоскопы ультразвуковые | 1368 | 1011 | маш.-ч | маш.-ч | 1 | 0 | 2006915083 | 9.6 | 0 | 7.52 | 0 | 0 | 0 | 7.52 | 0 | 0 | 1 | 1 | 1 | 1 | 0 | 1 | 1 | 0 | 0 | 16 | )*0,5)*1,2 | 0 | 2 | 28926020 | 1 | 0 | 405 | 0 | 0 | 0 | 0 | 0 | 0 | 0 | 0 | 0 | 0 | 0 | 0 | 0 | 0 | 0 | 0 | 0 | 0 | 0 | 0 | 0 | 0 | 28.8 | 7.52 | 7.52 | 1 | 0
100 | 28925307 | 28926001 | 28338136 | 1 | 1 | 1 | 2 | 91.17.04-233 | ТСЭМ Республики Крым (ред. 2017), 91.17.04-233, Приказ Минстроя России от 28.09.2017 г. № 1296/пр | Установки для сварки ручной дуговой (постоянного тока) | 1368 | 1011 | маш.-ч | маш.-ч | 1 | 0 | -1277097320 | 41.4 | 0 | 8.68 | 0 | 0 | 0 | 8.68 | 0 | 0 | 1 | 1 | 1 | 1 | 0 | 1 | 1 | 0 | 0 | 69 | )*0,5)*1,2 | 0 | 2 | 28926021 | 1 | 0 | 406 | 0 | 0 | 0 | 0 | 0 | 0 | 0 | 0 | 0 | 0 | 0 | 0 | 0 | 0 | 0 | 0 | 0 | 0 | 0 | 0 | 0 | 0 | 124.2 | 8.68 | 8.68 | 1 | 0
100 | 28925307 | 28926001 | 28338781 | 1 | 1 | 1 | 2 | 91.21.19-033 | ТСЭМ Республики Крым (ред. 2017), 91.21.19-033, Приказ Минстроя России от 28.09.2017 г. № 1296/пр | Станок токарно-винторезный | 1368 | 1011 | маш.-ч | маш.-ч | 1 | 0 | 1984034196 | 2.364 | 0 | 18.49 | 10.13 | 0 | 0 | 18.49 | 10.13 | 0 | 1 | 1 | 1 | 1 | 0 | 1 | 1 | 0 | 0 | 3.94 | )*0,5)*1,2 | 0 | 2 | 28926022 | 1 | 0 | 407 | 0 | 0 | 0 | 0 | 0 | 0 | 0 | 0 | 0 | 0 | 0 | 0 | 0 | 0 | 0 | 0 | 0 | 0 | 0 | 0 | 0 | 0 | 7.092 | 18.49 | 18.49 | 1 | 0
100 | 28925307 | 28926001 | 28251457 | 1 | 1 | 1 | 3 | 01.3.02.02-0002 | ТССЦ Республики Крым (ред. 2017), 01.3.02.02-0002, Приказ Минстроя России от 28.09.2017 г. № 1346/пр | Аргон газообразный, сорт высший | 1339 | 1007 | м3 | м3 | 1 | 0 | -1718793076 | 0 | 23.41 | 0 | 0 | 0 | 23.41 | 0 | 0 | 0 | 1 | 1 | 1 | 1 | 0 | 1 | 1 | 0 | 0 | 0.46 | )*0 | 0 | 2 | 28926023 | 1 | 0 | 408 | 0 | 0 | 0 | 0 | 0 | 0 | 0 | 0 | 0 | 0 | 0 | 0 | 0 | 0 | 0 | 0 | 0 | 0 | 0 | 0 | 0 | 0 | 0 | 23.41 | 23.41 | 1 | 0
100 | 28925307 | 28926001 | 28254721 | 1 | 1 | 1 | 3 | 01.7.11.07-0040 | ТССЦ Республики Крым (ред. 2017), 01.7.11.07-0040, Приказ Минстроя России от 28.09.2017 г. № 1346/пр | Электроды диаметром 4 мм Э50А | 1348 | 1009 | т | т | 1000 | 0 | -1204589871 | 0 | 12824.48 | 0 | 0 | 0 | 12824.48 | 0 | 0 | 0 | 1 | 1 | 1 | 1 | 0 | 1 | 1 | 0 | 0 | 0.0297 | )*0 | 0 | 2 | 28926024 | 1 | 0 | 409 | 0 | 0 | 0 | 0 | 0 | 0 | 0 | 0 | 0 | 0 | 0 | 0 | 0 | 0 | 0 | 0 | 0 | 0 | 0 | 0 | 0 | 0 | 0 | 12824.48 | 12824.48 | 1 | 0
100 | 28925307 | 28926001 | 28247531 | 21 | 1 | 1 | 3 | 999-9950 |  | Вспомогательные ненормируемые материалы (2% от ОЗП) | 1374 | 1013 | РУБ | РУБ | 1 | 0 | -1731369543 | 0 | 1 | 0 | 0 | 0 | 1 | 0 | 0 | 0 | 1 | 1 | 1 | 1 | 0 | 1 | 1 | 0 | 0 | 59.58 | )*0 | 0 | 2 | 28926025 | 1 | 0 | 410 | 0 | 0 | 0 | 0 | 0 | 0 | 0 | 0 | 0 | 0 | 0 | 0 | 0 | 0 | 0 | 0 | 0 | 0 | 0 | 0 | 0 | 0 | 0 | 1 | 1 | 1 | 0
101 | 28925308 | 28926001 | 28442310 | 1 | 1 | 1 | 1 | 1-100-48-82 |  | Рабочий среднего разряда 4.8 | 1191 | 1013 | чел.-ч. | чел.-ч. | 1 | 0 | 120359260 | 185.4 | 0 | 0 | 0 | 178.92 | 0 | 0 | 0 | 9.64 | 1 | 1 | 1 | 18.56 | 0 | 1 | 1 | 0 | 0 | 309 | )*0,5)*1,2 | 1 | 2 | 28926014 | 1 | 0 | 411 | 0 | 0 | 0 | 0 | 0 | 0 | 0 | 0 | 0 | 0 | 0 | 0 | 0 | 0 | 0 | 0 | 0 | 0 | 0 | 0 | 0 | 0 | 556.2 | 178.92 | 9.64 | 18.56 | 0
101 | 28925308 | 28926001 | 28419515 | 1 | 1 | 1 | 1 | 4-100-00-82 |  | Затраты труда машинистов | 1191 | 1013 | чел.-ч. | чел.-ч. | 1 | 0 | -383101862 | 4.25 | 0 | 0 | 0 | 0 | 0 | 0 | 0 | 0 | 1 | 1 | 18.56 | 1 | 0 | 1 | 0 | 0 | 0 | 4.25 |  | 2 | 2 | 28926015 | 1 | 2048 | 412 | 0 | 0 | 0 | 0 | 0 | 0 | 0 | 0 | 0 | 0 | 0 | 0 | 0 | 0 | 0 | 0 | 0 | 0 | 0 | 0 | 0 | 0 | 12.75 | 0 | 0 | 1 | 0
101 | 28925308 | 28926001 | 28336687 | 1 | 1 | 1 | 2 | 91.05.06-007 | ТСЭМ Республики Крым (ред. 2017), 91.05.06-007, Приказ Минстроя России от 28.09.2017 г. № 1296/пр | Краны на гусеничном ходу, грузоподъемность 25 т | 1368 | 1011 | маш.-ч | маш.-ч | 1 | 0 | 1922779253 | 0.096 | 0 | 871.56 | 219.75 | 0 | 0 | 113.19 | 11.84 | 0 | 1 | 7.7 | 18.56 | 1 | 0 | 1 | 1 | 0 | 0 | 0.16 | )*0,5)*1,2 | 0 | 2 | 28926016 | 1 | 0 | 413 | 0 | 0 | 0 | 0 | 0 | 0 | 0 | 0 | 0 | 0 | 0 | 0 | 0 | 0 | 0 | 0 | 0 | 0 | 0 | 0 | 0 | 0 | 0.288 | 871.56 | 113.19 | 7.7 | 0
101 | 28925308 | 28926001 | 28336862 | 1 | 1 | 1 | 2 | 91.06.03-062 | ТСЭМ Республики Крым (ред. 2017), 91.06.03-062, Приказ Минстроя России от 28.09.2017 г. № 1296/пр | Лебедки электрические тяговым усилием до 31,39 кН (3,2 т) | 1368 | 1011 | маш.-ч | маш.-ч | 1 | 0 | -1684488578 | 4.878 | 0 | 53.82 | 0 | 0 | 0 | 6.99 | 0 | 0 | 1 | 7.7 | 18.56 | 1 | 0 | 1 | 1 | 0 | 0 | 8.13 | )*0,5)*1,2 | 0 | 2 | 28926017 | 1 | 0 | 414 | 0 | 0 | 0 | 0 | 0 | 0 | 0 | 0 | 0 | 0 | 0 | 0 | 0 | 0 | 0 | 0 | 0 | 0 | 0 | 0 | 0 | 0 | 14.634 | 53.82 | 6.99 | 7.7 | 0
101 | 28925308 | 28926001 | 28337857 | 1 | 1 | 1 | 2 | 91.14.04-001 | ТСЭМ Республики Крым (ред. 2017), 91.14.04-001, Приказ Минстроя России от 28.09.2017 г. № 1296/пр | Тягачи седельные, грузоподъемность 12 т | 1368 | 1011 | маш.-ч | маш.-ч | 1 | 0 | -2019686133 | 0.09 | 0 | 984.52 | 219.75 | 0 | 0 | 127.86 | 11.84 | 0 | 1 | 7.7 | 18.56 | 1 | 0 | 1 | 1 | 0 | 0 | 0.15 | )*0,5)*1,2 | 0 | 2 | 28926018 | 1 | 0 | 415 | 0 | 0 | 0 | 0 | 0 | 0 | 0 | 0 | 0 | 0 | 0 | 0 | 0 | 0 | 0 | 0 | 0 | 0 | 0 | 0 | 0 | 0 | 0.27 | 984.52 | 127.86 | 7.7 | 0
101 | 28925308 | 28926001 | 28337866 | 1 | 1 | 1 | 2 | 91.14.05-011 | ТСЭМ Республики Крым (ред. 2017), 91.14.05-011, Приказ Минстроя России от 28.09.2017 г. № 1296/пр | Полуприцепы общего назначения, грузоподъемность 12 т | 1368 | 1011 | маш.-ч | маш.-ч | 1 | 0 | 1232549298 | 0.09 | 0 | 92.4 | 0 | 0 | 0 | 12 | 0 | 0 | 1 | 7.7 | 18.56 | 1 | 0 | 1 | 1 | 0 | 0 | 0.15 | )*0,5)*1,2 | 0 | 2 | 28926019 | 1 | 0 | 416 | 0 | 0 | 0 | 0 | 0 | 0 | 0 | 0 | 0 | 0 | 0 | 0 | 0 | 0 | 0 | 0 | 0 | 0 | 0 | 0 | 0 | 0 | 0.27 | 92.4 | 12 | 7.7 | 0
101 | 28925308 | 28926001 | 28337996 | 1 | 1 | 1 | 2 | 91.17.02-032 | ТСЭМ Республики Крым (ред. 2017), 91.17.02-032, Приказ Минстроя России от 28.09.2017 г. № 1296/пр | Дефектоскопы ультразвуковые | 1368 | 1011 | маш.-ч | маш.-ч | 1 | 0 | 2006915083 | 9.6 | 0 | 57.9 | 0 | 0 | 0 | 7.52 | 0 | 0 | 1 | 7.7 | 18.56 | 1 | 0 | 1 | 1 | 0 | 0 | 16 | )*0,5)*1,2 | 0 | 2 | 28926020 | 1 | 0 | 417 | 0 | 0 | 0 | 0 | 0 | 0 | 0 | 0 | 0 | 0 | 0 | 0 | 0 | 0 | 0 | 0 | 0 | 0 | 0 | 0 | 0 | 0 | 28.8 | 57.9 | 7.52 | 7.7 | 0
101 | 28925308 | 28926001 | 28338136 | 1 | 1 | 1 | 2 | 91.17.04-233 | ТСЭМ Республики Крым (ред. 2017), 91.17.04-233, Приказ Минстроя России от 28.09.2017 г. № 1296/пр | Установки для сварки ручной дуговой (постоянного тока) | 1368 | 1011 | маш.-ч | маш.-ч | 1 | 0 | -1277097320 | 41.4 | 0 | 66.84 | 0 | 0 | 0 | 8.68 | 0 | 0 | 1 | 7.7 | 18.56 | 1 | 0 | 1 | 1 | 0 | 0 | 69 | )*0,5)*1,2 | 0 | 2 | 28926021 | 1 | 0 | 418 | 0 | 0 | 0 | 0 | 0 | 0 | 0 | 0 | 0 | 0 | 0 | 0 | 0 | 0 | 0 | 0 | 0 | 0 | 0 | 0 | 0 | 0 | 124.2 | 66.84 | 8.68 | 7.7 | 0
101 | 28925308 | 28926001 | 28338781 | 1 | 1 | 1 | 2 | 91.21.19-033 | ТСЭМ Республики Крым (ред. 2017), 91.21.19-033, Приказ Минстроя России от 28.09.2017 г. № 1296/пр | Станок токарно-винторезный | 1368 | 1011 | маш.-ч | маш.-ч | 1 | 0 | 1984034196 | 2.364 | 0 | 142.37 | 188.01 | 0 | 0 | 18.49 | 10.13 | 0 | 1 | 7.7 | 18.56 | 1 | 0 | 1 | 1 | 0 | 0 | 3.94 | )*0,5)*1,2 | 0 | 2 | 28926022 | 1 | 0 | 419 | 0 | 0 | 0 | 0 | 0 | 0 | 0 | 0 | 0 | 0 | 0 | 0 | 0 | 0 | 0 | 0 | 0 | 0 | 0 | 0 | 0 | 0 | 7.092 | 142.37 | 18.49 | 7.7 | 0
101 | 28925308 | 28926001 | 28251457 | 1 | 1 | 1 | 3 | 01.3.02.02-0002 | ТССЦ Республики Крым (ред. 2017), 01.3.02.02-0002, Приказ Минстроя России от 28.09.2017 г. № 1346/пр | Аргон газообразный, сорт высший | 1339 | 1007 | м3 | м3 | 1 | 0 | -1718793076 | 0 | 121.97 | 0 | 0 | 0 | 23.41 | 0 | 0 | 0 | 5.21 | 1 | 1 | 1 | 0 | 1 | 1 | 0 | 0 | 0.46 | )*0 | 0 | 2 | 28926023 | 1 | 0 | 420 | 0 | 0 | 0 | 0 | 0 | 0 | 0 | 0 | 0 | 0 | 0 | 0 | 0 | 0 | 0 | 0 | 0 | 0 | 0 | 0 | 0 | 0 | 0 | 121.97 | 23.41 | 5.21 | 0
101 | 28925308 | 28926001 | 28254721 | 1 | 1 | 1 | 3 | 01.7.11.07-0040 | ТССЦ Республики Крым (ред. 2017), 01.7.11.07-0040, Приказ Минстроя России от 28.09.2017 г. № 1346/пр | Электроды диаметром 4 мм Э50А | 1348 | 1009 | т | т | 1000 | 0 | -1204589871 | 0 | 66815.54 | 0 | 0 | 0 | 12824.48 | 0 | 0 | 0 | 5.21 | 1 | 1 | 1 | 0 | 1 | 1 | 0 | 0 | 0.0297 | )*0 | 0 | 2 | 28926024 | 1 | 0 | 421 | 0 | 0 | 0 | 0 | 0 | 0 | 0 | 0 | 0 | 0 | 0 | 0 | 0 | 0 | 0 | 0 | 0 | 0 | 0 | 0 | 0 | 0 | 0 | 66815.54 | 12824.48 | 5.21 | 0
101 | 28925308 | 28926001 | 28247531 | 21 | 1 | 1 | 3 | 999-9950 |  | Вспомогательные ненормируемые материалы (2% от ОЗП) | 1374 | 1013 | РУБ | РУБ | 1 | 0 | -1731369543 | 0 | 1 | 0 | 0 | 0 | 1 | 0 | 0 | 0 | 1 | 1 | 1 | 1 | 0 | 1 | 1 | 0 | 0 | 59.58 | )*0 | 0 | 2 | 28926025 | 1 | 0 | 422 | 0 | 0 | 0 | 0 | 0 | 0 | 0 | 0 | 0 | 0 | 0 | 0 | 0 | 0 | 0 | 0 | 0 | 0 | 0 | 0 | 0 | 0 | 0 | 1 | 1 | 1 | 0
102 | 28925307 | 28927308 | 28419887 | 1 | 1 | 1 | 1 | 1-100-30-82 |  | Рабочий среднего разряда 3 | 1191 | 1013 | чел.-ч. | чел.-ч. | 1 | 0 | 1777410698 | 24.3792 | 0 | 0 | 0 | 7.61 | 0 | 0 | 0 | 7.61 | 1 | 1 | 1 | 1 | 0 | 1 | 1 | 0 | 0 | 50.79 | )*0,4)*1,2) | 1 | 2 | 28927310 | 1 | 0 | 423 | 0 | 0 | 0 | 0 | 0 | 0 | 0 | 0 | 0 | 0 | 0 | 0 | 0 | 0 | 0 | 0 | 0 | 0 | 0 | 0 | 0 | 0 | 2.4379 | 7.61 | 7.61 | 1 | 0
102 | 28925307 | 28927308 | 28419515 | 1 | 1 | 1 | 1 | 4-100-00-82 |  | Затраты труда машинистов | 1191 | 1013 | чел.-ч. | чел.-ч. | 1 | 0 | -383101862 | 0.31 | 0 | 0 | 0 | 0 | 0 | 0 | 0 | 0 | 1 | 1 | 1 | 1 | 0 | 1 | 0 | 0 | 0 | 0.31 |  | 2 | 2 | 28927311 | 1 | 2048 | 424 | 0 | 0 | 0 | 0 | 0 | 0 | 0 | 0 | 0 | 0 | 0 | 0 | 0 | 0 | 0 | 0 | 0 | 0 | 0 | 0 | 0 | 0 | 0.031 | 0 | 0 | 1 | 0
102 | 28925307 | 28927308 | 28336675 | 1 | 1 | 1 | 2 | 91.05.05-014 | ТСЭМ Республики Крым (ред. 2017), 91.05.05-014, Приказ Минстроя России от 28.09.2017 г. № 1296/пр | Краны на автомобильном ходу, грузоподъемность 10 т | 1368 | 1011 | маш.-ч | маш.-ч | 1 | 0 | 903590057 | 0.0576 | 0 | 112.77 | 11.84 | 0 | 0 | 112.77 | 11.84 | 0 | 1 | 1 | 1 | 1 | 0 | 1 | 1 | 0 | 0 | 0.12 | )*0,4)*1,2) | 0 | 2 | 28927312 | 1 | 0 | 425 | 0 | 0 | 0 | 0 | 0 | 0 | 0 | 0 | 0 | 0 | 0 | 0 | 0 | 0 | 0 | 0 | 0 | 0 | 0 | 0 | 0 | 0 | 0.00576 | 112.77 | 112.77 | 1 | 0
102 | 28925307 | 28927308 | 28336862 | 1 | 1 | 1 | 2 | 91.06.03-062 | ТСЭМ Республики Крым (ред. 2017), 91.06.03-062, Приказ Минстроя России от 28.09.2017 г. № 1296/пр | Лебедки электрические тяговым усилием до 31,39 кН (3,2 т) | 1368 | 1011 | маш.-ч | маш.-ч | 1 | 0 | -1684488578 | 5.0544 | 0 | 6.99 | 0 | 0 | 0 | 6.99 | 0 | 0 | 1 | 1 | 1 | 1 | 0 | 1 | 1 | 0 | 0 | 10.53 | )*0,4)*1,2) | 0 | 2 | 28927313 | 1 | 0 | 426 | 0 | 0 | 0 | 0 | 0 | 0 | 0 | 0 | 0 | 0 | 0 | 0 | 0 | 0 | 0 | 0 | 0 | 0 | 0 | 0 | 0 | 0 | 0.50544 | 6.99 | 6.99 | 1 | 0
102 | 28925307 | 28927308 | 28337840 | 1 | 1 | 1 | 2 | 91.14.02-001 | ТСЭМ Республики Крым (ред. 2017), 91.14.02-001, Приказ Минстроя России от 28.09.2017 г. № 1296/пр | Автомобили бортовые, грузоподъемность до 5 т | 1368 | 1011 | маш.-ч | маш.-ч | 1 | 0 | 1171957361 | 0.0912 | 0 | 86.79 | 10.13 | 0 | 0 | 86.79 | 10.13 | 0 | 1 | 1 | 1 | 1 | 0 | 1 | 1 | 0 | 0 | 0.19 | )*0,4)*1,2) | 0 | 2 | 28927314 | 1 | 0 | 427 | 0 | 0 | 0 | 0 | 0 | 0 | 0 | 0 | 0 | 0 | 0 | 0 | 0 | 0 | 0 | 0 | 0 | 0 | 0 | 0 | 0 | 0 | 0.00912 | 86.79 | 86.79 | 1 | 0
102 | 28925307 | 28927308 | 28338048 | 1 | 1 | 1 | 2 | 91.17.04-042 | ТСЭМ Республики Крым (ред. 2017), 91.17.04-042, Приказ Минстроя России от 28.09.2017 г. № 1296/пр | Аппарат для газовой сварки и резки | 1368 | 1011 | маш.-ч | маш.-ч | 1 | 0 | -1135352110 | 0.8928 | 0 | 1.2 | 0 | 0 | 0 | 1.2 | 0 | 0 | 1 | 1 | 1 | 1 | 0 | 1 | 1 | 0 | 0 | 1.86 | )*0,4)*1,2) | 0 | 2 | 28927315 | 1 | 0 | 428 | 0 | 0 | 0 | 0 | 0 | 0 | 0 | 0 | 0 | 0 | 0 | 0 | 0 | 0 | 0 | 0 | 0 | 0 | 0 | 0 | 0 | 0 | 0.08928 | 1.2 | 1.2 | 1 | 0
102 | 28925307 | 28927308 | 28338115 | 1 | 1 | 1 | 2 | 91.17.04-171 | ТСЭМ Республики Крым (ред. 2017), 91.17.04-171, Приказ Минстроя России от 28.09.2017 г. № 1296/пр | Преобразователи сварочные номинальным сварочным током 315-500 А | 1368 | 1011 | маш.-ч | маш.-ч | 1 | 0 | -700358725 | 0.9744 | 0 | 13.92 | 0 | 0 | 0 | 13.92 | 0 | 0 | 1 | 1 | 1 | 1 | 0 | 1 | 1 | 0 | 0 | 2.03 | )*0,4)*1,2) | 0 | 2 | 28927316 | 1 | 0 | 429 | 0 | 0 | 0 | 0 | 0 | 0 | 0 | 0 | 0 | 0 | 0 | 0 | 0 | 0 | 0 | 0 | 0 | 0 | 0 | 0 | 0 | 0 | 0.09744 | 13.92 | 13.92 | 1 | 0
102 | 28925307 | 28927308 | 28251479 | 1 | 1 | 1 | 3 | 01.3.02.08-0001 | ТССЦ Республики Крым (ред. 2017), 01.3.02.08-0001, Приказ Минстроя России от 28.09.2017 г. № 1346/пр | Кислород технический газообразный | 1339 | 1007 | м3 | м3 | 1 | 0 | 1597319531 | 0 | 8.79 | 0 | 0 | 0 | 8.79 | 0 | 0 | 0 | 1 | 1 | 1 | 1 | 0 | 1 | 1 | 0 | 0 | 1.5 | )*0 | 0 | 2 | 28927317 | 1 | 0 | 430 | 0 | 0 | 0 | 0 | 0 | 0 | 0 | 0 | 0 | 0 | 0 | 0 | 0 | 0 | 0 | 0 | 0 | 0 | 0 | 0 | 0 | 0 | 0 | 8.79 | 8.79 | 1 | 0
102 | 28925307 | 28927308 | 28251486 | 1 | 1 | 1 | 3 | 01.3.02.09-0022 | ТССЦ Республики Крым (ред. 2017), 01.3.02.09-0022, Приказ Минстроя России от 28.09.2017 г. № 1346/пр | Пропан-бутан, смесь техническая | 1346 | 1009 | кг | кг | 1 | 0 | -1411127917 | 0 | 4.47 | 0 | 0 | 0 | 4.47 | 0 | 0 | 0 | 1 | 1 | 1 | 1 | 0 | 1 | 1 | 0 | 0 | 0.45 | )*0 | 0 | 2 | 28927318 | 1 | 0 | 431 | 0 | 0 | 0 | 0 | 0 | 0 | 0 | 0 | 0 | 0 | 0 | 0 | 0 | 0 | 0 | 0 | 0 | 0 | 0 | 0 | 0 | 0 | 0 | 4.47 | 4.47 | 1 | 0
102 | 28925307 | 28927308 | 28254716 | 1 | 1 | 1 | 3 | 01.7.11.07-0035 | ТССЦ Республики Крым (ред. 2017), 01.7.11.07-0035, Приказ Минстроя России от 28.09.2017 г. № 1346/пр | Электроды диаметром 4 мм Э46 | 1348 | 1009 | т | т | 1000 | 0 | -2063612885 | 0 | 11891.1 | 0 | 0 | 0 | 11891.1 | 0 | 0 | 0 | 1 | 1 | 1 | 1 | 0 | 1 | 1 | 0 | 0 | 0.0014 | )*0 | 0 | 2 | 28927319 | 1 | 0 | 432 | 0 | 0 | 0 | 0 | 0 | 0 | 0 | 0 | 0 | 0 | 0 | 0 | 0 | 0 | 0 | 0 | 0 | 0 | 0 | 0 | 0 | 0 | 0 | 11891.1 | 11891.1 | 1 | 0
102 | 28925307 | 28927308 | 28256076 | 1 | 1 | 1 | 3 | 01.7.15.03-0041 | ТССЦ Республики Крым (ред. 2017), 01.7.15.03-0041, Приказ Минстроя России от 28.09.2017 г. № 1346/пр | Болты с гайками и шайбами строительные | 1348 | 1009 | т | т | 1000 | 0 | -1069540660 | 0 | 15854.58 | 0 | 0 | 0 | 15854.58 | 0 | 0 | 0 | 1 | 1 | 1 | 1 | 0 | 1 | 1 | 0 | 0 | 0.0033 | )*0 | 0 | 2 | 28927320 | 1 | 0 | 433 | 0 | 0 | 0 | 0 | 0 | 0 | 0 | 0 | 0 | 0 | 0 | 0 | 0 | 0 | 0 | 0 | 0 | 0 | 0 | 0 | 0 | 0 | 0 | 15854.58 | 15854.58 | 1 | 0
102 | 28925307 | 28927308 | 28256174 | 1 | 1 | 1 | 3 | 01.7.15.06-0111 | ТССЦ Республики Крым (ред. 2017), 01.7.15.06-0111, Приказ Минстроя России от 28.09.2017 г. № 1346/пр | Гвозди строительные | 1348 | 1009 | т | т | 1000 | 0 | 628974256 | 0 | 7671.42 | 0 | 0 | 0 | 7671.42 | 0 | 0 | 0 | 1 | 1 | 1 | 1 | 0 | 1 | 1 | 0 | 0 | 1e-05 | )*0 | 0 | 2 | 28927321 | 1 | 0 | 434 | 0 | 0 | 0 | 0 | 0 | 0 | 0 | 0 | 0 | 0 | 0 | 0 | 0 | 0 | 0 | 0 | 0 | 0 | 0 | 0 | 0 | 0 | 0 | 7671.42 | 7671.42 | 1 | 0
102 | 28925307 | 28927308 | 28257159 | 1 | 1 | 1 | 3 | 01.7.20.08-0071 | ТССЦ Республики Крым (ред. 2017), 01.7.20.08-0071, Приказ Минстроя России от 28.09.2017 г. № 1346/пр | Канаты пеньковые пропитанные | 1348 | 1009 | т | т | 1000 | 0 | -1850711024 | 0 | 30728.69 | 0 | 0 | 0 | 30728.69 | 0 | 0 | 0 | 1 | 1 | 1 | 1 | 0 | 1 | 1 | 0 | 0 | 0.0001 | )*0 | 0 | 2 | 28927322 | 1 | 0 | 435 | 0 | 0 | 0 | 0 | 0 | 0 | 0 | 0 | 0 | 0 | 0 | 0 | 0 | 0 | 0 | 0 | 0 | 0 | 0 | 0 | 0 | 0 | 0 | 30728.69 | 30728.69 | 1 | 0
102 | 28925307 | 28927308 | 28278661 | 1 | 1 | 1 | 3 | 08.2.02.11-0007 | ТССЦ Республики Крым (ред. 2017), 08.2.02.11-0007, Приказ Минстроя России от 28.09.2017 г. № 1397/пр | Канат двойной свивки типа ТК, конструкции 6х19(1+6+12)+1 о.с., оцинкованный из проволок марки В, маркировочная группа 1770 н/мм2, диаметром 5,5 мм | 1302 | 1003 | 10 м | 10 м | 10 | 0 | 4483628 | 0 | 64.47 | 0 | 0 | 0 | 64.47 | 0 | 0 | 0 | 1 | 1 | 1 | 1 | 0 | 1 | 1 | 0 | 0 | 0.0187 | )*0 | 0 | 2 | 28927324 | 1 | 0 | 437 | 0 | 0 | 0 | 0 | 0 | 0 | 0 | 0 | 0 | 0 | 0 | 0 | 0 | 0 | 0 | 0 | 0 | 0 | 0 | 0 | 0 | 0 | 0 | 64.47 | 64.47 | 1 | 0
102 | 28925307 | 28927308 | 28279020 | 1 | 1 | 1 | 3 | 08.3.03.06-0002 | ТССЦ Республики Крым (ред. 2017), 08.3.03.06-0002, Приказ Минстроя России от 28.09.2017 г. № 1397/пр | Проволока горячекатаная в мотках, диаметром 6,3-6,5 мм | 1348 | 1009 | т | т | 1000 | 0 | -936363311 | 0 | 4751.12 | 0 | 0 | 0 | 4751.12 | 0 | 0 | 0 | 1 | 1 | 1 | 1 | 0 | 1 | 1 | 0 | 0 | 3e-05 | )*0 | 0 | 2 | 28927325 | 1 | 0 | 438 | 0 | 0 | 0 | 0 | 0 | 0 | 0 | 0 | 0 | 0 | 0 | 0 | 0 | 0 | 0 | 0 | 0 | 0 | 0 | 0 | 0 | 0 | 0 | 4751.12 | 4751.12 | 1 | 0
102 | 28925307 | 28927308 | 28279781 | 1 | 1 | 1 | 3 | 08.3.11.01-0091 | ТССЦ Республики Крым (ред. 2017), 08.3.11.01-0091, Приказ Минстроя России от 28.09.2017 г. № 1397/пр | Швеллеры № 40 из стали марки Ст0 | 1348 | 1009 | т | т | 1000 | 0 | 1261042718 | 0 | 6246.56 | 0 | 0 | 0 | 6246.56 | 0 | 0 | 0 | 1 | 1 | 1 | 1 | 0 | 1 | 1 | 0 | 0 | 0.00194 | )*0 | 0 | 2 | 28927326 | 1 | 0 | 439 | 0 | 0 | 0 | 0 | 0 | 0 | 0 | 0 | 0 | 0 | 0 | 0 | 0 | 0 | 0 | 0 | 0 | 0 | 0 | 0 | 0 | 0 | 0 | 6246.56 | 6246.56 | 1 | 0
102 | 28925307 | 28927308 | 28291530 | 1 | 1 | 1 | 3 | 14.4.01.01-0003 | ТССЦ Республики Крым (ред. 2017), 14.4.01.01-0003, Приказ Минстроя России от 28.09.2017 г. № 1396/пр | Грунтовка ГФ-021 красно-коричневая | 1348 | 1009 | т | т | 1000 | 0 | 1741082987 | 0 | 12560.85 | 0 | 0 | 0 | 12560.85 | 0 | 0 | 0 | 1 | 1 | 1 | 1 | 0 | 1 | 1 | 0 | 0 | 0.00031 | )*0 | 0 | 2 | 28927327 | 1 | 0 | 440 | 0 | 0 | 0 | 0 | 0 | 0 | 0 | 0 | 0 | 0 | 0 | 0 | 0 | 0 | 0 | 0 | 0 | 0 | 0 | 0 | 0 | 0 | 0 | 12560.85 | 12560.85 | 1 | 0
102 | 28925307 | 28927308 | 28292790 | 1 | 1 | 1 | 3 | 14.5.09.07-0029 | ТССЦ Республики Крым (ред. 2017), 14.5.09.07-0029, Приказ Минстроя России от 28.09.2017 г. № 1396/пр | Растворитель марки Р-4 | 1348 | 1009 | т | т | 1000 | 0 | -296986458 | 0 | 11149.43 | 0 | 0 | 0 | 11149.43 | 0 | 0 | 0 | 1 | 1 | 1 | 1 | 0 | 1 | 1 | 0 | 0 | 0.0006 | )*0 | 0 | 2 | 28927328 | 1 | 0 | 441 | 0 | 0 | 0 | 0 | 0 | 0 | 0 | 0 | 0 | 0 | 0 | 0 | 0 | 0 | 0 | 0 | 0 | 0 | 0 | 0 | 0 | 0 | 0 | 11149.43 | 11149.43 | 1 | 0
103 | 28925308 | 28927308 | 28419887 | 1 | 1 | 1 | 1 | 1-100-30-82 |  | Рабочий среднего разряда 3 | 1191 | 1013 | чел.-ч. | чел.-ч. | 1 | 0 | 1777410698 | 24.3792 | 0 | 0 | 0 | 141.24 | 0 | 0 | 0 | 7.61 | 1 | 1 | 1 | 18.56 | 0 | 1 | 1 | 0 | 0 | 50.79 | )*0,4)*1,2) | 1 | 2 | 28927310 | 1 | 0 | 442 | 0 | 0 | 0 | 0 | 0 | 0 | 0 | 0 | 0 | 0 | 0 | 0 | 0 | 0 | 0 | 0 | 0 | 0 | 0 | 0 | 0 | 0 | 2.4379 | 141.24 | 7.61 | 18.56 | 0
103 | 28925308 | 28927308 | 28419515 | 1 | 1 | 1 | 1 | 4-100-00-82 |  | Затраты труда машинистов | 1191 | 1013 | чел.-ч. | чел.-ч. | 1 | 0 | -383101862 | 0.31 | 0 | 0 | 0 | 0 | 0 | 0 | 0 | 0 | 1 | 1 | 18.56 | 1 | 0 | 1 | 0 | 0 | 0 | 0.31 |  | 2 | 2 | 28927311 | 1 | 2048 | 443 | 0 | 0 | 0 | 0 | 0 | 0 | 0 | 0 | 0 | 0 | 0 | 0 | 0 | 0 | 0 | 0 | 0 | 0 | 0 | 0 | 0 | 0 | 0.031 | 0 | 0 | 1 | 0
103 | 28925308 | 28927308 | 28336675 | 1 | 1 | 1 | 2 | 91.05.05-014 | ТСЭМ Республики Крым (ред. 2017), 91.05.05-014, Приказ Минстроя России от 28.09.2017 г. № 1296/пр | Краны на автомобильном ходу, грузоподъемность 10 т | 1368 | 1011 | маш.-ч | маш.-ч | 1 | 0 | 903590057 | 0.0576 | 0 | 868.33 | 219.75 | 0 | 0 | 112.77 | 11.84 | 0 | 1 | 7.7 | 18.56 | 1 | 0 | 1 | 1 | 0 | 0 | 0.12 | )*0,4)*1,2) | 0 | 2 | 28927312 | 1 | 0 | 444 | 0 | 0 | 0 | 0 | 0 | 0 | 0 | 0 | 0 | 0 | 0 | 0 | 0 | 0 | 0 | 0 | 0 | 0 | 0 | 0 | 0 | 0 | 0.00576 | 868.33 | 112.77 | 7.7 | 0
103 | 28925308 | 28927308 | 28336862 | 1 | 1 | 1 | 2 | 91.06.03-062 | ТСЭМ Республики Крым (ред. 2017), 91.06.03-062, Приказ Минстроя России от 28.09.2017 г. № 1296/пр | Лебедки электрические тяговым усилием до 31,39 кН (3,2 т) | 1368 | 1011 | маш.-ч | маш.-ч | 1 | 0 | -1684488578 | 5.0544 | 0 | 53.82 | 0 | 0 | 0 | 6.99 | 0 | 0 | 1 | 7.7 | 18.56 | 1 | 0 | 1 | 1 | 0 | 0 | 10.53 | )*0,4)*1,2) | 0 | 2 | 28927313 | 1 | 0 | 445 | 0 | 0 | 0 | 0 | 0 | 0 | 0 | 0 | 0 | 0 | 0 | 0 | 0 | 0 | 0 | 0 | 0 | 0 | 0 | 0 | 0 | 0 | 0.50544 | 53.82 | 6.99 | 7.7 | 0
103 | 28925308 | 28927308 | 28337840 | 1 | 1 | 1 | 2 | 91.14.02-001 | ТСЭМ Республики Крым (ред. 2017), 91.14.02-001, Приказ Минстроя России от 28.09.2017 г. № 1296/пр | Автомобили бортовые, грузоподъемность до 5 т | 1368 | 1011 | маш.-ч | маш.-ч | 1 | 0 | 1171957361 | 0.0912 | 0 | 668.28 | 188.01 | 0 | 0 | 86.79 | 10.13 | 0 | 1 | 7.7 | 18.56 | 1 | 0 | 1 | 1 | 0 | 0 | 0.19 | )*0,4)*1,2) | 0 | 2 | 28927314 | 1 | 0 | 446 | 0 | 0 | 0 | 0 | 0 | 0 | 0 | 0 | 0 | 0 | 0 | 0 | 0 | 0 | 0 | 0 | 0 | 0 | 0 | 0 | 0 | 0 | 0.00912 | 668.28 | 86.79 | 7.7 | 0
103 | 28925308 | 28927308 | 28338048 | 1 | 1 | 1 | 2 | 91.17.04-042 | ТСЭМ Республики Крым (ред. 2017), 91.17.04-042, Приказ Минстроя России от 28.09.2017 г. № 1296/пр | Аппарат для газовой сварки и резки | 1368 | 1011 | маш.-ч | маш.-ч | 1 | 0 | -1135352110 | 0.8928 | 0 | 9.24 | 0 | 0 | 0 | 1.2 | 0 | 0 | 1 | 7.7 | 18.56 | 1 | 0 | 1 | 1 | 0 | 0 | 1.86 | )*0,4)*1,2) | 0 | 2 | 28927315 | 1 | 0 | 447 | 0 | 0 | 0 | 0 | 0 | 0 | 0 | 0 | 0 | 0 | 0 | 0 | 0 | 0 | 0 | 0 | 0 | 0 | 0 | 0 | 0 | 0 | 0.08928 | 9.24 | 1.2 | 7.7 | 0
103 | 28925308 | 28927308 | 28338115 | 1 | 1 | 1 | 2 | 91.17.04-171 | ТСЭМ Республики Крым (ред. 2017), 91.17.04-171, Приказ Минстроя России от 28.09.2017 г. № 1296/пр | Преобразователи сварочные номинальным сварочным током 315-500 А | 1368 | 1011 | маш.-ч | маш.-ч | 1 | 0 | -700358725 | 0.9744 | 0 | 107.18 | 0 | 0 | 0 | 13.92 | 0 | 0 | 1 | 7.7 | 18.56 | 1 | 0 | 1 | 1 | 0 | 0 | 2.03 | )*0,4)*1,2) | 0 | 2 | 28927316 | 1 | 0 | 448 | 0 | 0 | 0 | 0 | 0 | 0 | 0 | 0 | 0 | 0 | 0 | 0 | 0 | 0 | 0 | 0 | 0 | 0 | 0 | 0 | 0 | 0 | 0.09744 | 107.18 | 13.92 | 7.7 | 0
103 | 28925308 | 28927308 | 28251479 | 1 | 1 | 1 | 3 | 01.3.02.08-0001 | ТССЦ Республики Крым (ред. 2017), 01.3.02.08-0001, Приказ Минстроя России от 28.09.2017 г. № 1346/пр | Кислород технический газообразный | 1339 | 1007 | м3 | м3 | 1 | 0 | 1597319531 | 0 | 45.8 | 0 | 0 | 0 | 8.79 | 0 | 0 | 0 | 5.21 | 1 | 1 | 1 | 0 | 1 | 1 | 0 | 0 | 1.5 | )*0 | 0 | 2 | 28927317 | 1 | 0 | 449 | 0 | 0 | 0 | 0 | 0 | 0 | 0 | 0 | 0 | 0 | 0 | 0 | 0 | 0 | 0 | 0 | 0 | 0 | 0 | 0 | 0 | 0 | 0 | 45.8 | 8.79 | 5.21 | 0
103 | 28925308 | 28927308 | 28251486 | 1 | 1 | 1 | 3 | 01.3.02.09-0022 | ТССЦ Республики Крым (ред. 2017), 01.3.02.09-0022, Приказ Минстроя России от 28.09.2017 г. № 1346/пр | Пропан-бутан, смесь техническая | 1346 | 1009 | кг | кг | 1 | 0 | -1411127917 | 0 | 23.29 | 0 | 0 | 0 | 4.47 | 0 | 0 | 0 | 5.21 | 1 | 1 | 1 | 0 | 1 | 1 | 0 | 0 | 0.45 | )*0 | 0 | 2 | 28927318 | 1 | 0 | 450 | 0 | 0 | 0 | 0 | 0 | 0 | 0 | 0 | 0 | 0 | 0 | 0 | 0 | 0 | 0 | 0 | 0 | 0 | 0 | 0 | 0 | 0 | 0 | 23.29 | 4.47 | 5.21 | 0
103 | 28925308 | 28927308 | 28254716 | 1 | 1 | 1 | 3 | 01.7.11.07-0035 | ТССЦ Республики Крым (ред. 2017), 01.7.11.07-0035, Приказ Минстроя России от 28.09.2017 г. № 1346/пр | Электроды диаметром 4 мм Э46 | 1348 | 1009 | т | т | 1000 | 0 | -2063612885 | 0 | 61952.63 | 0 | 0 | 0 | 11891.1 | 0 | 0 | 0 | 5.21 | 1 | 1 | 1 | 0 | 1 | 1 | 0 | 0 | 0.0014 | )*0 | 0 | 2 | 28927319 | 1 | 0 | 451 | 0 | 0 | 0 | 0 | 0 | 0 | 0 | 0 | 0 | 0 | 0 | 0 | 0 | 0 | 0 | 0 | 0 | 0 | 0 | 0 | 0 | 0 | 0 | 61952.63 | 11891.1 | 5.21 | 0
103 | 28925308 | 28927308 | 28256076 | 1 | 1 | 1 | 3 | 01.7.15.03-0041 | ТССЦ Республики Крым (ред. 2017), 01.7.15.03-0041, Приказ Минстроя России от 28.09.2017 г. № 1346/пр | Болты с гайками и шайбами строительные | 1348 | 1009 | т | т | 1000 | 0 | -1069540660 | 0 | 82602.36 | 0 | 0 | 0 | 15854.58 | 0 | 0 | 0 | 5.21 | 1 | 1 | 1 | 0 | 1 | 1 | 0 | 0 | 0.0033 | )*0 | 0 | 2 | 28927320 | 1 | 0 | 452 | 0 | 0 | 0 | 0 | 0 | 0 | 0 | 0 | 0 | 0 | 0 | 0 | 0 | 0 | 0 | 0 | 0 | 0 | 0 | 0 | 0 | 0 | 0 | 82602.36 | 15854.58 | 5.21 | 0
103 | 28925308 | 28927308 | 28256174 | 1 | 1 | 1 | 3 | 01.7.15.06-0111 | ТССЦ Республики Крым (ред. 2017), 01.7.15.06-0111, Приказ Минстроя России от 28.09.2017 г. № 1346/пр | Гвозди строительные | 1348 | 1009 | т | т | 1000 | 0 | 628974256 | 0 | 39968.1 | 0 | 0 | 0 | 7671.42 | 0 | 0 | 0 | 5.21 | 1 | 1 | 1 | 0 | 1 | 1 | 0 | 0 | 1e-05 | )*0 | 0 | 2 | 28927321 | 1 | 0 | 453 | 0 | 0 | 0 | 0 | 0 | 0 | 0 | 0 | 0 | 0 | 0 | 0 | 0 | 0 | 0 | 0 | 0 | 0 | 0 | 0 | 0 | 0 | 0 | 39968.1 | 7671.42 | 5.21 | 0
103 | 28925308 | 28927308 | 28257159 | 1 | 1 | 1 | 3 | 01.7.20.08-0071 | ТССЦ Республики Крым (ред. 2017), 01.7.20.08-0071, Приказ Минстроя России от 28.09.2017 г. № 1346/пр | Канаты пеньковые пропитанные | 1348 | 1009 | т | т | 1000 | 0 | -1850711024 | 0 | 160096.47 | 0 | 0 | 0 | 30728.69 | 0 | 0 | 0 | 5.21 | 1 | 1 | 1 | 0 | 1 | 1 | 0 | 0 | 0.0001 | )*0 | 0 | 2 | 28927322 | 1 | 0 | 454 | 0 | 0 | 0 | 0 | 0 | 0 | 0 | 0 | 0 | 0 | 0 | 0 | 0 | 0 | 0 | 0 | 0 | 0 | 0 | 0 | 0 | 0 | 0 | 160096.47 | 30728.69 | 5.21 | 0
103 | 28925308 | 28927308 | 28278661 | 1 | 1 | 1 | 3 | 08.2.02.11-0007 | ТССЦ Республики Крым (ред. 2017), 08.2.02.11-0007, Приказ Минстроя России от 28.09.2017 г. № 1397/пр | Канат двойной свивки типа ТК, конструкции 6х19(1+6+12)+1 о.с., оцинкованный из проволок марки В, маркировочная группа 1770 н/мм2, диаметром 5,5 мм | 1302 | 1003 | 10 м | 10 м | 10 | 0 | 4483628 | 0 | 335.89 | 0 | 0 | 0 | 64.47 | 0 | 0 | 0 | 5.21 | 1 | 1 | 1 | 0 | 1 | 1 | 0 | 0 | 0.0187 | )*0 | 0 | 2 | 28927324 | 1 | 0 | 456 | 0 | 0 | 0 | 0 | 0 | 0 | 0 | 0 | 0 | 0 | 0 | 0 | 0 | 0 | 0 | 0 | 0 | 0 | 0 | 0 | 0 | 0 | 0 | 335.89 | 64.47 | 5.21 | 0
103 | 28925308 | 28927308 | 28279020 | 1 | 1 | 1 | 3 | 08.3.03.06-0002 | ТССЦ Республики Крым (ред. 2017), 08.3.03.06-0002, Приказ Минстроя России от 28.09.2017 г. № 1397/пр | Проволока горячекатаная в мотках, диаметром 6,3-6,5 мм | 1348 | 1009 | т | т | 1000 | 0 | -936363311 | 0 | 24753.34 | 0 | 0 | 0 | 4751.12 | 0 | 0 | 0 | 5.21 | 1 | 1 | 1 | 0 | 1 | 1 | 0 | 0 | 3e-05 | )*0 | 0 | 2 | 28927325 | 1 | 0 | 457 | 0 | 0 | 0 | 0 | 0 | 0 | 0 | 0 | 0 | 0 | 0 | 0 | 0 | 0 | 0 | 0 | 0 | 0 | 0 | 0 | 0 | 0 | 0 | 24753.34 | 4751.12 | 5.21 | 0
103 | 28925308 | 28927308 | 28279781 | 1 | 1 | 1 | 3 | 08.3.11.01-0091 | ТССЦ Республики Крым (ред. 2017), 08.3.11.01-0091, Приказ Минстроя России от 28.09.2017 г. № 1397/пр | Швеллеры № 40 из стали марки Ст0 | 1348 | 1009 | т | т | 1000 | 0 | 1261042718 | 0 | 32544.58 | 0 | 0 | 0 | 6246.56 | 0 | 0 | 0 | 5.21 | 1 | 1 | 1 | 0 | 1 | 1 | 0 | 0 | 0.00194 | )*0 | 0 | 2 | 28927326 | 1 | 0 | 458 | 0 | 0 | 0 | 0 | 0 | 0 | 0 | 0 | 0 | 0 | 0 | 0 | 0 | 0 | 0 | 0 | 0 | 0 | 0 | 0 | 0 | 0 | 0 | 32544.58 | 6246.56 | 5.21 | 0
103 | 28925308 | 28927308 | 28291530 | 1 | 1 | 1 | 3 | 14.4.01.01-0003 | ТССЦ Республики Крым (ред. 2017), 14.4.01.01-0003, Приказ Минстроя России от 28.09.2017 г. № 1396/пр | Грунтовка ГФ-021 красно-коричневая | 1348 | 1009 | т | т | 1000 | 0 | 1741082987 | 0 | 65442.03 | 0 | 0 | 0 | 12560.85 | 0 | 0 | 0 | 5.21 | 1 | 1 | 1 | 0 | 1 | 1 | 0 | 0 | 0.00031 | )*0 | 0 | 2 | 28927327 | 1 | 0 | 459 | 0 | 0 | 0 | 0 | 0 | 0 | 0 | 0 | 0 | 0 | 0 | 0 | 0 | 0 | 0 | 0 | 0 | 0 | 0 | 0 | 0 | 0 | 0 | 65442.03 | 12560.85 | 5.21 | 0
103 | 28925308 | 28927308 | 28292790 | 1 | 1 | 1 | 3 | 14.5.09.07-0029 | ТССЦ Республики Крым (ред. 2017), 14.5.09.07-0029, Приказ Минстроя России от 28.09.2017 г. № 1396/пр | Растворитель марки Р-4 | 1348 | 1009 | т | т | 1000 | 0 | -296986458 | 0 | 58088.53 | 0 | 0 | 0 | 11149.43 | 0 | 0 | 0 | 5.21 | 1 | 1 | 1 | 0 | 1 | 1 | 0 | 0 | 0.0006 | )*0 | 0 | 2 | 28927328 | 1 | 0 | 460 | 0 | 0 | 0 | 0 | 0 | 0 | 0 | 0 | 0 | 0 | 0 | 0 | 0 | 0 | 0 | 0 | 0 | 0 | 0 | 0 | 0 | 0 | 0 | 58088.53 | 11149.43 | 5.21 | 0
104 | 28925307 | 28927754 | 28425676 | 1 | 1 | 1 | 1 | 1-100-40-82 |  | Рабочий среднего разряда 4 | 1191 | 1013 | чел.-ч. | чел.-ч. | 1 | 0 | -1853062777 | 118.8 | 0 | 0 | 0 | 8.59 | 0 | 0 | 0 | 8.59 | 1 | 1 | 1 | 1 | 0 | 1 | 1 | 0 | 0 | 198 | )*1,2)*0,5 | 1 | 2 | 28927755 | 1 | 0 | 461 | 0 | 0 | 0 | 0 | 0 | 0 | 0 | 0 | 0 | 0 | 0 | 0 | 0 | 0 | 0 | 0 | 0 | 0 | 0 | 0 | 0 | 0 | 192.456 | 8.59 | 8.59 | 1 | 0
104 | 28925307 | 28927754 | 28419515 | 1 | 1 | 1 | 1 | 4-100-00-82 |  | Затраты труда машинистов | 1191 | 1013 | чел.-ч. | чел.-ч. | 1 | 0 | -383101862 | 30.08 | 0 | 0 | 0 | 0 | 0 | 0 | 0 | 0 | 1 | 1 | 1 | 1 | 0 | 1 | 0 | 0 | 0 | 30.08 |  | 2 | 2 | 28927756 | 1 | 2048 | 462 | 0 | 0 | 0 | 0 | 0 | 0 | 0 | 0 | 0 | 0 | 0 | 0 | 0 | 0 | 0 | 0 | 0 | 0 | 0 | 0 | 0 | 0 | 48.7296 | 0 | 0 | 1 | 0
104 | 28925307 | 28927754 | 28336675 | 1 | 1 | 1 | 2 | 91.05.05-014 | ТСЭМ Республики Крым (ред. 2017), 91.05.05-014, Приказ Минстроя России от 28.09.2017 г. № 1296/пр | Краны на автомобильном ходу, грузоподъемность 10 т | 1368 | 1011 | маш.-ч | маш.-ч | 1 | 0 | 903590057 | 15.042 | 0 | 112.77 | 11.84 | 0 | 0 | 112.77 | 11.84 | 0 | 1 | 1 | 1 | 1 | 0 | 1 | 1 | 0 | 0 | 25.07 | )*1,2)*0,5 | 0 | 2 | 28927757 | 1 | 0 | 463 | 0 | 0 | 0 | 0 | 0 | 0 | 0 | 0 | 0 | 0 | 0 | 0 | 0 | 0 | 0 | 0 | 0 | 0 | 0 | 0 | 0 | 0 | 24.368 | 112.77 | 112.77 | 1 | 0
104 | 28925307 | 28927754 | 28337559 | 1 | 1 | 1 | 2 | 91.10.01-002 | ТСЭМ Республики Крым (ред. 2017), 91.10.01-002, Приказ Минстроя России от 28.09.2017 г. № 1296/пр | Агрегаты наполнительно-опрессовочные до 300 м3/ч | 1368 | 1011 | маш.-ч | маш.-ч | 1 | 0 | 1511014073 | 2.994 | 0 | 298.48 | 10.13 | 0 | 0 | 298.48 | 10.13 | 0 | 1 | 1 | 1 | 1 | 0 | 1 | 1 | 0 | 0 | 4.99 | )*1,2)*0,5 | 0 | 2 | 28927758 | 1 | 0 | 464 | 0 | 0 | 0 | 0 | 0 | 0 | 0 | 0 | 0 | 0 | 0 | 0 | 0 | 0 | 0 | 0 | 0 | 0 | 0 | 0 | 0 | 0 | 4.8503 | 298.48 | 298.48 | 1 | 0
104 | 28925307 | 28927754 | 28337857 | 1 | 1 | 1 | 2 | 91.14.04-001 | ТСЭМ Республики Крым (ред. 2017), 91.14.04-001, Приказ Минстроя России от 28.09.2017 г. № 1296/пр | Тягачи седельные, грузоподъемность 12 т | 1368 | 1011 | маш.-ч | маш.-ч | 1 | 0 | -2019686133 | 0.012 | 0 | 127.86 | 11.84 | 0 | 0 | 127.86 | 11.84 | 0 | 1 | 1 | 1 | 1 | 0 | 1 | 1 | 0 | 0 | 0.02 | )*1,2)*0,5 | 0 | 2 | 28927759 | 1 | 0 | 465 | 0 | 0 | 0 | 0 | 0 | 0 | 0 | 0 | 0 | 0 | 0 | 0 | 0 | 0 | 0 | 0 | 0 | 0 | 0 | 0 | 0 | 0 | 0.01944 | 127.86 | 127.86 | 1 | 0
104 | 28925307 | 28927754 | 28337866 | 1 | 1 | 1 | 2 | 91.14.05-011 | ТСЭМ Республики Крым (ред. 2017), 91.14.05-011, Приказ Минстроя России от 28.09.2017 г. № 1296/пр | Полуприцепы общего назначения, грузоподъемность 12 т | 1368 | 1011 | маш.-ч | маш.-ч | 1 | 0 | 1232549298 | 0.012 | 0 | 12 | 0 | 0 | 0 | 12 | 0 | 0 | 1 | 1 | 1 | 1 | 0 | 1 | 1 | 0 | 0 | 0.02 | )*1,2)*0,5 | 0 | 2 | 28927760 | 1 | 0 | 466 | 0 | 0 | 0 | 0 | 0 | 0 | 0 | 0 | 0 | 0 | 0 | 0 | 0 | 0 | 0 | 0 | 0 | 0 | 0 | 0 | 0 | 0 | 0.01944 | 12 | 12 | 1 | 0
104 | 28925307 | 28927754 | 28338136 | 1 | 1 | 1 | 2 | 91.17.04-233 | ТСЭМ Республики Крым (ред. 2017), 91.17.04-233, Приказ Минстроя России от 28.09.2017 г. № 1296/пр | Установки для сварки ручной дуговой (постоянного тока) | 1368 | 1011 | маш.-ч | маш.-ч | 1 | 0 | -1277097320 | 34.008 | 0 | 8.68 | 0 | 0 | 0 | 8.68 | 0 | 0 | 1 | 1 | 1 | 1 | 0 | 1 | 1 | 0 | 0 | 56.68 | )*1,2)*0,5 | 0 | 2 | 28927761 | 1 | 0 | 467 | 0 | 0 | 0 | 0 | 0 | 0 | 0 | 0 | 0 | 0 | 0 | 0 | 0 | 0 | 0 | 0 | 0 | 0 | 0 | 0 | 0 | 0 | 55.093 | 8.68 | 8.68 | 1 | 0
104 | 28925307 | 28927754 | 28251460 | 1 | 1 | 1 | 3 | 01.3.02.03-0001 | ТССЦ Республики Крым (ред. 2017), 01.3.02.03-0001, Приказ Минстроя России от 28.09.2017 г. № 1346/пр | Ацетилен газообразный технический | 1339 | 1007 | м3 | м3 | 1 | 0 | 225732944 | 0 | 37.16 | 0 | 0 | 0 | 37.16 | 0 | 0 | 0 | 1 | 1 | 1 | 1 | 0 | 1 | 1 | 0 | 0 | 1.2 | )*0 | 0 | 2 | 28927762 | 1 | 0 | 468 | 0 | 0 | 0 | 0 | 0 | 0 | 0 | 0 | 0 | 0 | 0 | 0 | 0 | 0 | 0 | 0 | 0 | 0 | 0 | 0 | 0 | 0 | 0 | 37.16 | 37.16 | 1 | 0
104 | 28925307 | 28927754 | 28251479 | 1 | 1 | 1 | 3 | 01.3.02.08-0001 | ТССЦ Республики Крым (ред. 2017), 01.3.02.08-0001, Приказ Минстроя России от 28.09.2017 г. № 1346/пр | Кислород технический газообразный | 1339 | 1007 | м3 | м3 | 1 | 0 | 1597319531 | 0 | 8.79 | 0 | 0 | 0 | 8.79 | 0 | 0 | 0 | 1 | 1 | 1 | 1 | 0 | 1 | 1 | 0 | 0 | 3.2 | )*0 | 0 | 2 | 28927763 | 1 | 0 | 469 | 0 | 0 | 0 | 0 | 0 | 0 | 0 | 0 | 0 | 0 | 0 | 0 | 0 | 0 | 0 | 0 | 0 | 0 | 0 | 0 | 0 | 0 | 0 | 8.79 | 8.79 | 1 | 0
104 | 28925307 | 28927754 | 28251486 | 1 | 1 | 1 | 3 | 01.3.02.09-0022 | ТССЦ Республики Крым (ред. 2017), 01.3.02.09-0022, Приказ Минстроя России от 28.09.2017 г. № 1346/пр | Пропан-бутан, смесь техническая | 1346 | 1009 | кг | кг | 1 | 0 | -1411127917 | 0 | 4.47 | 0 | 0 | 0 | 4.47 | 0 | 0 | 0 | 1 | 1 | 1 | 1 | 0 | 1 | 1 | 0 | 0 | 0.46 | )*0 | 0 | 2 | 28927764 | 1 | 0 | 470 | 0 | 0 | 0 | 0 | 0 | 0 | 0 | 0 | 0 | 0 | 0 | 0 | 0 | 0 | 0 | 0 | 0 | 0 | 0 | 0 | 0 | 0 | 0 | 4.47 | 4.47 | 1 | 0
104 | 28925307 | 28927754 | 28253182 | 1 | 1 | 1 | 3 | 01.7.03.01-0002 | ТССЦ Республики Крым (ред. 2017), 01.7.03.01-0002, Приказ Минстроя России от 28.09.2017 г. № 1346/пр | Вода водопроводная | 1339 | 1007 | м3 | м3 | 1 | 0 | 1490861376 | 0 | 3.15 | 0 | 0 | 0 | 3.15 | 0 | 0 | 0 | 1 | 1 | 1 | 1 | 0 | 1 | 1 | 0 | 0 | 0.05 | )*0 | 0 | 2 | 28927765 | 1 | 0 | 471 | 0 | 0 | 0 | 0 | 0 | 0 | 0 | 0 | 0 | 0 | 0 | 0 | 0 | 0 | 0 | 0 | 0 | 0 | 0 | 0 | 0 | 0 | 0 | 3.15 | 3.15 | 1 | 0
104 | 28925307 | 28927754 | 28254657 | 1 | 1 | 1 | 3 | 01.7.11.04-0071 | ТССЦ Республики Крым (ред. 2017), 01.7.11.04-0071, Приказ Минстроя России от 28.09.2017 г. № 1346/пр | Проволока сварочная легированная диаметром 2 мм | 1348 | 1009 | т | т | 1000 | 0 | -1341816797 | 0 | 12851.36 | 0 | 0 | 0 | 12851.36 | 0 | 0 | 0 | 1 | 1 | 1 | 1 | 0 | 1 | 1 | 0 | 0 | 0.0024 | )*0 | 0 | 2 | 28927766 | 1 | 0 | 472 | 0 | 0 | 0 | 0 | 0 | 0 | 0 | 0 | 0 | 0 | 0 | 0 | 0 | 0 | 0 | 0 | 0 | 0 | 0 | 0 | 0 | 0 | 0 | 12851.36 | 12851.36 | 1 | 0
104 | 28925307 | 28927754 | 28247531 | 21 | 1 | 1 | 3 | 999-9950 |  | Вспомогательные ненормируемые материалы (2% от ОЗП) | 1374 | 1013 | РУБ | РУБ | 1 | 0 | -1731369543 | 0 | 1 | 0 | 0 | 0 | 1 | 0 | 0 | 0 | 1 | 1 | 1 | 1 | 0 | 1 | 1 | 0 | 0 | 34.02 | )*0 | 0 | 2 | 28927768 | 1 | 0 | 474 | 0 | 0 | 0 | 0 | 0 | 0 | 0 | 0 | 0 | 0 | 0 | 0 | 0 | 0 | 0 | 0 | 0 | 0 | 0 | 0 | 0 | 0 | 0 | 1 | 1 | 1 | 0
105 | 28925308 | 28927754 | 28425676 | 1 | 1 | 1 | 1 | 1-100-40-82 |  | Рабочий среднего разряда 4 | 1191 | 1013 | чел.-ч. | чел.-ч. | 1 | 0 | -1853062777 | 118.8 | 0 | 0 | 0 | 159.43 | 0 | 0 | 0 | 8.59 | 1 | 1 | 1 | 18.56 | 0 | 1 | 1 | 0 | 0 | 198 | )*1,2)*0,5 | 1 | 2 | 28927755 | 1 | 0 | 475 | 0 | 0 | 0 | 0 | 0 | 0 | 0 | 0 | 0 | 0 | 0 | 0 | 0 | 0 | 0 | 0 | 0 | 0 | 0 | 0 | 0 | 0 | 192.456 | 159.43 | 8.59 | 18.56 | 0
105 | 28925308 | 28927754 | 28419515 | 1 | 1 | 1 | 1 | 4-100-00-82 |  | Затраты труда машинистов | 1191 | 1013 | чел.-ч. | чел.-ч. | 1 | 0 | -383101862 | 30.08 | 0 | 0 | 0 | 0 | 0 | 0 | 0 | 0 | 1 | 1 | 18.56 | 1 | 0 | 1 | 0 | 0 | 0 | 30.08 |  | 2 | 2 | 28927756 | 1 | 2048 | 476 | 0 | 0 | 0 | 0 | 0 | 0 | 0 | 0 | 0 | 0 | 0 | 0 | 0 | 0 | 0 | 0 | 0 | 0 | 0 | 0 | 0 | 0 | 48.7296 | 0 | 0 | 1 | 0
105 | 28925308 | 28927754 | 28336675 | 1 | 1 | 1 | 2 | 91.05.05-014 | ТСЭМ Республики Крым (ред. 2017), 91.05.05-014, Приказ Минстроя России от 28.09.2017 г. № 1296/пр | Краны на автомобильном ходу, грузоподъемность 10 т | 1368 | 1011 | маш.-ч | маш.-ч | 1 | 0 | 903590057 | 15.042 | 0 | 868.33 | 219.75 | 0 | 0 | 112.77 | 11.84 | 0 | 1 | 7.7 | 18.56 | 1 | 0 | 1 | 1 | 0 | 0 | 25.07 | )*1,2)*0,5 | 0 | 2 | 28927757 | 1 | 0 | 477 | 0 | 0 | 0 | 0 | 0 | 0 | 0 | 0 | 0 | 0 | 0 | 0 | 0 | 0 | 0 | 0 | 0 | 0 | 0 | 0 | 0 | 0 | 24.368 | 868.33 | 112.77 | 7.7 | 0
105 | 28925308 | 28927754 | 28337559 | 1 | 1 | 1 | 2 | 91.10.01-002 | ТСЭМ Республики Крым (ред. 2017), 91.10.01-002, Приказ Минстроя России от 28.09.2017 г. № 1296/пр | Агрегаты наполнительно-опрессовочные до 300 м3/ч | 1368 | 1011 | маш.-ч | маш.-ч | 1 | 0 | 1511014073 | 2.994 | 0 | 2298.3 | 188.01 | 0 | 0 | 298.48 | 10.13 | 0 | 1 | 7.7 | 18.56 | 1 | 0 | 1 | 1 | 0 | 0 | 4.99 | )*1,2)*0,5 | 0 | 2 | 28927758 | 1 | 0 | 478 | 0 | 0 | 0 | 0 | 0 | 0 | 0 | 0 | 0 | 0 | 0 | 0 | 0 | 0 | 0 | 0 | 0 | 0 | 0 | 0 | 0 | 0 | 4.8503 | 2298.3 | 298.48 | 7.7 | 0
105 | 28925308 | 28927754 | 28337857 | 1 | 1 | 1 | 2 | 91.14.04-001 | ТСЭМ Республики Крым (ред. 2017), 91.14.04-001, Приказ Минстроя России от 28.09.2017 г. № 1296/пр | Тягачи седельные, грузоподъемность 12 т | 1368 | 1011 | маш.-ч | маш.-ч | 1 | 0 | -2019686133 | 0.012 | 0 | 984.52 | 219.75 | 0 | 0 | 127.86 | 11.84 | 0 | 1 | 7.7 | 18.56 | 1 | 0 | 1 | 1 | 0 | 0 | 0.02 | )*1,2)*0,5 | 0 | 2 | 28927759 | 1 | 0 | 479 | 0 | 0 | 0 | 0 | 0 | 0 | 0 | 0 | 0 | 0 | 0 | 0 | 0 | 0 | 0 | 0 | 0 | 0 | 0 | 0 | 0 | 0 | 0.01944 | 984.52 | 127.86 | 7.7 | 0
105 | 28925308 | 28927754 | 28337866 | 1 | 1 | 1 | 2 | 91.14.05-011 | ТСЭМ Республики Крым (ред. 2017), 91.14.05-011, Приказ Минстроя России от 28.09.2017 г. № 1296/пр | Полуприцепы общего назначения, грузоподъемность 12 т | 1368 | 1011 | маш.-ч | маш.-ч | 1 | 0 | 1232549298 | 0.012 | 0 | 92.4 | 0 | 0 | 0 | 12 | 0 | 0 | 1 | 7.7 | 18.56 | 1 | 0 | 1 | 1 | 0 | 0 | 0.02 | )*1,2)*0,5 | 0 | 2 | 28927760 | 1 | 0 | 480 | 0 | 0 | 0 | 0 | 0 | 0 | 0 | 0 | 0 | 0 | 0 | 0 | 0 | 0 | 0 | 0 | 0 | 0 | 0 | 0 | 0 | 0 | 0.01944 | 92.4 | 12 | 7.7 | 0
105 | 28925308 | 28927754 | 28338136 | 1 | 1 | 1 | 2 | 91.17.04-233 | ТСЭМ Республики Крым (ред. 2017), 91.17.04-233, Приказ Минстроя России от 28.09.2017 г. № 1296/пр | Установки для сварки ручной дуговой (постоянного тока) | 1368 | 1011 | маш.-ч | маш.-ч | 1 | 0 | -1277097320 | 34.008 | 0 | 66.84 | 0 | 0 | 0 | 8.68 | 0 | 0 | 1 | 7.7 | 18.56 | 1 | 0 | 1 | 1 | 0 | 0 | 56.68 | )*1,2)*0,5 | 0 | 2 | 28927761 | 1 | 0 | 481 | 0 | 0 | 0 | 0 | 0 | 0 | 0 | 0 | 0 | 0 | 0 | 0 | 0 | 0 | 0 | 0 | 0 | 0 | 0 | 0 | 0 | 0 | 55.093 | 66.84 | 8.68 | 7.7 | 0
105 | 28925308 | 28927754 | 28251460 | 1 | 1 | 1 | 3 | 01.3.02.03-0001 | ТССЦ Республики Крым (ред. 2017), 01.3.02.03-0001, Приказ Минстроя России от 28.09.2017 г. № 1346/пр | Ацетилен газообразный технический | 1339 | 1007 | м3 | м3 | 1 | 0 | 225732944 | 0 | 193.6 | 0 | 0 | 0 | 37.16 | 0 | 0 | 0 | 5.21 | 1 | 1 | 1 | 0 | 1 | 1 | 0 | 0 | 1.2 | )*0 | 0 | 2 | 28927762 | 1 | 0 | 482 | 0 | 0 | 0 | 0 | 0 | 0 | 0 | 0 | 0 | 0 | 0 | 0 | 0 | 0 | 0 | 0 | 0 | 0 | 0 | 0 | 0 | 0 | 0 | 193.6 | 37.16 | 5.21 | 0
105 | 28925308 | 28927754 | 28251479 | 1 | 1 | 1 | 3 | 01.3.02.08-0001 | ТССЦ Республики Крым (ред. 2017), 01.3.02.08-0001, Приказ Минстроя России от 28.09.2017 г. № 1346/пр | Кислород технический газообразный | 1339 | 1007 | м3 | м3 | 1 | 0 | 1597319531 | 0 | 45.8 | 0 | 0 | 0 | 8.79 | 0 | 0 | 0 | 5.21 | 1 | 1 | 1 | 0 | 1 | 1 | 0 | 0 | 3.2 | )*0 | 0 | 2 | 28927763 | 1 | 0 | 483 | 0 | 0 | 0 | 0 | 0 | 0 | 0 | 0 | 0 | 0 | 0 | 0 | 0 | 0 | 0 | 0 | 0 | 0 | 0 | 0 | 0 | 0 | 0 | 45.8 | 8.79 | 5.21 | 0
105 | 28925308 | 28927754 | 28251486 | 1 | 1 | 1 | 3 | 01.3.02.09-0022 | ТССЦ Республики Крым (ред. 2017), 01.3.02.09-0022, Приказ Минстроя России от 28.09.2017 г. № 1346/пр | Пропан-бутан, смесь техническая | 1346 | 1009 | кг | кг | 1 | 0 | -1411127917 | 0 | 23.29 | 0 | 0 | 0 | 4.47 | 0 | 0 | 0 | 5.21 | 1 | 1 | 1 | 0 | 1 | 1 | 0 | 0 | 0.46 | )*0 | 0 | 2 | 28927764 | 1 | 0 | 484 | 0 | 0 | 0 | 0 | 0 | 0 | 0 | 0 | 0 | 0 | 0 | 0 | 0 | 0 | 0 | 0 | 0 | 0 | 0 | 0 | 0 | 0 | 0 | 23.29 | 4.47 | 5.21 | 0
105 | 28925308 | 28927754 | 28253182 | 1 | 1 | 1 | 3 | 01.7.03.01-0002 | ТССЦ Республики Крым (ред. 2017), 01.7.03.01-0002, Приказ Минстроя России от 28.09.2017 г. № 1346/пр | Вода водопроводная | 1339 | 1007 | м3 | м3 | 1 | 0 | 1490861376 | 0 | 16.41 | 0 | 0 | 0 | 3.15 | 0 | 0 | 0 | 5.21 | 1 | 1 | 1 | 0 | 1 | 1 | 0 | 0 | 0.05 | )*0 | 0 | 2 | 28927765 | 1 | 0 | 485 | 0 | 0 | 0 | 0 | 0 | 0 | 0 | 0 | 0 | 0 | 0 | 0 | 0 | 0 | 0 | 0 | 0 | 0 | 0 | 0 | 0 | 0 | 0 | 16.41 | 3.15 | 5.21 | 0
105 | 28925308 | 28927754 | 28254657 | 1 | 1 | 1 | 3 | 01.7.11.04-0071 | ТССЦ Республики Крым (ред. 2017), 01.7.11.04-0071, Приказ Минстроя России от 28.09.2017 г. № 1346/пр | Проволока сварочная легированная диаметром 2 мм | 1348 | 1009 | т | т | 1000 | 0 | -1341816797 | 0 | 66955.59 | 0 | 0 | 0 | 12851.36 | 0 | 0 | 0 | 5.21 | 1 | 1 | 1 | 0 | 1 | 1 | 0 | 0 | 0.0024 | )*0 | 0 | 2 | 28927766 | 1 | 0 | 486 | 0 | 0 | 0 | 0 | 0 | 0 | 0 | 0 | 0 | 0 | 0 | 0 | 0 | 0 | 0 | 0 | 0 | 0 | 0 | 0 | 0 | 0 | 0 | 66955.59 | 12851.36 | 5.21 | 0
105 | 28925308 | 28927754 | 28247531 | 21 | 1 | 1 | 3 | 999-9950 |  | Вспомогательные ненормируемые материалы (2% от ОЗП) | 1374 | 1013 | РУБ | РУБ | 1 | 0 | -1731369543 | 0 | 1 | 0 | 0 | 0 | 1 | 0 | 0 | 0 | 1 | 1 | 1 | 1 | 0 | 1 | 1 | 0 | 0 | 34.02 | )*0 | 0 | 2 | 28927768 | 1 | 0 | 488 | 0 | 0 | 0 | 0 | 0 | 0 | 0 | 0 | 0 | 0 | 0 | 0 | 0 | 0 | 0 | 0 | 0 | 0 | 0 | 0 | 0 | 0 | 0 | 1 | 1 | 1 | 0
106 | 28925307 | 28927789 | 28425676 | 1 | 1 | 1 | 1 | 1-100-40-82 |  | Рабочий среднего разряда 4 | 1191 | 1013 | чел.-ч. | чел.-ч. | 1 | 0 | -1853062777 | 2.22 | 0 | 0 | 0 | 8.59 | 0 | 0 | 0 | 8.59 | 1 | 1 | 1 | 1 | 0 | 1 | 1 | 0 | 0 | 3.7 | )*1,2)*0,5 | 1 | 2 | 28927791 | 1 | 0 | 489 | 0 | 0 | 0 | 0 | 0 | 0 | 0 | 0 | 0 | 0 | 0 | 0 | 0 | 0 | 0 | 0 | 0 | 0 | 0 | 0 | 0 | 0 | 68.82 | 8.59 | 8.59 | 1 | 0
106 | 28925307 | 28927789 | 28338136 | 1 | 1 | 1 | 2 | 91.17.04-233 | ТСЭМ Республики Крым (ред. 2017), 91.17.04-233, Приказ Минстроя России от 28.09.2017 г. № 1296/пр | Установки для сварки ручной дуговой (постоянного тока) | 1368 | 1011 | маш.-ч | маш.-ч | 1 | 0 | -1277097320 | 0.336 | 0 | 8.68 | 0 | 0 | 0 | 8.68 | 0 | 0 | 1 | 1 | 1 | 1 | 0 | 1 | 1 | 0 | 0 | 0.56 | )*1,2)*0,5 | 0 | 2 | 28927792 | 1 | 0 | 490 | 0 | 0 | 0 | 0 | 0 | 0 | 0 | 0 | 0 | 0 | 0 | 0 | 0 | 0 | 0 | 0 | 0 | 0 | 0 | 0 | 0 | 0 | 10.416 | 8.68 | 8.68 | 1 | 0
106 | 28925307 | 28927789 | 28251460 | 1 | 1 | 1 | 3 | 01.3.02.03-0001 | ТССЦ Республики Крым (ред. 2017), 01.3.02.03-0001, Приказ Минстроя России от 28.09.2017 г. № 1346/пр | Ацетилен газообразный технический | 1339 | 1007 | м3 | м3 | 1 | 0 | 225732944 | 0 | 37.16 | 0 | 0 | 0 | 37.16 | 0 | 0 | 0 | 1 | 1 | 1 | 1 | 0 | 1 | 1 | 0 | 0 | 0.017 | )*0 | 0 | 2 | 28927793 | 1 | 0 | 491 | 0 | 0 | 0 | 0 | 0 | 0 | 0 | 0 | 0 | 0 | 0 | 0 | 0 | 0 | 0 | 0 | 0 | 0 | 0 | 0 | 0 | 0 | 0 | 37.16 | 37.16 | 1 | 0
106 | 28925307 | 28927789 | 28251479 | 1 | 1 | 1 | 3 | 01.3.02.08-0001 | ТССЦ Республики Крым (ред. 2017), 01.3.02.08-0001, Приказ Минстроя России от 28.09.2017 г. № 1346/пр | Кислород технический газообразный | 1339 | 1007 | м3 | м3 | 1 | 0 | 1597319531 | 0 | 8.79 | 0 | 0 | 0 | 8.79 | 0 | 0 | 0 | 1 | 1 | 1 | 1 | 0 | 1 | 1 | 0 | 0 | 0.033 | )*0 | 0 | 2 | 28927794 | 1 | 0 | 492 | 0 | 0 | 0 | 0 | 0 | 0 | 0 | 0 | 0 | 0 | 0 | 0 | 0 | 0 | 0 | 0 | 0 | 0 | 0 | 0 | 0 | 0 | 0 | 8.79 | 8.79 | 1 | 0
106 | 28925307 | 28927789 | 28251486 | 1 | 1 | 1 | 3 | 01.3.02.09-0022 | ТССЦ Республики Крым (ред. 2017), 01.3.02.09-0022, Приказ Минстроя России от 28.09.2017 г. № 1346/пр | Пропан-бутан, смесь техническая | 1346 | 1009 | кг | кг | 1 | 0 | -1411127917 | 0 | 4.47 | 0 | 0 | 0 | 4.47 | 0 | 0 | 0 | 1 | 1 | 1 | 1 | 0 | 1 | 1 | 0 | 0 | 0.003 | )*0 | 0 | 2 | 28927795 | 1 | 0 | 493 | 0 | 0 | 0 | 0 | 0 | 0 | 0 | 0 | 0 | 0 | 0 | 0 | 0 | 0 | 0 | 0 | 0 | 0 | 0 | 0 | 0 | 0 | 0 | 4.47 | 4.47 | 1 | 0
106 | 28925307 | 28927789 | 28254657 | 1 | 1 | 1 | 3 | 01.7.11.04-0071 | ТССЦ Республики Крым (ред. 2017), 01.7.11.04-0071, Приказ Минстроя России от 28.09.2017 г. № 1346/пр | Проволока сварочная легированная диаметром 2 мм | 1348 | 1009 | т | т | 1000 | 0 | -1341816797 | 0 | 12851.36 | 0 | 0 | 0 | 12851.36 | 0 | 0 | 0 | 1 | 1 | 1 | 1 | 0 | 1 | 1 | 0 | 0 | 0.00036 | )*0 | 0 | 2 | 28927796 | 1 | 0 | 494 | 0 | 0 | 0 | 0 | 0 | 0 | 0 | 0 | 0 | 0 | 0 | 0 | 0 | 0 | 0 | 0 | 0 | 0 | 0 | 0 | 0 | 0 | 0 | 12851.36 | 12851.36 | 1 | 0
106 | 28925307 | 28927789 | 28247531 | 21 | 1 | 1 | 3 | 999-9950 |  | Вспомогательные ненормируемые материалы (2% от ОЗП) | 1374 | 1013 | РУБ | РУБ | 1 | 0 | -1731369543 | 0 | 1 | 0 | 0 | 0 | 1 | 0 | 0 | 0 | 1 | 1 | 1 | 1 | 0 | 1 | 1 | 0 | 0 | 0.64 | )*0 | 0 | 2 | 28927797 | 1 | 0 | 495 | 0 | 0 | 0 | 0 | 0 | 0 | 0 | 0 | 0 | 0 | 0 | 0 | 0 | 0 | 0 | 0 | 0 | 0 | 0 | 0 | 0 | 0 | 0 | 1 | 1 | 1 | 0
107 | 28925308 | 28927789 | 28425676 | 1 | 1 | 1 | 1 | 1-100-40-82 |  | Рабочий среднего разряда 4 | 1191 | 1013 | чел.-ч. | чел.-ч. | 1 | 0 | -1853062777 | 2.22 | 0 | 0 | 0 | 159.43 | 0 | 0 | 0 | 8.59 | 1 | 1 | 1 | 18.56 | 0 | 1 | 1 | 0 | 0 | 3.7 | )*1,2)*0,5 | 1 | 2 | 28927791 | 1 | 0 | 496 | 0 | 0 | 0 | 0 | 0 | 0 | 0 | 0 | 0 | 0 | 0 | 0 | 0 | 0 | 0 | 0 | 0 | 0 | 0 | 0 | 0 | 0 | 68.82 | 159.43 | 8.59 | 18.56 | 0
107 | 28925308 | 28927789 | 28338136 | 1 | 1 | 1 | 2 | 91.17.04-233 | ТСЭМ Республики Крым (ред. 2017), 91.17.04-233, Приказ Минстроя России от 28.09.2017 г. № 1296/пр | Установки для сварки ручной дуговой (постоянного тока) | 1368 | 1011 | маш.-ч | маш.-ч | 1 | 0 | -1277097320 | 0.336 | 0 | 66.84 | 0 | 0 | 0 | 8.68 | 0 | 0 | 1 | 7.7 | 18.56 | 1 | 0 | 1 | 1 | 0 | 0 | 0.56 | )*1,2)*0,5 | 0 | 2 | 28927792 | 1 | 0 | 497 | 0 | 0 | 0 | 0 | 0 | 0 | 0 | 0 | 0 | 0 | 0 | 0 | 0 | 0 | 0 | 0 | 0 | 0 | 0 | 0 | 0 | 0 | 10.416 | 66.84 | 8.68 | 7.7 | 0
107 | 28925308 | 28927789 | 28251460 | 1 | 1 | 1 | 3 | 01.3.02.03-0001 | ТССЦ Республики Крым (ред. 2017), 01.3.02.03-0001, Приказ Минстроя России от 28.09.2017 г. № 1346/пр | Ацетилен газообразный технический | 1339 | 1007 | м3 | м3 | 1 | 0 | 225732944 | 0 | 193.6 | 0 | 0 | 0 | 37.16 | 0 | 0 | 0 | 5.21 | 1 | 1 | 1 | 0 | 1 | 1 | 0 | 0 | 0.017 | )*0 | 0 | 2 | 28927793 | 1 | 0 | 498 | 0 | 0 | 0 | 0 | 0 | 0 | 0 | 0 | 0 | 0 | 0 | 0 | 0 | 0 | 0 | 0 | 0 | 0 | 0 | 0 | 0 | 0 | 0 | 193.6 | 37.16 | 5.21 | 0
107 | 28925308 | 28927789 | 28251479 | 1 | 1 | 1 | 3 | 01.3.02.08-0001 | ТССЦ Республики Крым (ред. 2017), 01.3.02.08-0001, Приказ Минстроя России от 28.09.2017 г. № 1346/пр | Кислород технический газообразный | 1339 | 1007 | м3 | м3 | 1 | 0 | 1597319531 | 0 | 45.8 | 0 | 0 | 0 | 8.79 | 0 | 0 | 0 | 5.21 | 1 | 1 | 1 | 0 | 1 | 1 | 0 | 0 | 0.033 | )*0 | 0 | 2 | 28927794 | 1 | 0 | 499 | 0 | 0 | 0 | 0 | 0 | 0 | 0 | 0 | 0 | 0 | 0 | 0 | 0 | 0 | 0 | 0 | 0 | 0 | 0 | 0 | 0 | 0 | 0 | 45.8 | 8.79 | 5.21 | 0
107 | 28925308 | 28927789 | 28251486 | 1 | 1 | 1 | 3 | 01.3.02.09-0022 | ТССЦ Республики Крым (ред. 2017), 01.3.02.09-0022, Приказ Минстроя России от 28.09.2017 г. № 1346/пр | Пропан-бутан, смесь техническая | 1346 | 1009 | кг | кг | 1 | 0 | -1411127917 | 0 | 23.29 | 0 | 0 | 0 | 4.47 | 0 | 0 | 0 | 5.21 | 1 | 1 | 1 | 0 | 1 | 1 | 0 | 0 | 0.003 | )*0 | 0 | 2 | 28927795 | 1 | 0 | 500 | 0 | 0 | 0 | 0 | 0 | 0 | 0 | 0 | 0 | 0 | 0 | 0 | 0 | 0 | 0 | 0 | 0 | 0 | 0 | 0 | 0 | 0 | 0 | 23.29 | 4.47 | 5.21 | 0
107 | 28925308 | 28927789 | 28254657 | 1 | 1 | 1 | 3 | 01.7.11.04-0071 | ТССЦ Республики Крым (ред. 2017), 01.7.11.04-0071, Приказ Минстроя России от 28.09.2017 г. № 1346/пр | Проволока сварочная легированная диаметром 2 мм | 1348 | 1009 | т | т | 1000 | 0 | -1341816797 | 0 | 66955.59 | 0 | 0 | 0 | 12851.36 | 0 | 0 | 0 | 5.21 | 1 | 1 | 1 | 0 | 1 | 1 | 0 | 0 | 0.00036 | )*0 | 0 | 2 | 28927796 | 1 | 0 | 501 | 0 | 0 | 0 | 0 | 0 | 0 | 0 | 0 | 0 | 0 | 0 | 0 | 0 | 0 | 0 | 0 | 0 | 0 | 0 | 0 | 0 | 0 | 0 | 66955.59 | 12851.36 | 5.21 | 0
107 | 28925308 | 28927789 | 28247531 | 21 | 1 | 1 | 3 | 999-9950 |  | Вспомогательные ненормируемые материалы (2% от ОЗП) | 1374 | 1013 | РУБ | РУБ | 1 | 0 | -1731369543 | 0 | 1 | 0 | 0 | 0 | 1 | 0 | 0 | 0 | 1 | 1 | 1 | 1 | 0 | 1 | 1 | 0 | 0 | 0.64 | )*0 | 0 | 2 | 28927797 | 1 | 0 | 502 | 0 | 0 | 0 | 0 | 0 | 0 | 0 | 0 | 0 | 0 | 0 | 0 | 0 | 0 | 0 | 0 | 0 | 0 | 0 | 0 | 0 | 0 | 0 | 1 | 1 | 1 | 0
108 | 28925307 | 28927822 | 28425676 | 1 | 1 | 1 | 1 | 1-100-40-82 |  | Рабочий среднего разряда 4 | 1191 | 1013 | чел.-ч. | чел.-ч. | 1 | 0 | -1853062777 | 4.644 | 0 | 0 | 0 | 8.59 | 0 | 0 | 0 | 8.59 | 1 | 1 | 1 | 1 | 0 | 1 | 1 | 0 | 0 | 7.74 | )*1,2)*0,5 | 1 | 2 | 28927823 | 1 | 0 | 503 | 0 | 0 | 0 | 0 | 0 | 0 | 0 | 0 | 0 | 0 | 0 | 0 | 0 | 0 | 0 | 0 | 0 | 0 | 0 | 0 | 0 | 0 | 9.288 | 8.59 | 8.59 | 1 | 0
108 | 28925307 | 28927822 | 28419515 | 1 | 1 | 1 | 1 | 4-100-00-82 |  | Затраты труда машинистов | 1191 | 1013 | чел.-ч. | чел.-ч. | 1 | 0 | -383101862 | 1.5 | 0 | 0 | 0 | 0 | 0 | 0 | 0 | 0 | 1 | 1 | 1 | 1 | 0 | 1 | 0 | 0 | 0 | 1.5 |  | 2 | 2 | 28927824 | 1 | 2048 | 504 | 0 | 0 | 0 | 0 | 0 | 0 | 0 | 0 | 0 | 0 | 0 | 0 | 0 | 0 | 0 | 0 | 0 | 0 | 0 | 0 | 0 | 0 | 3 | 0 | 0 | 1 | 0
108 | 28925307 | 28927822 | 28336675 | 1 | 1 | 1 | 2 | 91.05.05-014 | ТСЭМ Республики Крым (ред. 2017), 91.05.05-014, Приказ Минстроя России от 28.09.2017 г. № 1296/пр | Краны на автомобильном ходу, грузоподъемность 10 т | 1368 | 1011 | маш.-ч | маш.-ч | 1 | 0 | 903590057 | 0.852 | 0 | 112.77 | 11.84 | 0 | 0 | 112.77 | 11.84 | 0 | 1 | 1 | 1 | 1 | 0 | 1 | 1 | 0 | 0 | 1.42 | )*1,2)*0,5 | 0 | 2 | 28927825 | 1 | 0 | 505 | 0 | 0 | 0 | 0 | 0 | 0 | 0 | 0 | 0 | 0 | 0 | 0 | 0 | 0 | 0 | 0 | 0 | 0 | 0 | 0 | 0 | 0 | 1.704 | 112.77 | 112.77 | 1 | 0
108 | 28925307 | 28927822 | 28337840 | 1 | 1 | 1 | 2 | 91.14.02-001 | ТСЭМ Республики Крым (ред. 2017), 91.14.02-001, Приказ Минстроя России от 28.09.2017 г. № 1296/пр | Автомобили бортовые, грузоподъемность до 5 т | 1368 | 1011 | маш.-ч | маш.-ч | 1 | 0 | 1171957361 | 0.048 | 0 | 86.79 | 10.13 | 0 | 0 | 86.79 | 10.13 | 0 | 1 | 1 | 1 | 1 | 0 | 1 | 1 | 0 | 0 | 0.08 | )*1,2)*0,5 | 0 | 2 | 28927826 | 1 | 0 | 506 | 0 | 0 | 0 | 0 | 0 | 0 | 0 | 0 | 0 | 0 | 0 | 0 | 0 | 0 | 0 | 0 | 0 | 0 | 0 | 0 | 0 | 0 | 0.096 | 86.79 | 86.79 | 1 | 0
108 | 28925307 | 28927822 | 28256961 | 1 | 1 | 1 | 3 | 01.7.19.04-0031 | ТССЦ Республики Крым (ред. 2017), 01.7.19.04-0031, Приказ Минстроя России от 28.09.2017 г. № 1346/пр | Прокладки резиновые (пластина техническая прессованная) | 1346 | 1009 | кг | кг | 1 | 0 | -2077278099 | 0 | 25.7 | 0 | 0 | 0 | 25.7 | 0 | 0 | 0 | 1 | 1 | 1 | 1 | 0 | 1 | 1 | 0 | 0 | 0.35 | )*0 | 0 | 2 | 28927827 | 1 | 0 | 507 | 0 | 0 | 0 | 0 | 0 | 0 | 0 | 0 | 0 | 0 | 0 | 0 | 0 | 0 | 0 | 0 | 0 | 0 | 0 | 0 | 0 | 0 | 0 | 25.7 | 25.7 | 1 | 0
108 | 28925307 | 28927822 | 28247531 | 21 | 1 | 1 | 3 | 999-9950 |  | Вспомогательные ненормируемые материалы (2% от ОЗП) | 1374 | 1013 | РУБ | РУБ | 1 | 0 | -1731369543 | 0 | 1 | 0 | 0 | 0 | 1 | 0 | 0 | 0 | 1 | 1 | 1 | 1 | 0 | 1 | 1 | 0 | 0 | 1.33 | )*0 | 0 | 2 | 28927828 | 1 | 0 | 508 | 0 | 0 | 0 | 0 | 0 | 0 | 0 | 0 | 0 | 0 | 0 | 0 | 0 | 0 | 0 | 0 | 0 | 0 | 0 | 0 | 0 | 0 | 0 | 1 | 1 | 1 | 0
109 | 28925308 | 28927822 | 28425676 | 1 | 1 | 1 | 1 | 1-100-40-82 |  | Рабочий среднего разряда 4 | 1191 | 1013 | чел.-ч. | чел.-ч. | 1 | 0 | -1853062777 | 4.644 | 0 | 0 | 0 | 159.43 | 0 | 0 | 0 | 8.59 | 1 | 1 | 1 | 18.56 | 0 | 1 | 1 | 0 | 0 | 7.74 | )*1,2)*0,5 | 1 | 2 | 28927823 | 1 | 0 | 509 | 0 | 0 | 0 | 0 | 0 | 0 | 0 | 0 | 0 | 0 | 0 | 0 | 0 | 0 | 0 | 0 | 0 | 0 | 0 | 0 | 0 | 0 | 9.288 | 159.43 | 8.59 | 18.56 | 0
109 | 28925308 | 28927822 | 28419515 | 1 | 1 | 1 | 1 | 4-100-00-82 |  | Затраты труда машинистов | 1191 | 1013 | чел.-ч. | чел.-ч. | 1 | 0 | -383101862 | 1.5 | 0 | 0 | 0 | 0 | 0 | 0 | 0 | 0 | 1 | 1 | 18.56 | 1 | 0 | 1 | 0 | 0 | 0 | 1.5 |  | 2 | 2 | 28927824 | 1 | 2048 | 510 | 0 | 0 | 0 | 0 | 0 | 0 | 0 | 0 | 0 | 0 | 0 | 0 | 0 | 0 | 0 | 0 | 0 | 0 | 0 | 0 | 0 | 0 | 3 | 0 | 0 | 1 | 0
109 | 28925308 | 28927822 | 28336675 | 1 | 1 | 1 | 2 | 91.05.05-014 | ТСЭМ Республики Крым (ред. 2017), 91.05.05-014, Приказ Минстроя России от 28.09.2017 г. № 1296/пр | Краны на автомобильном ходу, грузоподъемность 10 т | 1368 | 1011 | маш.-ч | маш.-ч | 1 | 0 | 903590057 | 0.852 | 0 | 868.33 | 219.75 | 0 | 0 | 112.77 | 11.84 | 0 | 1 | 7.7 | 18.56 | 1 | 0 | 1 | 1 | 0 | 0 | 1.42 | )*1,2)*0,5 | 0 | 2 | 28927825 | 1 | 0 | 511 | 0 | 0 | 0 | 0 | 0 | 0 | 0 | 0 | 0 | 0 | 0 | 0 | 0 | 0 | 0 | 0 | 0 | 0 | 0 | 0 | 0 | 0 | 1.704 | 868.33 | 112.77 | 7.7 | 0
109 | 28925308 | 28927822 | 28337840 | 1 | 1 | 1 | 2 | 91.14.02-001 | ТСЭМ Республики Крым (ред. 2017), 91.14.02-001, Приказ Минстроя России от 28.09.2017 г. № 1296/пр | Автомобили бортовые, грузоподъемность до 5 т | 1368 | 1011 | маш.-ч | маш.-ч | 1 | 0 | 1171957361 | 0.048 | 0 | 668.28 | 188.01 | 0 | 0 | 86.79 | 10.13 | 0 | 1 | 7.7 | 18.56 | 1 | 0 | 1 | 1 | 0 | 0 | 0.08 | )*1,2)*0,5 | 0 | 2 | 28927826 | 1 | 0 | 512 | 0 | 0 | 0 | 0 | 0 | 0 | 0 | 0 | 0 | 0 | 0 | 0 | 0 | 0 | 0 | 0 | 0 | 0 | 0 | 0 | 0 | 0 | 0.096 | 668.28 | 86.79 | 7.7 | 0
109 | 28925308 | 28927822 | 28256961 | 1 | 1 | 1 | 3 | 01.7.19.04-0031 | ТССЦ Республики Крым (ред. 2017), 01.7.19.04-0031, Приказ Минстроя России от 28.09.2017 г. № 1346/пр | Прокладки резиновые (пластина техническая прессованная) | 1346 | 1009 | кг | кг | 1 | 0 | -2077278099 | 0 | 133.9 | 0 | 0 | 0 | 25.7 | 0 | 0 | 0 | 5.21 | 1 | 1 | 1 | 0 | 1 | 1 | 0 | 0 | 0.35 | )*0 | 0 | 2 | 28927827 | 1 | 0 | 513 | 0 | 0 | 0 | 0 | 0 | 0 | 0 | 0 | 0 | 0 | 0 | 0 | 0 | 0 | 0 | 0 | 0 | 0 | 0 | 0 | 0 | 0 | 0 | 133.9 | 25.7 | 5.21 | 0
109 | 28925308 | 28927822 | 28247531 | 21 | 1 | 1 | 3 | 999-9950 |  | Вспомогательные ненормируемые материалы (2% от ОЗП) | 1374 | 1013 | РУБ | РУБ | 1 | 0 | -1731369543 | 0 | 1 | 0 | 0 | 0 | 1 | 0 | 0 | 0 | 1 | 1 | 1 | 1 | 0 | 1 | 1 | 0 | 0 | 1.33 | )*0 | 0 | 2 | 28927828 | 1 | 0 | 514 | 0 | 0 | 0 | 0 | 0 | 0 | 0 | 0 | 0 | 0 | 0 | 0 | 0 | 0 | 0 | 0 | 0 | 0 | 0 | 0 | 0 | 0 | 0 | 1 | 1 | 1 | 0
110 | 28925307 | 28927837 | 28424803 | 1 | 1 | 1 | 1 | 1-100-37-82 |  | Рабочий среднего разряда 3.7 | 1191 | 1013 | чел.-ч. | чел.-ч. | 1 | 0 | 2010026284 | 64.2 | 0 | 0 | 0 | 8.29 | 0 | 0 | 0 | 8.29 | 1 | 1 | 1 | 1 | 0 | 1 | 1 | 0 | 0 | 107 | )*1,2)*0,5 | 1 | 2 | 28927838 | 1 | 0 | 515 | 0 | 0 | 0 | 0 | 0 | 0 | 0 | 0 | 0 | 0 | 0 | 0 | 0 | 0 | 0 | 0 | 0 | 0 | 0 | 0 | 0 | 0 | 12.84 | 8.29 | 8.29 | 1 | 0
110 | 28925307 | 28927837 | 28419515 | 1 | 1 | 1 | 1 | 4-100-00-82 |  | Затраты труда машинистов | 1191 | 1013 | чел.-ч. | чел.-ч. | 1 | 0 | -383101862 | 6.91 | 0 | 0 | 0 | 0 | 0 | 0 | 0 | 0 | 1 | 1 | 1 | 1 | 0 | 1 | 0 | 0 | 0 | 6.91 |  | 2 | 2 | 28927839 | 1 | 2048 | 516 | 0 | 0 | 0 | 0 | 0 | 0 | 0 | 0 | 0 | 0 | 0 | 0 | 0 | 0 | 0 | 0 | 0 | 0 | 0 | 0 | 0 | 0 | 1.382 | 0 | 0 | 1 | 0
110 | 28925307 | 28927837 | 28336597 | 1 | 1 | 1 | 2 | 91.05.02-005 | ТСЭМ Республики Крым (ред. 2017), 91.05.02-005, Приказ Минстроя России от 28.09.2017 г. № 1296/пр | Краны козловые, грузоподъемность 32 т | 1368 | 1011 | маш.-ч | маш.-ч | 1 | 0 | 1732737796 | 0.792 | 0 | 121.8 | 13.49 | 0 | 0 | 121.8 | 13.49 | 0 | 1 | 1 | 1 | 1 | 0 | 1 | 1 | 0 | 0 | 1.32 | )*1,2)*0,5 | 0 | 2 | 28927840 | 1 | 0 | 517 | 0 | 0 | 0 | 0 | 0 | 0 | 0 | 0 | 0 | 0 | 0 | 0 | 0 | 0 | 0 | 0 | 0 | 0 | 0 | 0 | 0 | 0 | 0.1584 | 121.8 | 121.8 | 1 | 0
110 | 28925307 | 28927837 | 28336639 | 1 | 1 | 1 | 2 | 91.05.04-010 | ТСЭМ Республики Крым (ред. 2017), 91.05.04-010, Приказ Минстроя России от 28.09.2017 г. № 1296/пр | Краны мостовые электрические, грузоподъемность 50 т | 1368 | 1011 | маш.-ч | маш.-ч | 1 | 0 | -1485118156 | 1.878 | 0 | 199.09 | 12.63 | 0 | 0 | 199.09 | 12.63 | 0 | 1 | 1 | 1 | 1 | 0 | 1 | 1 | 0 | 0 | 3.13 | )*1,2)*0,5 | 0 | 2 | 28927841 | 1 | 0 | 518 | 0 | 0 | 0 | 0 | 0 | 0 | 0 | 0 | 0 | 0 | 0 | 0 | 0 | 0 | 0 | 0 | 0 | 0 | 0 | 0 | 0 | 0 | 0.3756 | 199.09 | 199.09 | 1 | 0
110 | 28925307 | 28927837 | 28337419 | 1 | 1 | 1 | 2 | 91.09.03-035 | ТСЭМ Республики Крым (ред. 2017), 91.09.03-035, Приказ Минстроя России от 28.09.2017 г. № 1296/пр | Платформы широкой колеи 71 т | 1368 | 1011 | маш.-ч | маш.-ч | 1 | 0 | 396662833 | 1.686 | 0 | 16.64 | 0 | 0 | 0 | 16.64 | 0 | 0 | 1 | 1 | 1 | 1 | 0 | 1 | 1 | 0 | 0 | 2.81 | )*1,2)*0,5 | 0 | 2 | 28927842 | 1 | 0 | 519 | 0 | 0 | 0 | 0 | 0 | 0 | 0 | 0 | 0 | 0 | 0 | 0 | 0 | 0 | 0 | 0 | 0 | 0 | 0 | 0 | 0 | 0 | 0.3372 | 16.64 | 16.64 | 1 | 0
110 | 28925307 | 28927837 | 28337434 | 1 | 1 | 1 | 2 | 91.09.05-022 | ТСЭМ Республики Крым (ред. 2017), 91.09.05-022, Приказ Минстроя России от 28.09.2017 г. № 1296/пр | Тепловозы широкой колеи маневровые, мощность 552 кВт (750 л.с.) | 1368 | 1011 | маш.-ч | маш.-ч | 1 | 0 | -1899089314 | 0.738 | 0 | 486.31 | 20.26 | 0 | 0 | 486.31 | 20.26 | 0 | 1 | 1 | 1 | 1 | 0 | 1 | 1 | 0 | 0 | 1.23 | )*1,2)*0,5 | 0 | 2 | 28927843 | 1 | 0 | 520 | 0 | 0 | 0 | 0 | 0 | 0 | 0 | 0 | 0 | 0 | 0 | 0 | 0 | 0 | 0 | 0 | 0 | 0 | 0 | 0 | 0 | 0 | 0.1476 | 486.31 | 486.31 | 1 | 0
110 | 28925307 | 28927837 | 28338136 | 1 | 1 | 1 | 2 | 91.17.04-233 | ТСЭМ Республики Крым (ред. 2017), 91.17.04-233, Приказ Минстроя России от 28.09.2017 г. № 1296/пр | Установки для сварки ручной дуговой (постоянного тока) | 1368 | 1011 | маш.-ч | маш.-ч | 1 | 0 | -1277097320 | 12.84 | 0 | 8.68 | 0 | 0 | 0 | 8.68 | 0 | 0 | 1 | 1 | 1 | 1 | 0 | 1 | 1 | 0 | 0 | 21.4 | )*1,2)*0,5 | 0 | 2 | 28927844 | 1 | 0 | 521 | 0 | 0 | 0 | 0 | 0 | 0 | 0 | 0 | 0 | 0 | 0 | 0 | 0 | 0 | 0 | 0 | 0 | 0 | 0 | 0 | 0 | 0 | 2.568 | 8.68 | 8.68 | 1 | 0
110 | 28925307 | 28927837 | 28254714 | 1 | 1 | 1 | 3 | 01.7.11.07-0033 | ТССЦ Республики Крым (ред. 2017), 01.7.11.07-0033, Приказ Минстроя России от 28.09.2017 г. № 1346/пр | Электроды диаметром 4 мм Э42А | 1348 | 1009 | т | т | 1000 | 0 | -1681888834 | 0 | 11103.25 | 0 | 0 | 0 | 11103.25 | 0 | 0 | 0 | 1 | 1 | 1 | 1 | 0 | 1 | 1 | 0 | 0 | 0.0133 | )*0 | 0 | 2 | 28927845 | 1 | 0 | 522 | 0 | 0 | 0 | 0 | 0 | 0 | 0 | 0 | 0 | 0 | 0 | 0 | 0 | 0 | 0 | 0 | 0 | 0 | 0 | 0 | 0 | 0 | 0 | 11103.25 | 11103.25 | 1 | 0
110 | 28925307 | 28927837 | 28247531 | 21 | 1 | 1 | 3 | 999-9950 |  | Вспомогательные ненормируемые материалы (2% от ОЗП) | 1374 | 1013 | РУБ | РУБ | 1 | 0 | -1731369543 | 0 | 1 | 0 | 0 | 0 | 1 | 0 | 0 | 0 | 1 | 1 | 1 | 1 | 0 | 1 | 1 | 0 | 0 | 17.74 | )*0 | 0 | 2 | 28927846 | 1 | 0 | 523 | 0 | 0 | 0 | 0 | 0 | 0 | 0 | 0 | 0 | 0 | 0 | 0 | 0 | 0 | 0 | 0 | 0 | 0 | 0 | 0 | 0 | 0 | 0 | 1 | 1 | 1 | 0
111 | 28925308 | 28927837 | 28424803 | 1 | 1 | 1 | 1 | 1-100-37-82 |  | Рабочий среднего разряда 3.7 | 1191 | 1013 | чел.-ч. | чел.-ч. | 1 | 0 | 2010026284 | 64.2 | 0 | 0 | 0 | 153.86 | 0 | 0 | 0 | 8.29 | 1 | 1 | 1 | 18.56 | 0 | 1 | 1 | 0 | 0 | 107 | )*1,2)*0,5 | 1 | 2 | 28927838 | 1 | 0 | 524 | 0 | 0 | 0 | 0 | 0 | 0 | 0 | 0 | 0 | 0 | 0 | 0 | 0 | 0 | 0 | 0 | 0 | 0 | 0 | 0 | 0 | 0 | 12.84 | 153.86 | 8.29 | 18.56 | 0
111 | 28925308 | 28927837 | 28419515 | 1 | 1 | 1 | 1 | 4-100-00-82 |  | Затраты труда машинистов | 1191 | 1013 | чел.-ч. | чел.-ч. | 1 | 0 | -383101862 | 6.91 | 0 | 0 | 0 | 0 | 0 | 0 | 0 | 0 | 1 | 1 | 18.56 | 1 | 0 | 1 | 0 | 0 | 0 | 6.91 |  | 2 | 2 | 28927839 | 1 | 2048 | 525 | 0 | 0 | 0 | 0 | 0 | 0 | 0 | 0 | 0 | 0 | 0 | 0 | 0 | 0 | 0 | 0 | 0 | 0 | 0 | 0 | 0 | 0 | 1.382 | 0 | 0 | 1 | 0
111 | 28925308 | 28927837 | 28336597 | 1 | 1 | 1 | 2 | 91.05.02-005 | ТСЭМ Республики Крым (ред. 2017), 91.05.02-005, Приказ Минстроя России от 28.09.2017 г. № 1296/пр | Краны козловые, грузоподъемность 32 т | 1368 | 1011 | маш.-ч | маш.-ч | 1 | 0 | 1732737796 | 0.792 | 0 | 937.86 | 250.37 | 0 | 0 | 121.8 | 13.49 | 0 | 1 | 7.7 | 18.56 | 1 | 0 | 1 | 1 | 0 | 0 | 1.32 | )*1,2)*0,5 | 0 | 2 | 28927840 | 1 | 0 | 526 | 0 | 0 | 0 | 0 | 0 | 0 | 0 | 0 | 0 | 0 | 0 | 0 | 0 | 0 | 0 | 0 | 0 | 0 | 0 | 0 | 0 | 0 | 0.1584 | 937.86 | 121.8 | 7.7 | 0
111 | 28925308 | 28927837 | 28336639 | 1 | 1 | 1 | 2 | 91.05.04-010 | ТСЭМ Республики Крым (ред. 2017), 91.05.04-010, Приказ Минстроя России от 28.09.2017 г. № 1296/пр | Краны мостовые электрические, грузоподъемность 50 т | 1368 | 1011 | маш.-ч | маш.-ч | 1 | 0 | -1485118156 | 1.878 | 0 | 1532.99 | 234.41 | 0 | 0 | 199.09 | 12.63 | 0 | 1 | 7.7 | 18.56 | 1 | 0 | 1 | 1 | 0 | 0 | 3.13 | )*1,2)*0,5 | 0 | 2 | 28927841 | 1 | 0 | 527 | 0 | 0 | 0 | 0 | 0 | 0 | 0 | 0 | 0 | 0 | 0 | 0 | 0 | 0 | 0 | 0 | 0 | 0 | 0 | 0 | 0 | 0 | 0.3756 | 1532.99 | 199.09 | 7.7 | 0
111 | 28925308 | 28927837 | 28337419 | 1 | 1 | 1 | 2 | 91.09.03-035 | ТСЭМ Республики Крым (ред. 2017), 91.09.03-035, Приказ Минстроя России от 28.09.2017 г. № 1296/пр | Платформы широкой колеи 71 т | 1368 | 1011 | маш.-ч | маш.-ч | 1 | 0 | 396662833 | 1.686 | 0 | 128.13 | 0 | 0 | 0 | 16.64 | 0 | 0 | 1 | 7.7 | 18.56 | 1 | 0 | 1 | 1 | 0 | 0 | 2.81 | )*1,2)*0,5 | 0 | 2 | 28927842 | 1 | 0 | 528 | 0 | 0 | 0 | 0 | 0 | 0 | 0 | 0 | 0 | 0 | 0 | 0 | 0 | 0 | 0 | 0 | 0 | 0 | 0 | 0 | 0 | 0 | 0.3372 | 128.13 | 16.64 | 7.7 | 0
111 | 28925308 | 28927837 | 28337434 | 1 | 1 | 1 | 2 | 91.09.05-022 | ТСЭМ Республики Крым (ред. 2017), 91.09.05-022, Приказ Минстроя России от 28.09.2017 г. № 1296/пр | Тепловозы широкой колеи маневровые, мощность 552 кВт (750 л.с.) | 1368 | 1011 | маш.-ч | маш.-ч | 1 | 0 | -1899089314 | 0.738 | 0 | 3744.59 | 376.03 | 0 | 0 | 486.31 | 20.26 | 0 | 1 | 7.7 | 18.56 | 1 | 0 | 1 | 1 | 0 | 0 | 1.23 | )*1,2)*0,5 | 0 | 2 | 28927843 | 1 | 0 | 529 | 0 | 0 | 0 | 0 | 0 | 0 | 0 | 0 | 0 | 0 | 0 | 0 | 0 | 0 | 0 | 0 | 0 | 0 | 0 | 0 | 0 | 0 | 0.1476 | 3744.59 | 486.31 | 7.7 | 0
111 | 28925308 | 28927837 | 28338136 | 1 | 1 | 1 | 2 | 91.17.04-233 | ТСЭМ Республики Крым (ред. 2017), 91.17.04-233, Приказ Минстроя России от 28.09.2017 г. № 1296/пр | Установки для сварки ручной дуговой (постоянного тока) | 1368 | 1011 | маш.-ч | маш.-ч | 1 | 0 | -1277097320 | 12.84 | 0 | 66.84 | 0 | 0 | 0 | 8.68 | 0 | 0 | 1 | 7.7 | 18.56 | 1 | 0 | 1 | 1 | 0 | 0 | 21.4 | )*1,2)*0,5 | 0 | 2 | 28927844 | 1 | 0 | 530 | 0 | 0 | 0 | 0 | 0 | 0 | 0 | 0 | 0 | 0 | 0 | 0 | 0 | 0 | 0 | 0 | 0 | 0 | 0 | 0 | 0 | 0 | 2.568 | 66.84 | 8.68 | 7.7 | 0
111 | 28925308 | 28927837 | 28254714 | 1 | 1 | 1 | 3 | 01.7.11.07-0033 | ТССЦ Республики Крым (ред. 2017), 01.7.11.07-0033, Приказ Минстроя России от 28.09.2017 г. № 1346/пр | Электроды диаметром 4 мм Э42А | 1348 | 1009 | т | т | 1000 | 0 | -1681888834 | 0 | 57847.93 | 0 | 0 | 0 | 11103.25 | 0 | 0 | 0 | 5.21 | 1 | 1 | 1 | 0 | 1 | 1 | 0 | 0 | 0.0133 | )*0 | 0 | 2 | 28927845 | 1 | 0 | 531 | 0 | 0 | 0 | 0 | 0 | 0 | 0 | 0 | 0 | 0 | 0 | 0 | 0 | 0 | 0 | 0 | 0 | 0 | 0 | 0 | 0 | 0 | 0 | 57847.93 | 11103.25 | 5.21 | 0
111 | 28925308 | 28927837 | 28247531 | 21 | 1 | 1 | 3 | 999-9950 |  | Вспомогательные ненормируемые материалы (2% от ОЗП) | 1374 | 1013 | РУБ | РУБ | 1 | 0 | -1731369543 | 0 | 1 | 0 | 0 | 0 | 1 | 0 | 0 | 0 | 1 | 1 | 1 | 1 | 0 | 1 | 1 | 0 | 0 | 17.74 | )*0 | 0 | 2 | 28927846 | 1 | 0 | 532 | 0 | 0 | 0 | 0 | 0 | 0 | 0 | 0 | 0 | 0 | 0 | 0 | 0 | 0 | 0 | 0 | 0 | 0 | 0 | 0 | 0 | 0 | 0 | 1 | 1 | 1 | 0
112 | 28925307 | 28927858 | 28430167 | 1 | 1 | 1 | 1 | 1-100-43-82 |  | Рабочий среднего разряда 4.3 | 1191 | 1013 | чел.-ч. | чел.-ч. | 1 | 0 | 910540113 | 28.2492 | 0 | 0 | 0 | 8.98 | 0 | 0 | 0 | 8.98 | 1 | 1 | 1 | 1 | 0 | 1 | 1 | 0 | 0 | 33.63 | )*1,2)*0,7 | 1 | 2 | 28927860 | 1 | 0 | 533 | 0 | 0 | 0 | 0 | 0 | 0 | 0 | 0 | 0 | 0 | 0 | 0 | 0 | 0 | 0 | 0 | 0 | 0 | 0 | 0 | 0 | 0 | 7.3448 | 8.98 | 8.98 | 1 | 0
112 | 28925307 | 28927858 | 28419515 | 1 | 1 | 1 | 1 | 4-100-00-82 |  | Затраты труда машинистов | 1191 | 1013 | чел.-ч. | чел.-ч. | 1 | 0 | -383101862 | 10.14 | 0 | 0 | 0 | 0 | 0 | 0 | 0 | 0 | 1 | 1 | 1 | 1 | 0 | 1 | 0 | 0 | 0 | 10.14 |  | 2 | 2 | 28927861 | 1 | 2048 | 534 | 0 | 0 | 0 | 0 | 0 | 0 | 0 | 0 | 0 | 0 | 0 | 0 | 0 | 0 | 0 | 0 | 0 | 0 | 0 | 0 | 0 | 0 | 2.6364 | 0 | 0 | 1 | 0
112 | 28925307 | 28927858 | 28336675 | 1 | 1 | 1 | 2 | 91.05.05-014 | ТСЭМ Республики Крым (ред. 2017), 91.05.05-014, Приказ Минстроя России от 28.09.2017 г. № 1296/пр | Краны на автомобильном ходу, грузоподъемность 10 т | 1368 | 1011 | маш.-ч | маш.-ч | 1 | 0 | 903590057 | 0.1008 | 0 | 112.77 | 11.84 | 0 | 0 | 112.77 | 11.84 | 0 | 1 | 1 | 1 | 1 | 0 | 1 | 1 | 0 | 0 | 0.12 | )*1,2)*0,7 | 0 | 2 | 28927862 | 1 | 0 | 535 | 0 | 0 | 0 | 0 | 0 | 0 | 0 | 0 | 0 | 0 | 0 | 0 | 0 | 0 | 0 | 0 | 0 | 0 | 0 | 0 | 0 | 0 | 0.026208 | 112.77 | 112.77 | 1 | 0
112 | 28925307 | 28927858 | 28336691 | 1 | 1 | 1 | 2 | 91.05.06-009 | ТСЭМ Республики Крым (ред. 2017), 91.05.06-009, Приказ Минстроя России от 28.09.2017 г. № 1296/пр | Краны на гусеничном ходу, грузоподъемность 50-63 т | 1368 | 1011 | маш.-ч | маш.-ч | 1 | 0 | 1656337760 | 3.822 | 0 | 291.02 | 21.97 | 0 | 0 | 291.02 | 21.97 | 0 | 1 | 1 | 1 | 1 | 0 | 1 | 1 | 0 | 0 | 4.55 | )*1,2)*0,7 | 0 | 2 | 28927863 | 1 | 0 | 536 | 0 | 0 | 0 | 0 | 0 | 0 | 0 | 0 | 0 | 0 | 0 | 0 | 0 | 0 | 0 | 0 | 0 | 0 | 0 | 0 | 0 | 0 | 0.99372 | 291.02 | 291.02 | 1 | 0
112 | 28925307 | 28927858 | 28337840 | 1 | 1 | 1 | 2 | 91.14.02-001 | ТСЭМ Республики Крым (ред. 2017), 91.14.02-001, Приказ Минстроя России от 28.09.2017 г. № 1296/пр | Автомобили бортовые, грузоподъемность до 5 т | 1368 | 1011 | маш.-ч | маш.-ч | 1 | 0 | 1171957361 | 0.1596 | 0 | 86.79 | 10.13 | 0 | 0 | 86.79 | 10.13 | 0 | 1 | 1 | 1 | 1 | 0 | 1 | 1 | 0 | 0 | 0.19 | )*1,2)*0,7 | 0 | 2 | 28927864 | 1 | 0 | 537 | 0 | 0 | 0 | 0 | 0 | 0 | 0 | 0 | 0 | 0 | 0 | 0 | 0 | 0 | 0 | 0 | 0 | 0 | 0 | 0 | 0 | 0 | 0.041496 | 86.79 | 86.79 | 1 | 0
112 | 28925307 | 28927858 | 28337920 | 1 | 1 | 1 | 2 | 91.15.02-024 | ТСЭМ Республики Крым (ред. 2017), 91.15.02-024, Приказ Минстроя России от 28.09.2017 г. № 1296/пр | Тракторы на гусеничном ходу, мощность 79 кВт (108 л.с.) | 1368 | 1011 | маш.-ч | маш.-ч | 1 | 0 | 261308567 | 0.126 | 0 | 84.47 | 12.63 | 0 | 0 | 84.47 | 12.63 | 0 | 1 | 1 | 1 | 1 | 0 | 1 | 1 | 0 | 0 | 0.15 | )*1,2)*0,7 | 0 | 2 | 28927865 | 1 | 0 | 538 | 0 | 0 | 0 | 0 | 0 | 0 | 0 | 0 | 0 | 0 | 0 | 0 | 0 | 0 | 0 | 0 | 0 | 0 | 0 | 0 | 0 | 0 | 0.03276 | 84.47 | 84.47 | 1 | 0
112 | 28925307 | 28927858 | 28338048 | 1 | 1 | 1 | 2 | 91.17.04-042 | ТСЭМ Республики Крым (ред. 2017), 91.17.04-042, Приказ Минстроя России от 28.09.2017 г. № 1296/пр | Аппарат для газовой сварки и резки | 1368 | 1011 | маш.-ч | маш.-ч | 1 | 0 | -1135352110 | 1.5036 | 0 | 1.2 | 0 | 0 | 0 | 1.2 | 0 | 0 | 1 | 1 | 1 | 1 | 0 | 1 | 1 | 0 | 0 | 1.79 | )*1,2)*0,7 | 0 | 2 | 28927866 | 1 | 0 | 539 | 0 | 0 | 0 | 0 | 0 | 0 | 0 | 0 | 0 | 0 | 0 | 0 | 0 | 0 | 0 | 0 | 0 | 0 | 0 | 0 | 0 | 0 | 0.39094 | 1.2 | 1.2 | 1 | 0
112 | 28925307 | 28927858 | 28338115 | 1 | 1 | 1 | 2 | 91.17.04-171 | ТСЭМ Республики Крым (ред. 2017), 91.17.04-171, Приказ Минстроя России от 28.09.2017 г. № 1296/пр | Преобразователи сварочные номинальным сварочным током 315-500 А | 1368 | 1011 | маш.-ч | маш.-ч | 1 | 0 | -700358725 | 8.2824 | 0 | 13.92 | 0 | 0 | 0 | 13.92 | 0 | 0 | 1 | 1 | 1 | 1 | 0 | 1 | 1 | 0 | 0 | 9.86 | )*1,2)*0,7 | 0 | 2 | 28927867 | 1 | 0 | 540 | 0 | 0 | 0 | 0 | 0 | 0 | 0 | 0 | 0 | 0 | 0 | 0 | 0 | 0 | 0 | 0 | 0 | 0 | 0 | 0 | 0 | 0 | 2.1534 | 13.92 | 13.92 | 1 | 0
112 | 28925307 | 28927858 | 28251479 | 1 | 1 | 1 | 3 | 01.3.02.08-0001 | ТССЦ Республики Крым (ред. 2017), 01.3.02.08-0001, Приказ Минстроя России от 28.09.2017 г. № 1346/пр | Кислород технический газообразный | 1339 | 1007 | м3 | м3 | 1 | 0 | 1597319531 | 0 | 8.79 | 0 | 0 | 0 | 8.79 | 0 | 0 | 0 | 1 | 1 | 1 | 1 | 0 | 1 | 1 | 0 | 0 | 1.47 | )*0 | 0 | 2 | 28927868 | 1 | 0 | 541 | 0 | 0 | 0 | 0 | 0 | 0 | 0 | 0 | 0 | 0 | 0 | 0 | 0 | 0 | 0 | 0 | 0 | 0 | 0 | 0 | 0 | 0 | 0 | 8.79 | 8.79 | 1 | 0
112 | 28925307 | 28927858 | 28251486 | 1 | 1 | 1 | 3 | 01.3.02.09-0022 | ТССЦ Республики Крым (ред. 2017), 01.3.02.09-0022, Приказ Минстроя России от 28.09.2017 г. № 1346/пр | Пропан-бутан, смесь техническая | 1346 | 1009 | кг | кг | 1 | 0 | -1411127917 | 0 | 4.47 | 0 | 0 | 0 | 4.47 | 0 | 0 | 0 | 1 | 1 | 1 | 1 | 0 | 1 | 1 | 0 | 0 | 0.44 | )*0 | 0 | 2 | 28927869 | 1 | 0 | 542 | 0 | 0 | 0 | 0 | 0 | 0 | 0 | 0 | 0 | 0 | 0 | 0 | 0 | 0 | 0 | 0 | 0 | 0 | 0 | 0 | 0 | 0 | 0 | 4.47 | 4.47 | 1 | 0
112 | 28925307 | 28927858 | 28254713 | 1 | 1 | 1 | 3 | 01.7.11.07-0032 | ТССЦ Республики Крым (ред. 2017), 01.7.11.07-0032, Приказ Минстроя России от 28.09.2017 г. № 1346/пр | Электроды диаметром 4 мм Э42 | 1348 | 1009 | т | т | 1000 | 0 | 1344828851 | 0 | 10616.1 | 0 | 0 | 0 | 10616.1 | 0 | 0 | 0 | 1 | 1 | 1 | 1 | 0 | 1 | 1 | 0 | 0 | 0.01 | )*0 | 0 | 2 | 28927870 | 1 | 0 | 543 | 0 | 0 | 0 | 0 | 0 | 0 | 0 | 0 | 0 | 0 | 0 | 0 | 0 | 0 | 0 | 0 | 0 | 0 | 0 | 0 | 0 | 0 | 0 | 10616.1 | 10616.1 | 1 | 0
112 | 28925307 | 28927858 | 28256076 | 1 | 1 | 1 | 3 | 01.7.15.03-0041 | ТССЦ Республики Крым (ред. 2017), 01.7.15.03-0041, Приказ Минстроя России от 28.09.2017 г. № 1346/пр | Болты с гайками и шайбами строительные | 1348 | 1009 | т | т | 1000 | 0 | -1069540660 | 0 | 15854.58 | 0 | 0 | 0 | 15854.58 | 0 | 0 | 0 | 1 | 1 | 1 | 1 | 0 | 1 | 1 | 0 | 0 | 0.001 | )*0 | 0 | 2 | 28927871 | 1 | 0 | 544 | 0 | 0 | 0 | 0 | 0 | 0 | 0 | 0 | 0 | 0 | 0 | 0 | 0 | 0 | 0 | 0 | 0 | 0 | 0 | 0 | 0 | 0 | 0 | 15854.58 | 15854.58 | 1 | 0
112 | 28925307 | 28927858 | 28256174 | 1 | 1 | 1 | 3 | 01.7.15.06-0111 | ТССЦ Республики Крым (ред. 2017), 01.7.15.06-0111, Приказ Минстроя России от 28.09.2017 г. № 1346/пр | Гвозди строительные | 1348 | 1009 | т | т | 1000 | 0 | 628974256 | 0 | 7671.42 | 0 | 0 | 0 | 7671.42 | 0 | 0 | 0 | 1 | 1 | 1 | 1 | 0 | 1 | 1 | 0 | 0 | 1e-05 | )*0 | 0 | 2 | 28927872 | 1 | 0 | 545 | 0 | 0 | 0 | 0 | 0 | 0 | 0 | 0 | 0 | 0 | 0 | 0 | 0 | 0 | 0 | 0 | 0 | 0 | 0 | 0 | 0 | 0 | 0 | 7671.42 | 7671.42 | 1 | 0
112 | 28925307 | 28927858 | 28257159 | 1 | 1 | 1 | 3 | 01.7.20.08-0071 | ТССЦ Республики Крым (ред. 2017), 01.7.20.08-0071, Приказ Минстроя России от 28.09.2017 г. № 1346/пр | Канаты пеньковые пропитанные | 1348 | 1009 | т | т | 1000 | 0 | -1850711024 | 0 | 30728.69 | 0 | 0 | 0 | 30728.69 | 0 | 0 | 0 | 1 | 1 | 1 | 1 | 0 | 1 | 1 | 0 | 0 | 0.0001 | )*0 | 0 | 2 | 28927873 | 1 | 0 | 546 | 0 | 0 | 0 | 0 | 0 | 0 | 0 | 0 | 0 | 0 | 0 | 0 | 0 | 0 | 0 | 0 | 0 | 0 | 0 | 0 | 0 | 0 | 0 | 30728.69 | 30728.69 | 1 | 0
112 | 28925307 | 28927858 | 28276535 | 1 | 1 | 1 | 3 | 07.2.07.12-0020 | ТССЦ Республики Крым (ред. 2017), 07.2.07.12-0020, Приказ Минстроя России от 28.09.2017 г. № 1397/пр | Отдельные конструктивные элементы зданий и сооружений с преобладанием горячекатаных профилей, средняя масса сборочной единицы от 0,1 до 0,5 т | 1348 | 1009 | т | т | 1000 | 0 | 192534767 | 0 | 8041.65 | 0 | 0 | 0 | 8041.65 | 0 | 0 | 0 | 1 | 1 | 1 | 1 | 0 | 1 | 1 | 0 | 0 | 0.002 | )*0 | 0 | 2 | 28927874 | 1 | 0 | 547 | 0 | 0 | 0 | 0 | 0 | 0 | 0 | 0 | 0 | 0 | 0 | 0 | 0 | 0 | 0 | 0 | 0 | 0 | 0 | 0 | 0 | 0 | 0 | 8041.65 | 8041.65 | 1 | 0
112 | 28925307 | 28927858 | 28278661 | 1 | 1 | 1 | 3 | 08.2.02.11-0007 | ТССЦ Республики Крым (ред. 2017), 08.2.02.11-0007, Приказ Минстроя России от 28.09.2017 г. № 1397/пр | Канат двойной свивки типа ТК, конструкции 6х19(1+6+12)+1 о.с., оцинкованный из проволок марки В, маркировочная группа 1770 н/мм2, диаметром 5,5 мм | 1302 | 1003 | 10 м | 10 м | 10 | 0 | 4483628 | 0 | 64.47 | 0 | 0 | 0 | 64.47 | 0 | 0 | 0 | 1 | 1 | 1 | 1 | 0 | 1 | 1 | 0 | 0 | 0.0187 | )*0 | 0 | 2 | 28927876 | 1 | 0 | 549 | 0 | 0 | 0 | 0 | 0 | 0 | 0 | 0 | 0 | 0 | 0 | 0 | 0 | 0 | 0 | 0 | 0 | 0 | 0 | 0 | 0 | 0 | 0 | 64.47 | 64.47 | 1 | 0
112 | 28925307 | 28927858 | 28279020 | 1 | 1 | 1 | 3 | 08.3.03.06-0002 | ТССЦ Республики Крым (ред. 2017), 08.3.03.06-0002, Приказ Минстроя России от 28.09.2017 г. № 1397/пр | Проволока горячекатаная в мотках, диаметром 6,3-6,5 мм | 1348 | 1009 | т | т | 1000 | 0 | -936363311 | 0 | 4751.12 | 0 | 0 | 0 | 4751.12 | 0 | 0 | 0 | 1 | 1 | 1 | 1 | 0 | 1 | 1 | 0 | 0 | 3e-05 | )*0 | 0 | 2 | 28927877 | 1 | 0 | 550 | 0 | 0 | 0 | 0 | 0 | 0 | 0 | 0 | 0 | 0 | 0 | 0 | 0 | 0 | 0 | 0 | 0 | 0 | 0 | 0 | 0 | 0 | 0 | 4751.12 | 4751.12 | 1 | 0
112 | 28925307 | 28927858 | 28279781 | 1 | 1 | 1 | 3 | 08.3.11.01-0091 | ТССЦ Республики Крым (ред. 2017), 08.3.11.01-0091, Приказ Минстроя России от 28.09.2017 г. № 1397/пр | Швеллеры № 40 из стали марки Ст0 | 1348 | 1009 | т | т | 1000 | 0 | 1261042718 | 0 | 6246.56 | 0 | 0 | 0 | 6246.56 | 0 | 0 | 0 | 1 | 1 | 1 | 1 | 0 | 1 | 1 | 0 | 0 | 0.00194 | )*0 | 0 | 2 | 28927878 | 1 | 0 | 551 | 0 | 0 | 0 | 0 | 0 | 0 | 0 | 0 | 0 | 0 | 0 | 0 | 0 | 0 | 0 | 0 | 0 | 0 | 0 | 0 | 0 | 0 | 0 | 6246.56 | 6246.56 | 1 | 0
112 | 28925307 | 28927858 | 28283688 | 1 | 1 | 1 | 3 | 11.1.03.01-0077 | ТССЦ Республики Крым (ред. 2017), 11.1.03.01-0077, Приказ Минстроя России от 28.09.2017 г. № 1397/пр | Бруски обрезные хвойных пород длиной 4-6,5 м, шириной 75-150 мм, толщиной 40-75 мм, I сорта | 1339 | 1007 | м3 | м3 | 1 | 0 | -128313133 | 0 | 1793.05 | 0 | 0 | 0 | 1793.05 | 0 | 0 | 0 | 1 | 1 | 1 | 1 | 0 | 1 | 1 | 0 | 0 | 0.00103 | )*0 | 0 | 2 | 28927879 | 1 | 0 | 552 | 0 | 0 | 0 | 0 | 0 | 0 | 0 | 0 | 0 | 0 | 0 | 0 | 0 | 0 | 0 | 0 | 0 | 0 | 0 | 0 | 0 | 0 | 0 | 1793.05 | 1793.05 | 1 | 0
112 | 28925307 | 28927858 | 28291530 | 1 | 1 | 1 | 3 | 14.4.01.01-0003 | ТССЦ Республики Крым (ред. 2017), 14.4.01.01-0003, Приказ Минстроя России от 28.09.2017 г. № 1396/пр | Грунтовка ГФ-021 красно-коричневая | 1348 | 1009 | т | т | 1000 | 0 | 1741082987 | 0 | 12560.85 | 0 | 0 | 0 | 12560.85 | 0 | 0 | 0 | 1 | 1 | 1 | 1 | 0 | 1 | 1 | 0 | 0 | 0.00031 | )*0 | 0 | 2 | 28927880 | 1 | 0 | 553 | 0 | 0 | 0 | 0 | 0 | 0 | 0 | 0 | 0 | 0 | 0 | 0 | 0 | 0 | 0 | 0 | 0 | 0 | 0 | 0 | 0 | 0 | 0 | 12560.85 | 12560.85 | 1 | 0
112 | 28925307 | 28927858 | 28292790 | 1 | 1 | 1 | 3 | 14.5.09.07-0029 | ТССЦ Республики Крым (ред. 2017), 14.5.09.07-0029, Приказ Минстроя России от 28.09.2017 г. № 1396/пр | Растворитель марки Р-4 | 1348 | 1009 | т | т | 1000 | 0 | -296986458 | 0 | 11149.43 | 0 | 0 | 0 | 11149.43 | 0 | 0 | 0 | 1 | 1 | 1 | 1 | 0 | 1 | 1 | 0 | 0 | 0.0006 | )*0 | 0 | 2 | 28927881 | 1 | 0 | 554 | 0 | 0 | 0 | 0 | 0 | 0 | 0 | 0 | 0 | 0 | 0 | 0 | 0 | 0 | 0 | 0 | 0 | 0 | 0 | 0 | 0 | 0 | 0 | 11149.43 | 11149.43 | 1 | 0
113 | 28925308 | 28927858 | 28430167 | 1 | 1 | 1 | 1 | 1-100-43-82 |  | Рабочий среднего разряда 4.3 | 1191 | 1013 | чел.-ч. | чел.-ч. | 1 | 0 | 910540113 | 28.2492 | 0 | 0 | 0 | 166.67 | 0 | 0 | 0 | 8.98 | 1 | 1 | 1 | 18.56 | 0 | 1 | 1 | 0 | 0 | 33.63 | )*1,2)*0,7 | 1 | 2 | 28927860 | 1 | 0 | 555 | 0 | 0 | 0 | 0 | 0 | 0 | 0 | 0 | 0 | 0 | 0 | 0 | 0 | 0 | 0 | 0 | 0 | 0 | 0 | 0 | 0 | 0 | 7.3448 | 166.67 | 8.98 | 18.56 | 0
113 | 28925308 | 28927858 | 28419515 | 1 | 1 | 1 | 1 | 4-100-00-82 |  | Затраты труда машинистов | 1191 | 1013 | чел.-ч. | чел.-ч. | 1 | 0 | -383101862 | 10.14 | 0 | 0 | 0 | 0 | 0 | 0 | 0 | 0 | 1 | 1 | 18.56 | 1 | 0 | 1 | 0 | 0 | 0 | 10.14 |  | 2 | 2 | 28927861 | 1 | 2048 | 556 | 0 | 0 | 0 | 0 | 0 | 0 | 0 | 0 | 0 | 0 | 0 | 0 | 0 | 0 | 0 | 0 | 0 | 0 | 0 | 0 | 0 | 0 | 2.6364 | 0 | 0 | 1 | 0
113 | 28925308 | 28927858 | 28336675 | 1 | 1 | 1 | 2 | 91.05.05-014 | ТСЭМ Республики Крым (ред. 2017), 91.05.05-014, Приказ Минстроя России от 28.09.2017 г. № 1296/пр | Краны на автомобильном ходу, грузоподъемность 10 т | 1368 | 1011 | маш.-ч | маш.-ч | 1 | 0 | 903590057 | 0.1008 | 0 | 868.33 | 219.75 | 0 | 0 | 112.77 | 11.84 | 0 | 1 | 7.7 | 18.56 | 1 | 0 | 1 | 1 | 0 | 0 | 0.12 | )*1,2)*0,7 | 0 | 2 | 28927862 | 1 | 0 | 557 | 0 | 0 | 0 | 0 | 0 | 0 | 0 | 0 | 0 | 0 | 0 | 0 | 0 | 0 | 0 | 0 | 0 | 0 | 0 | 0 | 0 | 0 | 0.026208 | 868.33 | 112.77 | 7.7 | 0
113 | 28925308 | 28927858 | 28336691 | 1 | 1 | 1 | 2 | 91.05.06-009 | ТСЭМ Республики Крым (ред. 2017), 91.05.06-009, Приказ Минстроя России от 28.09.2017 г. № 1296/пр | Краны на гусеничном ходу, грузоподъемность 50-63 т | 1368 | 1011 | маш.-ч | маш.-ч | 1 | 0 | 1656337760 | 3.822 | 0 | 2240.85 | 407.76 | 0 | 0 | 291.02 | 21.97 | 0 | 1 | 7.7 | 18.56 | 1 | 0 | 1 | 1 | 0 | 0 | 4.55 | )*1,2)*0,7 | 0 | 2 | 28927863 | 1 | 0 | 558 | 0 | 0 | 0 | 0 | 0 | 0 | 0 | 0 | 0 | 0 | 0 | 0 | 0 | 0 | 0 | 0 | 0 | 0 | 0 | 0 | 0 | 0 | 0.99372 | 2240.85 | 291.02 | 7.7 | 0
113 | 28925308 | 28927858 | 28337840 | 1 | 1 | 1 | 2 | 91.14.02-001 | ТСЭМ Республики Крым (ред. 2017), 91.14.02-001, Приказ Минстроя России от 28.09.2017 г. № 1296/пр | Автомобили бортовые, грузоподъемность до 5 т | 1368 | 1011 | маш.-ч | маш.-ч | 1 | 0 | 1171957361 | 0.1596 | 0 | 668.28 | 188.01 | 0 | 0 | 86.79 | 10.13 | 0 | 1 | 7.7 | 18.56 | 1 | 0 | 1 | 1 | 0 | 0 | 0.19 | )*1,2)*0,7 | 0 | 2 | 28927864 | 1 | 0 | 559 | 0 | 0 | 0 | 0 | 0 | 0 | 0 | 0 | 0 | 0 | 0 | 0 | 0 | 0 | 0 | 0 | 0 | 0 | 0 | 0 | 0 | 0 | 0.041496 | 668.28 | 86.79 | 7.7 | 0
113 | 28925308 | 28927858 | 28337920 | 1 | 1 | 1 | 2 | 91.15.02-024 | ТСЭМ Республики Крым (ред. 2017), 91.15.02-024, Приказ Минстроя России от 28.09.2017 г. № 1296/пр | Тракторы на гусеничном ходу, мощность 79 кВт (108 л.с.) | 1368 | 1011 | маш.-ч | маш.-ч | 1 | 0 | 261308567 | 0.126 | 0 | 650.42 | 234.41 | 0 | 0 | 84.47 | 12.63 | 0 | 1 | 7.7 | 18.56 | 1 | 0 | 1 | 1 | 0 | 0 | 0.15 | )*1,2)*0,7 | 0 | 2 | 28927865 | 1 | 0 | 560 | 0 | 0 | 0 | 0 | 0 | 0 | 0 | 0 | 0 | 0 | 0 | 0 | 0 | 0 | 0 | 0 | 0 | 0 | 0 | 0 | 0 | 0 | 0.03276 | 650.42 | 84.47 | 7.7 | 0
113 | 28925308 | 28927858 | 28338048 | 1 | 1 | 1 | 2 | 91.17.04-042 | ТСЭМ Республики Крым (ред. 2017), 91.17.04-042, Приказ Минстроя России от 28.09.2017 г. № 1296/пр | Аппарат для газовой сварки и резки | 1368 | 1011 | маш.-ч | маш.-ч | 1 | 0 | -1135352110 | 1.5036 | 0 | 9.24 | 0 | 0 | 0 | 1.2 | 0 | 0 | 1 | 7.7 | 18.56 | 1 | 0 | 1 | 1 | 0 | 0 | 1.79 | )*1,2)*0,7 | 0 | 2 | 28927866 | 1 | 0 | 561 | 0 | 0 | 0 | 0 | 0 | 0 | 0 | 0 | 0 | 0 | 0 | 0 | 0 | 0 | 0 | 0 | 0 | 0 | 0 | 0 | 0 | 0 | 0.39094 | 9.24 | 1.2 | 7.7 | 0
113 | 28925308 | 28927858 | 28338115 | 1 | 1 | 1 | 2 | 91.17.04-171 | ТСЭМ Республики Крым (ред. 2017), 91.17.04-171, Приказ Минстроя России от 28.09.2017 г. № 1296/пр | Преобразователи сварочные номинальным сварочным током 315-500 А | 1368 | 1011 | маш.-ч | маш.-ч | 1 | 0 | -700358725 | 8.2824 | 0 | 107.18 | 0 | 0 | 0 | 13.92 | 0 | 0 | 1 | 7.7 | 18.56 | 1 | 0 | 1 | 1 | 0 | 0 | 9.86 | )*1,2)*0,7 | 0 | 2 | 28927867 | 1 | 0 | 562 | 0 | 0 | 0 | 0 | 0 | 0 | 0 | 0 | 0 | 0 | 0 | 0 | 0 | 0 | 0 | 0 | 0 | 0 | 0 | 0 | 0 | 0 | 2.1534 | 107.18 | 13.92 | 7.7 | 0
113 | 28925308 | 28927858 | 28251479 | 1 | 1 | 1 | 3 | 01.3.02.08-0001 | ТССЦ Республики Крым (ред. 2017), 01.3.02.08-0001, Приказ Минстроя России от 28.09.2017 г. № 1346/пр | Кислород технический газообразный | 1339 | 1007 | м3 | м3 | 1 | 0 | 1597319531 | 0 | 45.8 | 0 | 0 | 0 | 8.79 | 0 | 0 | 0 | 5.21 | 1 | 1 | 1 | 0 | 1 | 1 | 0 | 0 | 1.47 | )*0 | 0 | 2 | 28927868 | 1 | 0 | 563 | 0 | 0 | 0 | 0 | 0 | 0 | 0 | 0 | 0 | 0 | 0 | 0 | 0 | 0 | 0 | 0 | 0 | 0 | 0 | 0 | 0 | 0 | 0 | 45.8 | 8.79 | 5.21 | 0
113 | 28925308 | 28927858 | 28251486 | 1 | 1 | 1 | 3 | 01.3.02.09-0022 | ТССЦ Республики Крым (ред. 2017), 01.3.02.09-0022, Приказ Минстроя России от 28.09.2017 г. № 1346/пр | Пропан-бутан, смесь техническая | 1346 | 1009 | кг | кг | 1 | 0 | -1411127917 | 0 | 23.29 | 0 | 0 | 0 | 4.47 | 0 | 0 | 0 | 5.21 | 1 | 1 | 1 | 0 | 1 | 1 | 0 | 0 | 0.44 | )*0 | 0 | 2 | 28927869 | 1 | 0 | 564 | 0 | 0 | 0 | 0 | 0 | 0 | 0 | 0 | 0 | 0 | 0 | 0 | 0 | 0 | 0 | 0 | 0 | 0 | 0 | 0 | 0 | 0 | 0 | 23.29 | 4.47 | 5.21 | 0
113 | 28925308 | 28927858 | 28254713 | 1 | 1 | 1 | 3 | 01.7.11.07-0032 | ТССЦ Республики Крым (ред. 2017), 01.7.11.07-0032, Приказ Минстроя России от 28.09.2017 г. № 1346/пр | Электроды диаметром 4 мм Э42 | 1348 | 1009 | т | т | 1000 | 0 | 1344828851 | 0 | 55309.88 | 0 | 0 | 0 | 10616.1 | 0 | 0 | 0 | 5.21 | 1 | 1 | 1 | 0 | 1 | 1 | 0 | 0 | 0.01 | )*0 | 0 | 2 | 28927870 | 1 | 0 | 565 | 0 | 0 | 0 | 0 | 0 | 0 | 0 | 0 | 0 | 0 | 0 | 0 | 0 | 0 | 0 | 0 | 0 | 0 | 0 | 0 | 0 | 0 | 0 | 55309.88 | 10616.1 | 5.21 | 0
113 | 28925308 | 28927858 | 28256076 | 1 | 1 | 1 | 3 | 01.7.15.03-0041 | ТССЦ Республики Крым (ред. 2017), 01.7.15.03-0041, Приказ Минстроя России от 28.09.2017 г. № 1346/пр | Болты с гайками и шайбами строительные | 1348 | 1009 | т | т | 1000 | 0 | -1069540660 | 0 | 82602.36 | 0 | 0 | 0 | 15854.58 | 0 | 0 | 0 | 5.21 | 1 | 1 | 1 | 0 | 1 | 1 | 0 | 0 | 0.001 | )*0 | 0 | 2 | 28927871 | 1 | 0 | 566 | 0 | 0 | 0 | 0 | 0 | 0 | 0 | 0 | 0 | 0 | 0 | 0 | 0 | 0 | 0 | 0 | 0 | 0 | 0 | 0 | 0 | 0 | 0 | 82602.36 | 15854.58 | 5.21 | 0
113 | 28925308 | 28927858 | 28256174 | 1 | 1 | 1 | 3 | 01.7.15.06-0111 | ТССЦ Республики Крым (ред. 2017), 01.7.15.06-0111, Приказ Минстроя России от 28.09.2017 г. № 1346/пр | Гвозди строительные | 1348 | 1009 | т | т | 1000 | 0 | 628974256 | 0 | 39968.1 | 0 | 0 | 0 | 7671.42 | 0 | 0 | 0 | 5.21 | 1 | 1 | 1 | 0 | 1 | 1 | 0 | 0 | 1e-05 | )*0 | 0 | 2 | 28927872 | 1 | 0 | 567 | 0 | 0 | 0 | 0 | 0 | 0 | 0 | 0 | 0 | 0 | 0 | 0 | 0 | 0 | 0 | 0 | 0 | 0 | 0 | 0 | 0 | 0 | 0 | 39968.1 | 7671.42 | 5.21 | 0
113 | 28925308 | 28927858 | 28257159 | 1 | 1 | 1 | 3 | 01.7.20.08-0071 | ТССЦ Республики Крым (ред. 2017), 01.7.20.08-0071, Приказ Минстроя России от 28.09.2017 г. № 1346/пр | Канаты пеньковые пропитанные | 1348 | 1009 | т | т | 1000 | 0 | -1850711024 | 0 | 160096.47 | 0 | 0 | 0 | 30728.69 | 0 | 0 | 0 | 5.21 | 1 | 1 | 1 | 0 | 1 | 1 | 0 | 0 | 0.0001 | )*0 | 0 | 2 | 28927873 | 1 | 0 | 568 | 0 | 0 | 0 | 0 | 0 | 0 | 0 | 0 | 0 | 0 | 0 | 0 | 0 | 0 | 0 | 0 | 0 | 0 | 0 | 0 | 0 | 0 | 0 | 160096.47 | 30728.69 | 5.21 | 0
113 | 28925308 | 28927858 | 28276535 | 1 | 1 | 1 | 3 | 07.2.07.12-0020 | ТССЦ Республики Крым (ред. 2017), 07.2.07.12-0020, Приказ Минстроя России от 28.09.2017 г. № 1397/пр | Отдельные конструктивные элементы зданий и сооружений с преобладанием горячекатаных профилей, средняя масса сборочной единицы от 0,1 до 0,5 т | 1348 | 1009 | т | т | 1000 | 0 | 192534767 | 0 | 41897 | 0 | 0 | 0 | 8041.65 | 0 | 0 | 0 | 5.21 | 1 | 1 | 1 | 0 | 1 | 1 | 0 | 0 | 0.002 | )*0 | 0 | 2 | 28927874 | 1 | 0 | 569 | 0 | 0 | 0 | 0 | 0 | 0 | 0 | 0 | 0 | 0 | 0 | 0 | 0 | 0 | 0 | 0 | 0 | 0 | 0 | 0 | 0 | 0 | 0 | 41897 | 8041.65 | 5.21 | 0
113 | 28925308 | 28927858 | 28278661 | 1 | 1 | 1 | 3 | 08.2.02.11-0007 | ТССЦ Республики Крым (ред. 2017), 08.2.02.11-0007, Приказ Минстроя России от 28.09.2017 г. № 1397/пр | Канат двойной свивки типа ТК, конструкции 6х19(1+6+12)+1 о.с., оцинкованный из проволок марки В, маркировочная группа 1770 н/мм2, диаметром 5,5 мм | 1302 | 1003 | 10 м | 10 м | 10 | 0 | 4483628 | 0 | 335.89 | 0 | 0 | 0 | 64.47 | 0 | 0 | 0 | 5.21 | 1 | 1 | 1 | 0 | 1 | 1 | 0 | 0 | 0.0187 | )*0 | 0 | 2 | 28927876 | 1 | 0 | 571 | 0 | 0 | 0 | 0 | 0 | 0 | 0 | 0 | 0 | 0 | 0 | 0 | 0 | 0 | 0 | 0 | 0 | 0 | 0 | 0 | 0 | 0 | 0 | 335.89 | 64.47 | 5.21 | 0
113 | 28925308 | 28927858 | 28279020 | 1 | 1 | 1 | 3 | 08.3.03.06-0002 | ТССЦ Республики Крым (ред. 2017), 08.3.03.06-0002, Приказ Минстроя России от 28.09.2017 г. № 1397/пр | Проволока горячекатаная в мотках, диаметром 6,3-6,5 мм | 1348 | 1009 | т | т | 1000 | 0 | -936363311 | 0 | 24753.34 | 0 | 0 | 0 | 4751.12 | 0 | 0 | 0 | 5.21 | 1 | 1 | 1 | 0 | 1 | 1 | 0 | 0 | 3e-05 | )*0 | 0 | 2 | 28927877 | 1 | 0 | 572 | 0 | 0 | 0 | 0 | 0 | 0 | 0 | 0 | 0 | 0 | 0 | 0 | 0 | 0 | 0 | 0 | 0 | 0 | 0 | 0 | 0 | 0 | 0 | 24753.34 | 4751.12 | 5.21 | 0
113 | 28925308 | 28927858 | 28279781 | 1 | 1 | 1 | 3 | 08.3.11.01-0091 | ТССЦ Республики Крым (ред. 2017), 08.3.11.01-0091, Приказ Минстроя России от 28.09.2017 г. № 1397/пр | Швеллеры № 40 из стали марки Ст0 | 1348 | 1009 | т | т | 1000 | 0 | 1261042718 | 0 | 32544.58 | 0 | 0 | 0 | 6246.56 | 0 | 0 | 0 | 5.21 | 1 | 1 | 1 | 0 | 1 | 1 | 0 | 0 | 0.00194 | )*0 | 0 | 2 | 28927878 | 1 | 0 | 573 | 0 | 0 | 0 | 0 | 0 | 0 | 0 | 0 | 0 | 0 | 0 | 0 | 0 | 0 | 0 | 0 | 0 | 0 | 0 | 0 | 0 | 0 | 0 | 32544.58 | 6246.56 | 5.21 | 0
113 | 28925308 | 28927858 | 28283688 | 1 | 1 | 1 | 3 | 11.1.03.01-0077 | ТССЦ Республики Крым (ред. 2017), 11.1.03.01-0077, Приказ Минстроя России от 28.09.2017 г. № 1397/пр | Бруски обрезные хвойных пород длиной 4-6,5 м, шириной 75-150 мм, толщиной 40-75 мм, I сорта | 1339 | 1007 | м3 | м3 | 1 | 0 | -128313133 | 0 | 9341.79 | 0 | 0 | 0 | 1793.05 | 0 | 0 | 0 | 5.21 | 1 | 1 | 1 | 0 | 1 | 1 | 0 | 0 | 0.00103 | )*0 | 0 | 2 | 28927879 | 1 | 0 | 574 | 0 | 0 | 0 | 0 | 0 | 0 | 0 | 0 | 0 | 0 | 0 | 0 | 0 | 0 | 0 | 0 | 0 | 0 | 0 | 0 | 0 | 0 | 0 | 9341.79 | 1793.05 | 5.21 | 0
113 | 28925308 | 28927858 | 28291530 | 1 | 1 | 1 | 3 | 14.4.01.01-0003 | ТССЦ Республики Крым (ред. 2017), 14.4.01.01-0003, Приказ Минстроя России от 28.09.2017 г. № 1396/пр | Грунтовка ГФ-021 красно-коричневая | 1348 | 1009 | т | т | 1000 | 0 | 1741082987 | 0 | 65442.03 | 0 | 0 | 0 | 12560.85 | 0 | 0 | 0 | 5.21 | 1 | 1 | 1 | 0 | 1 | 1 | 0 | 0 | 0.00031 | )*0 | 0 | 2 | 28927880 | 1 | 0 | 575 | 0 | 0 | 0 | 0 | 0 | 0 | 0 | 0 | 0 | 0 | 0 | 0 | 0 | 0 | 0 | 0 | 0 | 0 | 0 | 0 | 0 | 0 | 0 | 65442.03 | 12560.85 | 5.21 | 0
113 | 28925308 | 28927858 | 28292790 | 1 | 1 | 1 | 3 | 14.5.09.07-0029 | ТССЦ Республики Крым (ред. 2017), 14.5.09.07-0029, Приказ Минстроя России от 28.09.2017 г. № 1396/пр | Растворитель марки Р-4 | 1348 | 1009 | т | т | 1000 | 0 | -296986458 | 0 | 58088.53 | 0 | 0 | 0 | 11149.43 | 0 | 0 | 0 | 5.21 | 1 | 1 | 1 | 0 | 1 | 1 | 0 | 0 | 0.0006 | )*0 | 0 | 2 | 28927881 | 1 | 0 | 576 | 0 | 0 | 0 | 0 | 0 | 0 | 0 | 0 | 0 | 0 | 0 | 0 | 0 | 0 | 0 | 0 | 0 | 0 | 0 | 0 | 0 | 0 | 0 | 58088.53 | 11149.43 | 5.21 | 0
148 | 28925307 | 28926054 | 28424815 | 1 | 1 | 1 | 1 | 1-100-49-82 |  | Рабочий среднего разряда 4.9 | 1191 | 1013 | чел.-ч. | чел.-ч. | 1 | 0 | -1674563382 | 49.68 | 0 | 0 | 0 | 9.77 | 0 | 0 | 0 | 9.77 | 1 | 1 | 1 | 1 | 0 | 1 | 1 | 0 | 0 | 41.4 | )*1,2 | 1 | 2 | 28926074 | 1 | 0 | 577 | 0 | 0 | 0 | 0 | 0 | 0 | 0 | 0 | 0 | 0 | 0 | 0 | 0 | 0 | 0 | 0 | 0 | 0 | 0 | 0 | 0 | 0 | 457.056 | 9.77 | 9.77 | 1 | 0
148 | 28925307 | 28926054 | 28419515 | 1 | 1 | 1 | 1 | 4-100-00-82 |  | Затраты труда машинистов | 1191 | 1013 | чел.-ч. | чел.-ч. | 1 | 0 | -383101862 | 3.72 | 0 | 0 | 0 | 0 | 0 | 0 | 0 | 0 | 1 | 1 | 1 | 1 | 0 | 1 | 0 | 0 | 0 | 3.72 |  | 2 | 2 | 28926075 | 1 | 2048 | 578 | 0 | 0 | 0 | 0 | 0 | 0 | 0 | 0 | 0 | 0 | 0 | 0 | 0 | 0 | 0 | 0 | 0 | 0 | 0 | 0 | 0 | 0 | 34.224 | 0 | 0 | 1 | 0
148 | 28925307 | 28926054 | 28336687 | 1 | 1 | 1 | 2 | 91.05.06-007 | ТСЭМ Республики Крым (ред. 2017), 91.05.06-007, Приказ Минстроя России от 28.09.2017 г. № 1296/пр | Краны на гусеничном ходу, грузоподъемность 25 т | 1368 | 1011 | маш.-ч | маш.-ч | 1 | 0 | 1922779253 | 4.104 | 0 | 113.19 | 11.84 | 0 | 0 | 113.19 | 11.84 | 0 | 1 | 1 | 1 | 1 | 0 | 1 | 1 | 0 | 0 | 3.42 | )*1,2 | 0 | 2 | 28926076 | 1 | 0 | 579 | 0 | 0 | 0 | 0 | 0 | 0 | 0 | 0 | 0 | 0 | 0 | 0 | 0 | 0 | 0 | 0 | 0 | 0 | 0 | 0 | 0 | 0 | 37.7568 | 113.19 | 113.19 | 1 | 0
148 | 28925307 | 28926054 | 28336862 | 1 | 1 | 1 | 2 | 91.06.03-062 | ТСЭМ Республики Крым (ред. 2017), 91.06.03-062, Приказ Минстроя России от 28.09.2017 г. № 1296/пр | Лебедки электрические тяговым усилием до 31,39 кН (3,2 т) | 1368 | 1011 | маш.-ч | маш.-ч | 1 | 0 | -1684488578 | 0.108 | 0 | 6.99 | 0 | 0 | 0 | 6.99 | 0 | 0 | 1 | 1 | 1 | 1 | 0 | 1 | 1 | 0 | 0 | 0.09 | )*1,2 | 0 | 2 | 28926077 | 1 | 0 | 580 | 0 | 0 | 0 | 0 | 0 | 0 | 0 | 0 | 0 | 0 | 0 | 0 | 0 | 0 | 0 | 0 | 0 | 0 | 0 | 0 | 0 | 0 | 0.9936 | 6.99 | 6.99 | 1 | 0
148 | 28925307 | 28926054 | 28337603 | 1 | 1 | 1 | 2 | 91.10.05-005 | ТСЭМ Республики Крым (ред. 2017), 91.10.05-005, Приказ Минстроя России от 28.09.2017 г. № 1296/пр | Трубоукладчики для труб диаметром до 700 мм, грузоподъемность 12,5 т | 1368 | 1011 | маш.-ч | маш.-ч | 1 | 0 | 783996961 | 0.072 | 0 | 156.78 | 12.63 | 0 | 0 | 156.78 | 12.63 | 0 | 1 | 1 | 1 | 1 | 0 | 1 | 1 | 0 | 0 | 0.06 | )*1,2 | 0 | 2 | 28926078 | 1 | 0 | 581 | 0 | 0 | 0 | 0 | 0 | 0 | 0 | 0 | 0 | 0 | 0 | 0 | 0 | 0 | 0 | 0 | 0 | 0 | 0 | 0 | 0 | 0 | 0.6624 | 156.78 | 156.78 | 1 | 0
148 | 28925307 | 28926054 | 28337857 | 1 | 1 | 1 | 2 | 91.14.04-001 | ТСЭМ Республики Крым (ред. 2017), 91.14.04-001, Приказ Минстроя России от 28.09.2017 г. № 1296/пр | Тягачи седельные, грузоподъемность 12 т | 1368 | 1011 | маш.-ч | маш.-ч | 1 | 0 | -2019686133 | 0.156 | 0 | 127.86 | 11.84 | 0 | 0 | 127.86 | 11.84 | 0 | 1 | 1 | 1 | 1 | 0 | 1 | 1 | 0 | 0 | 0.13 | )*1,2 | 0 | 2 | 28926079 | 1 | 0 | 582 | 0 | 0 | 0 | 0 | 0 | 0 | 0 | 0 | 0 | 0 | 0 | 0 | 0 | 0 | 0 | 0 | 0 | 0 | 0 | 0 | 0 | 0 | 1.4352 | 127.86 | 127.86 | 1 | 0
148 | 28925307 | 28926054 | 28337866 | 1 | 1 | 1 | 2 | 91.14.05-011 | ТСЭМ Республики Крым (ред. 2017), 91.14.05-011, Приказ Минстроя России от 28.09.2017 г. № 1296/пр | Полуприцепы общего назначения, грузоподъемность 12 т | 1368 | 1011 | маш.-ч | маш.-ч | 1 | 0 | 1232549298 | 0.156 | 0 | 12 | 0 | 0 | 0 | 12 | 0 | 0 | 1 | 1 | 1 | 1 | 0 | 1 | 1 | 0 | 0 | 0.13 | )*1,2 | 0 | 2 | 28926080 | 1 | 0 | 583 | 0 | 0 | 0 | 0 | 0 | 0 | 0 | 0 | 0 | 0 | 0 | 0 | 0 | 0 | 0 | 0 | 0 | 0 | 0 | 0 | 0 | 0 | 1.4352 | 12 | 12 | 1 | 0
148 | 28925307 | 28926054 | 28337996 | 1 | 1 | 1 | 2 | 91.17.02-032 | ТСЭМ Республики Крым (ред. 2017), 91.17.02-032, Приказ Минстроя России от 28.09.2017 г. № 1296/пр | Дефектоскопы ультразвуковые | 1368 | 1011 | маш.-ч | маш.-ч | 1 | 0 | 2006915083 | 0.132 | 0 | 7.52 | 0 | 0 | 0 | 7.52 | 0 | 0 | 1 | 1 | 1 | 1 | 0 | 1 | 1 | 0 | 0 | 0.11 | )*1,2 | 0 | 2 | 28926081 | 1 | 0 | 584 | 0 | 0 | 0 | 0 | 0 | 0 | 0 | 0 | 0 | 0 | 0 | 0 | 0 | 0 | 0 | 0 | 0 | 0 | 0 | 0 | 0 | 0 | 1.2144 | 7.52 | 7.52 | 1 | 0
148 | 28925307 | 28926054 | 28338136 | 1 | 1 | 1 | 2 | 91.17.04-233 | ТСЭМ Республики Крым (ред. 2017), 91.17.04-233, Приказ Минстроя России от 28.09.2017 г. № 1296/пр | Установки для сварки ручной дуговой (постоянного тока) | 1368 | 1011 | маш.-ч | маш.-ч | 1 | 0 | -1277097320 | 11.22 | 0 | 8.68 | 0 | 0 | 0 | 8.68 | 0 | 0 | 1 | 1 | 1 | 1 | 0 | 1 | 1 | 0 | 0 | 9.35 | )*1,2 | 0 | 2 | 28926082 | 1 | 0 | 585 | 0 | 0 | 0 | 0 | 0 | 0 | 0 | 0 | 0 | 0 | 0 | 0 | 0 | 0 | 0 | 0 | 0 | 0 | 0 | 0 | 0 | 0 | 103.224 | 8.68 | 8.68 | 1 | 0
148 | 28925307 | 28926054 | 28338781 | 1 | 1 | 1 | 2 | 91.21.19-033 | ТСЭМ Республики Крым (ред. 2017), 91.21.19-033, Приказ Минстроя России от 28.09.2017 г. № 1296/пр | Станок токарно-винторезный | 1368 | 1011 | маш.-ч | маш.-ч | 1 | 0 | 1984034196 | 0.132 | 0 | 18.49 | 10.13 | 0 | 0 | 18.49 | 10.13 | 0 | 1 | 1 | 1 | 1 | 0 | 1 | 1 | 0 | 0 | 0.11 | )*1,2 | 0 | 2 | 28926083 | 1 | 0 | 586 | 0 | 0 | 0 | 0 | 0 | 0 | 0 | 0 | 0 | 0 | 0 | 0 | 0 | 0 | 0 | 0 | 0 | 0 | 0 | 0 | 0 | 0 | 1.2144 | 18.49 | 18.49 | 1 | 0
148 | 28925307 | 28926054 | 28251457 | 1 | 1 | 1 | 3 | 01.3.02.02-0002 | ТССЦ Республики Крым (ред. 2017), 01.3.02.02-0002, Приказ Минстроя России от 28.09.2017 г. № 1346/пр | Аргон газообразный, сорт высший | 1339 | 1007 | м3 | м3 | 1 | 0 | -1718793076 | 0.61 | 23.41 | 0 | 0 | 0 | 23.41 | 0 | 0 | 0 | 1 | 1 | 1 | 1 | 0 | 1 | 0 | 0 | 0 | 0.61 |  | 0 | 2 | 28926084 | 1 | 0 | 587 | 0 | 0 | 0 | 0 | 0 | 0 | 0 | 0 | 0 | 0 | 0 | 0 | 0 | 0 | 0 | 0 | 0 | 0 | 0 | 0 | 0 | 0 | 5.612 | 23.41 | 23.41 | 1 | 0
148 | 28925307 | 28926054 | 28251479 | 1 | 1 | 1 | 3 | 01.3.02.08-0001 | ТССЦ Республики Крым (ред. 2017), 01.3.02.08-0001, Приказ Минстроя России от 28.09.2017 г. № 1346/пр | Кислород технический газообразный | 1339 | 1007 | м3 | м3 | 1 | 0 | 1597319531 | 1.95 | 8.79 | 0 | 0 | 0 | 8.79 | 0 | 0 | 0 | 1 | 1 | 1 | 1 | 0 | 1 | 0 | 0 | 0 | 1.95 |  | 0 | 2 | 28926085 | 1 | 0 | 588 | 0 | 0 | 0 | 0 | 0 | 0 | 0 | 0 | 0 | 0 | 0 | 0 | 0 | 0 | 0 | 0 | 0 | 0 | 0 | 0 | 0 | 0 | 17.94 | 8.79 | 8.79 | 1 | 0
148 | 28925307 | 28926054 | 28251486 | 1 | 1 | 1 | 3 | 01.3.02.09-0022 | ТССЦ Республики Крым (ред. 2017), 01.3.02.09-0022, Приказ Минстроя России от 28.09.2017 г. № 1346/пр | Пропан-бутан, смесь техническая | 1346 | 1009 | кг | кг | 1 | 0 | -1411127917 | 0.55 | 4.47 | 0 | 0 | 0 | 4.47 | 0 | 0 | 0 | 1 | 1 | 1 | 1 | 0 | 1 | 0 | 0 | 0 | 0.55 |  | 0 | 2 | 28926086 | 1 | 0 | 589 | 0 | 0 | 0 | 0 | 0 | 0 | 0 | 0 | 0 | 0 | 0 | 0 | 0 | 0 | 0 | 0 | 0 | 0 | 0 | 0 | 0 | 0 | 5.06 | 4.47 | 4.47 | 1 | 0
148 | 28925307 | 28926054 | 28254721 | 1 | 1 | 1 | 3 | 01.7.11.07-0040 | ТССЦ Республики Крым (ред. 2017), 01.7.11.07-0040, Приказ Минстроя России от 28.09.2017 г. № 1346/пр | Электроды диаметром 4 мм Э50А | 1348 | 1009 | т | т | 1000 | 0 | -1204589871 | 0.0012 | 12824.48 | 0 | 0 | 0 | 12824.48 | 0 | 0 | 0 | 1 | 1 | 1 | 1 | 0 | 1 | 0 | 0 | 0 | 0.0012 |  | 0 | 2 | 28926087 | 1 | 0 | 590 | 0 | 0 | 0 | 0 | 0 | 0 | 0 | 0 | 0 | 0 | 0 | 0 | 0 | 0 | 0 | 0 | 0 | 0 | 0 | 0 | 0 | 0 | 0.01104 | 12824.48 | 12824.48 | 1 | 0
148 | 28925307 | 28926054 | 28276411 | 1 | 1 | 1 | 3 | 07.2.07.04-0011 | ТССЦ Республики Крым (ред. 2017), 07.2.07.04-0011, Приказ Минстроя России от 28.09.2017 г. № 1397/пр | Прочие индивидуальные сварные конструкции, масса сборочной единицы до 0,1 т | 1348 | 1009 | т | т | 1000 | 0 | -1377340231 | 0.01 | 10175.83 | 0 | 0 | 0 | 10175.83 | 0 | 0 | 0 | 1 | 1 | 1 | 1 | 0 | 1 | 0 | 0 | 0 | 0.01 |  | 0 | 2 | 28926088 | 1 | 0 | 591 | 0 | 0 | 0 | 0 | 0 | 0 | 0 | 0 | 0 | 0 | 0 | 0 | 0 | 0 | 0 | 0 | 0 | 0 | 0 | 0 | 0 | 0 | 0.092 | 10175.83 | 10175.83 | 1 | 0
148 | 28925307 | 28926054 | 28279355 | 1 | 1 | 1 | 3 | 08.3.07.01-0076 | ТССЦ Республики Крым (ред. 2017), 08.3.07.01-0076, Приказ Минстроя России от 28.09.2017 г. № 1397/пр | Сталь полосовая, марка стали Ст3сп шириной 50-200 мм толщиной 4-5 мм | 1348 | 1009 | т | т | 1000 | 0 | -1448781914 | 0.01 | 7439.08 | 0 | 0 | 0 | 7439.08 | 0 | 0 | 0 | 1 | 1 | 1 | 1 | 0 | 1 | 0 | 0 | 0 | 0.01 |  | 0 | 2 | 28926089 | 1 | 0 | 592 | 0 | 0 | 0 | 0 | 0 | 0 | 0 | 0 | 0 | 0 | 0 | 0 | 0 | 0 | 0 | 0 | 0 | 0 | 0 | 0 | 0 | 0 | 0.092 | 7439.08 | 7439.08 | 1 | 0
148 | 28925307 | 28926054 | 28279427 | 1 | 1 | 1 | 3 | 08.3.08.02-0021 | ТССЦ Республики Крым (ред. 2017), 08.3.08.02-0021, Приказ Минстроя России от 28.09.2017 г. № 1397/пр | Сталь угловая 32х32 мм | 1348 | 1009 | т | т | 1000 | 0 | -1728450025 | 0.01 | 5343.1 | 0 | 0 | 0 | 5343.1 | 0 | 0 | 0 | 1 | 1 | 1 | 1 | 0 | 1 | 0 | 0 | 0 | 0.01 |  | 0 | 2 | 28926090 | 1 | 0 | 593 | 0 | 0 | 0 | 0 | 0 | 0 | 0 | 0 | 0 | 0 | 0 | 0 | 0 | 0 | 0 | 0 | 0 | 0 | 0 | 0 | 0 | 0 | 0.092 | 5343.1 | 5343.1 | 1 | 0
148 | 28925307 | 28926054 | 28324742 | 1 | 1 | 1 | 3 | 25.1.01.04-0012 | ТССЦ Республики Крым (ред. 2017), 25.1.01.04-0012, Приказ Минстроя России от 28.09.2017 г. № 1393/пр | Шпалы из древесины хвойных пород длиной 1200 мм для колеи 600 мм непропитанные, тип 2 | 1354 | 1010 | шт. | шт. | 1 | 0 | 576468319 | 1 | 50.93 | 0 | 0 | 0 | 50.93 | 0 | 0 | 0 | 1 | 1 | 1 | 1 | 0 | 1 | 0 | 0 | 0 | 1 |  | 0 | 2 | 28926091 | 1 | 0 | 594 | 0 | 0 | 0 | 0 | 0 | 0 | 0 | 0 | 0 | 0 | 0 | 0 | 0 | 0 | 0 | 0 | 0 | 0 | 0 | 0 | 0 | 0 | 9.2 | 50.93 | 50.93 | 1 | 0
148 | 28925307 | 28926054 | 28247531 | 21 | 1 | 1 | 3 | 999-9950 |  | Вспомогательные ненормируемые материалы (2% от ОЗП) | 1374 | 1013 | РУБ | РУБ | 1 | 0 | -1731369543 | 8.09 | 1 | 0 | 0 | 0 | 1 | 0 | 0 | 0 | 1 | 1 | 1 | 1 | 0 | 1 | 0 | 0 | 0 | 8.09 |  | 0 | 2 | 28926092 | 1 | 0 | 595 | 0 | 0 | 0 | 0 | 0 | 0 | 0 | 0 | 0 | 0 | 0 | 0 | 0 | 0 | 0 | 0 | 0 | 0 | 0 | 0 | 0 | 0 | 74.428 | 1 | 1 | 1 | 0
149 | 28925308 | 28926054 | 28424815 | 1 | 1 | 1 | 1 | 1-100-49-82 |  | Рабочий среднего разряда 4.9 | 1191 | 1013 | чел.-ч. | чел.-ч. | 1 | 0 | -1674563382 | 49.68 | 0 | 0 | 0 | 181.33 | 0 | 0 | 0 | 9.77 | 1 | 1 | 1 | 18.56 | 0 | 1 | 1 | 0 | 0 | 41.4 | )*1,2 | 1 | 2 | 28926074 | 1 | 0 | 596 | 0 | 0 | 0 | 0 | 0 | 0 | 0 | 0 | 0 | 0 | 0 | 0 | 0 | 0 | 0 | 0 | 0 | 0 | 0 | 0 | 0 | 0 | 457.056 | 181.33 | 9.77 | 18.56 | 0
149 | 28925308 | 28926054 | 28419515 | 1 | 1 | 1 | 1 | 4-100-00-82 |  | Затраты труда машинистов | 1191 | 1013 | чел.-ч. | чел.-ч. | 1 | 0 | -383101862 | 3.72 | 0 | 0 | 0 | 0 | 0 | 0 | 0 | 0 | 1 | 1 | 18.56 | 1 | 0 | 1 | 0 | 0 | 0 | 3.72 |  | 2 | 2 | 28926075 | 1 | 2048 | 597 | 0 | 0 | 0 | 0 | 0 | 0 | 0 | 0 | 0 | 0 | 0 | 0 | 0 | 0 | 0 | 0 | 0 | 0 | 0 | 0 | 0 | 0 | 34.224 | 0 | 0 | 1 | 0
149 | 28925308 | 28926054 | 28336687 | 1 | 1 | 1 | 2 | 91.05.06-007 | ТСЭМ Республики Крым (ред. 2017), 91.05.06-007, Приказ Минстроя России от 28.09.2017 г. № 1296/пр | Краны на гусеничном ходу, грузоподъемность 25 т | 1368 | 1011 | маш.-ч | маш.-ч | 1 | 0 | 1922779253 | 4.104 | 0 | 871.56 | 219.75 | 0 | 0 | 113.19 | 11.84 | 0 | 1 | 7.7 | 18.56 | 1 | 0 | 1 | 1 | 0 | 0 | 3.42 | )*1,2 | 0 | 2 | 28926076 | 1 | 0 | 598 | 0 | 0 | 0 | 0 | 0 | 0 | 0 | 0 | 0 | 0 | 0 | 0 | 0 | 0 | 0 | 0 | 0 | 0 | 0 | 0 | 0 | 0 | 37.7568 | 871.56 | 113.19 | 7.7 | 0
149 | 28925308 | 28926054 | 28336862 | 1 | 1 | 1 | 2 | 91.06.03-062 | ТСЭМ Республики Крым (ред. 2017), 91.06.03-062, Приказ Минстроя России от 28.09.2017 г. № 1296/пр | Лебедки электрические тяговым усилием до 31,39 кН (3,2 т) | 1368 | 1011 | маш.-ч | маш.-ч | 1 | 0 | -1684488578 | 0.108 | 0 | 53.82 | 0 | 0 | 0 | 6.99 | 0 | 0 | 1 | 7.7 | 18.56 | 1 | 0 | 1 | 1 | 0 | 0 | 0.09 | )*1,2 | 0 | 2 | 28926077 | 1 | 0 | 599 | 0 | 0 | 0 | 0 | 0 | 0 | 0 | 0 | 0 | 0 | 0 | 0 | 0 | 0 | 0 | 0 | 0 | 0 | 0 | 0 | 0 | 0 | 0.9936 | 53.82 | 6.99 | 7.7 | 0
149 | 28925308 | 28926054 | 28337603 | 1 | 1 | 1 | 2 | 91.10.05-005 | ТСЭМ Республики Крым (ред. 2017), 91.10.05-005, Приказ Минстроя России от 28.09.2017 г. № 1296/пр | Трубоукладчики для труб диаметром до 700 мм, грузоподъемность 12,5 т | 1368 | 1011 | маш.-ч | маш.-ч | 1 | 0 | 783996961 | 0.072 | 0 | 1207.21 | 234.41 | 0 | 0 | 156.78 | 12.63 | 0 | 1 | 7.7 | 18.56 | 1 | 0 | 1 | 1 | 0 | 0 | 0.06 | )*1,2 | 0 | 2 | 28926078 | 1 | 0 | 600 | 0 | 0 | 0 | 0 | 0 | 0 | 0 | 0 | 0 | 0 | 0 | 0 | 0 | 0 | 0 | 0 | 0 | 0 | 0 | 0 | 0 | 0 | 0.6624 | 1207.21 | 156.78 | 7.7 | 0
149 | 28925308 | 28926054 | 28337857 | 1 | 1 | 1 | 2 | 91.14.04-001 | ТСЭМ Республики Крым (ред. 2017), 91.14.04-001, Приказ Минстроя России от 28.09.2017 г. № 1296/пр | Тягачи седельные, грузоподъемность 12 т | 1368 | 1011 | маш.-ч | маш.-ч | 1 | 0 | -2019686133 | 0.156 | 0 | 984.52 | 219.75 | 0 | 0 | 127.86 | 11.84 | 0 | 1 | 7.7 | 18.56 | 1 | 0 | 1 | 1 | 0 | 0 | 0.13 | )*1,2 | 0 | 2 | 28926079 | 1 | 0 | 601 | 0 | 0 | 0 | 0 | 0 | 0 | 0 | 0 | 0 | 0 | 0 | 0 | 0 | 0 | 0 | 0 | 0 | 0 | 0 | 0 | 0 | 0 | 1.4352 | 984.52 | 127.86 | 7.7 | 0
149 | 28925308 | 28926054 | 28337866 | 1 | 1 | 1 | 2 | 91.14.05-011 | ТСЭМ Республики Крым (ред. 2017), 91.14.05-011, Приказ Минстроя России от 28.09.2017 г. № 1296/пр | Полуприцепы общего назначения, грузоподъемность 12 т | 1368 | 1011 | маш.-ч | маш.-ч | 1 | 0 | 1232549298 | 0.156 | 0 | 92.4 | 0 | 0 | 0 | 12 | 0 | 0 | 1 | 7.7 | 18.56 | 1 | 0 | 1 | 1 | 0 | 0 | 0.13 | )*1,2 | 0 | 2 | 28926080 | 1 | 0 | 602 | 0 | 0 | 0 | 0 | 0 | 0 | 0 | 0 | 0 | 0 | 0 | 0 | 0 | 0 | 0 | 0 | 0 | 0 | 0 | 0 | 0 | 0 | 1.4352 | 92.4 | 12 | 7.7 | 0
149 | 28925308 | 28926054 | 28337996 | 1 | 1 | 1 | 2 | 91.17.02-032 | ТСЭМ Республики Крым (ред. 2017), 91.17.02-032, Приказ Минстроя России от 28.09.2017 г. № 1296/пр | Дефектоскопы ультразвуковые | 1368 | 1011 | маш.-ч | маш.-ч | 1 | 0 | 2006915083 | 0.132 | 0 | 57.9 | 0 | 0 | 0 | 7.52 | 0 | 0 | 1 | 7.7 | 18.56 | 1 | 0 | 1 | 1 | 0 | 0 | 0.11 | )*1,2 | 0 | 2 | 28926081 | 1 | 0 | 603 | 0 | 0 | 0 | 0 | 0 | 0 | 0 | 0 | 0 | 0 | 0 | 0 | 0 | 0 | 0 | 0 | 0 | 0 | 0 | 0 | 0 | 0 | 1.2144 | 57.9 | 7.52 | 7.7 | 0
149 | 28925308 | 28926054 | 28338136 | 1 | 1 | 1 | 2 | 91.17.04-233 | ТСЭМ Республики Крым (ред. 2017), 91.17.04-233, Приказ Минстроя России от 28.09.2017 г. № 1296/пр | Установки для сварки ручной дуговой (постоянного тока) | 1368 | 1011 | маш.-ч | маш.-ч | 1 | 0 | -1277097320 | 11.22 | 0 | 66.84 | 0 | 0 | 0 | 8.68 | 0 | 0 | 1 | 7.7 | 18.56 | 1 | 0 | 1 | 1 | 0 | 0 | 9.35 | )*1,2 | 0 | 2 | 28926082 | 1 | 0 | 604 | 0 | 0 | 0 | 0 | 0 | 0 | 0 | 0 | 0 | 0 | 0 | 0 | 0 | 0 | 0 | 0 | 0 | 0 | 0 | 0 | 0 | 0 | 103.224 | 66.84 | 8.68 | 7.7 | 0
149 | 28925308 | 28926054 | 28338781 | 1 | 1 | 1 | 2 | 91.21.19-033 | ТСЭМ Республики Крым (ред. 2017), 91.21.19-033, Приказ Минстроя России от 28.09.2017 г. № 1296/пр | Станок токарно-винторезный | 1368 | 1011 | маш.-ч | маш.-ч | 1 | 0 | 1984034196 | 0.132 | 0 | 142.37 | 188.01 | 0 | 0 | 18.49 | 10.13 | 0 | 1 | 7.7 | 18.56 | 1 | 0 | 1 | 1 | 0 | 0 | 0.11 | )*1,2 | 0 | 2 | 28926083 | 1 | 0 | 605 | 0 | 0 | 0 | 0 | 0 | 0 | 0 | 0 | 0 | 0 | 0 | 0 | 0 | 0 | 0 | 0 | 0 | 0 | 0 | 0 | 0 | 0 | 1.2144 | 142.37 | 18.49 | 7.7 | 0
149 | 28925308 | 28926054 | 28251457 | 1 | 1 | 1 | 3 | 01.3.02.02-0002 | ТССЦ Республики Крым (ред. 2017), 01.3.02.02-0002, Приказ Минстроя России от 28.09.2017 г. № 1346/пр | Аргон газообразный, сорт высший | 1339 | 1007 | м3 | м3 | 1 | 0 | -1718793076 | 0.61 | 121.97 | 0 | 0 | 0 | 23.41 | 0 | 0 | 0 | 5.21 | 1 | 1 | 1 | 0 | 1 | 0 | 0 | 0 | 0.61 |  | 0 | 2 | 28926084 | 1 | 0 | 606 | 0 | 0 | 0 | 0 | 0 | 0 | 0 | 0 | 0 | 0 | 0 | 0 | 0 | 0 | 0 | 0 | 0 | 0 | 0 | 0 | 0 | 0 | 5.612 | 121.97 | 23.41 | 5.21 | 0
149 | 28925308 | 28926054 | 28251479 | 1 | 1 | 1 | 3 | 01.3.02.08-0001 | ТССЦ Республики Крым (ред. 2017), 01.3.02.08-0001, Приказ Минстроя России от 28.09.2017 г. № 1346/пр | Кислород технический газообразный | 1339 | 1007 | м3 | м3 | 1 | 0 | 1597319531 | 1.95 | 45.8 | 0 | 0 | 0 | 8.79 | 0 | 0 | 0 | 5.21 | 1 | 1 | 1 | 0 | 1 | 0 | 0 | 0 | 1.95 |  | 0 | 2 | 28926085 | 1 | 0 | 607 | 0 | 0 | 0 | 0 | 0 | 0 | 0 | 0 | 0 | 0 | 0 | 0 | 0 | 0 | 0 | 0 | 0 | 0 | 0 | 0 | 0 | 0 | 17.94 | 45.8 | 8.79 | 5.21 | 0
149 | 28925308 | 28926054 | 28251486 | 1 | 1 | 1 | 3 | 01.3.02.09-0022 | ТССЦ Республики Крым (ред. 2017), 01.3.02.09-0022, Приказ Минстроя России от 28.09.2017 г. № 1346/пр | Пропан-бутан, смесь техническая | 1346 | 1009 | кг | кг | 1 | 0 | -1411127917 | 0.55 | 23.29 | 0 | 0 | 0 | 4.47 | 0 | 0 | 0 | 5.21 | 1 | 1 | 1 | 0 | 1 | 0 | 0 | 0 | 0.55 |  | 0 | 2 | 28926086 | 1 | 0 | 608 | 0 | 0 | 0 | 0 | 0 | 0 | 0 | 0 | 0 | 0 | 0 | 0 | 0 | 0 | 0 | 0 | 0 | 0 | 0 | 0 | 0 | 0 | 5.06 | 23.29 | 4.47 | 5.21 | 0
149 | 28925308 | 28926054 | 28254721 | 1 | 1 | 1 | 3 | 01.7.11.07-0040 | ТССЦ Республики Крым (ред. 2017), 01.7.11.07-0040, Приказ Минстроя России от 28.09.2017 г. № 1346/пр | Электроды диаметром 4 мм Э50А | 1348 | 1009 | т | т | 1000 | 0 | -1204589871 | 0.0012 | 66815.54 | 0 | 0 | 0 | 12824.48 | 0 | 0 | 0 | 5.21 | 1 | 1 | 1 | 0 | 1 | 0 | 0 | 0 | 0.0012 |  | 0 | 2 | 28926087 | 1 | 0 | 609 | 0 | 0 | 0 | 0 | 0 | 0 | 0 | 0 | 0 | 0 | 0 | 0 | 0 | 0 | 0 | 0 | 0 | 0 | 0 | 0 | 0 | 0 | 0.01104 | 66815.54 | 12824.48 | 5.21 | 0
149 | 28925308 | 28926054 | 28276411 | 1 | 1 | 1 | 3 | 07.2.07.04-0011 | ТССЦ Республики Крым (ред. 2017), 07.2.07.04-0011, Приказ Минстроя России от 28.09.2017 г. № 1397/пр | Прочие индивидуальные сварные конструкции, масса сборочной единицы до 0,1 т | 1348 | 1009 | т | т | 1000 | 0 | -1377340231 | 0.01 | 53016.07 | 0 | 0 | 0 | 10175.83 | 0 | 0 | 0 | 5.21 | 1 | 1 | 1 | 0 | 1 | 0 | 0 | 0 | 0.01 |  | 0 | 2 | 28926088 | 1 | 0 | 610 | 0 | 0 | 0 | 0 | 0 | 0 | 0 | 0 | 0 | 0 | 0 | 0 | 0 | 0 | 0 | 0 | 0 | 0 | 0 | 0 | 0 | 0 | 0.092 | 53016.07 | 10175.83 | 5.21 | 0
149 | 28925308 | 28926054 | 28279355 | 1 | 1 | 1 | 3 | 08.3.07.01-0076 | ТССЦ Республики Крым (ред. 2017), 08.3.07.01-0076, Приказ Минстроя России от 28.09.2017 г. № 1397/пр | Сталь полосовая, марка стали Ст3сп шириной 50-200 мм толщиной 4-5 мм | 1348 | 1009 | т | т | 1000 | 0 | -1448781914 | 0.01 | 38757.61 | 0 | 0 | 0 | 7439.08 | 0 | 0 | 0 | 5.21 | 1 | 1 | 1 | 0 | 1 | 0 | 0 | 0 | 0.01 |  | 0 | 2 | 28926089 | 1 | 0 | 611 | 0 | 0 | 0 | 0 | 0 | 0 | 0 | 0 | 0 | 0 | 0 | 0 | 0 | 0 | 0 | 0 | 0 | 0 | 0 | 0 | 0 | 0 | 0.092 | 38757.61 | 7439.08 | 5.21 | 0
149 | 28925308 | 28926054 | 28279427 | 1 | 1 | 1 | 3 | 08.3.08.02-0021 | ТССЦ Республики Крым (ред. 2017), 08.3.08.02-0021, Приказ Минстроя России от 28.09.2017 г. № 1397/пр | Сталь угловая 32х32 мм | 1348 | 1009 | т | т | 1000 | 0 | -1728450025 | 0.01 | 27837.55 | 0 | 0 | 0 | 5343.1 | 0 | 0 | 0 | 5.21 | 1 | 1 | 1 | 0 | 1 | 0 | 0 | 0 | 0.01 |  | 0 | 2 | 28926090 | 1 | 0 | 612 | 0 | 0 | 0 | 0 | 0 | 0 | 0 | 0 | 0 | 0 | 0 | 0 | 0 | 0 | 0 | 0 | 0 | 0 | 0 | 0 | 0 | 0 | 0.092 | 27837.55 | 5343.1 | 5.21 | 0
149 | 28925308 | 28926054 | 28324742 | 1 | 1 | 1 | 3 | 25.1.01.04-0012 | ТССЦ Республики Крым (ред. 2017), 25.1.01.04-0012, Приказ Минстроя России от 28.09.2017 г. № 1393/пр | Шпалы из древесины хвойных пород длиной 1200 мм для колеи 600 мм непропитанные, тип 2 | 1354 | 1010 | шт. | шт. | 1 | 0 | 576468319 | 1 | 265.35 | 0 | 0 | 0 | 50.93 | 0 | 0 | 0 | 5.21 | 1 | 1 | 1 | 0 | 1 | 0 | 0 | 0 | 1 |  | 0 | 2 | 28926091 | 1 | 0 | 613 | 0 | 0 | 0 | 0 | 0 | 0 | 0 | 0 | 0 | 0 | 0 | 0 | 0 | 0 | 0 | 0 | 0 | 0 | 0 | 0 | 0 | 0 | 9.2 | 265.35 | 50.93 | 5.21 | 0
149 | 28925308 | 28926054 | 28247531 | 21 | 1 | 1 | 3 | 999-9950 |  | Вспомогательные ненормируемые материалы (2% от ОЗП) | 1374 | 1013 | РУБ | РУБ | 1 | 0 | -1731369543 | 8.09 | 1 | 0 | 0 | 0 | 1 | 0 | 0 | 0 | 1 | 1 | 1 | 1 | 0 | 1 | 0 | 0 | 0 | 8.09 |  | 0 | 2 | 28926092 | 1 | 0 | 614 | 0 | 0 | 0 | 0 | 0 | 0 | 0 | 0 | 0 | 0 | 0 | 0 | 0 | 0 | 0 | 0 | 0 | 0 | 0 | 0 | 0 | 0 | 74.428 | 1 | 1 | 1 | 0
150 | 28925307 | 28926093 | 28425676 | 1 | 1 | 1 | 1 | 1-100-40-82 |  | Рабочий среднего разряда 4 | 1191 | 1013 | чел.-ч. | чел.-ч. | 1 | 0 | -1853062777 | 22.2 | 0 | 0 | 0 | 8.59 | 0 | 0 | 0 | 8.59 | 1 | 1 | 1 | 1 | 0 | 1 | 1 | 0 | 0 | 18.5 | )*1,2 | 1 | 2 | 28926111 | 1 | 0 | 615 | 0 | 0 | 0 | 0 | 0 | 0 | 0 | 0 | 0 | 0 | 0 | 0 | 0 | 0 | 0 | 0 | 0 | 0 | 0 | 0 | 0 | 0 | 75.48 | 8.59 | 8.59 | 1 | 0
150 | 28925307 | 28926093 | 28419515 | 1 | 1 | 1 | 1 | 4-100-00-82 |  | Затраты труда машинистов | 1191 | 1013 | чел.-ч. | чел.-ч. | 1 | 0 | -383101862 | 2.95 | 0 | 0 | 0 | 0 | 0 | 0 | 0 | 0 | 1 | 1 | 1 | 1 | 0 | 1 | 0 | 0 | 0 | 2.95 |  | 2 | 2 | 28926112 | 1 | 2048 | 616 | 0 | 0 | 0 | 0 | 0 | 0 | 0 | 0 | 0 | 0 | 0 | 0 | 0 | 0 | 0 | 0 | 0 | 0 | 0 | 0 | 0 | 0 | 10.03 | 0 | 0 | 1 | 0
150 | 28925307 | 28926093 | 28336687 | 1 | 1 | 1 | 2 | 91.05.06-007 | ТСЭМ Республики Крым (ред. 2017), 91.05.06-007, Приказ Минстроя России от 28.09.2017 г. № 1296/пр | Краны на гусеничном ходу, грузоподъемность 25 т | 1368 | 1011 | маш.-ч | маш.-ч | 1 | 0 | 1922779253 | 3.276 | 0 | 113.19 | 11.84 | 0 | 0 | 113.19 | 11.84 | 0 | 1 | 1 | 1 | 1 | 0 | 1 | 1 | 0 | 0 | 2.73 | )*1,2 | 0 | 2 | 28926113 | 1 | 0 | 617 | 0 | 0 | 0 | 0 | 0 | 0 | 0 | 0 | 0 | 0 | 0 | 0 | 0 | 0 | 0 | 0 | 0 | 0 | 0 | 0 | 0 | 0 | 11.1384 | 113.19 | 113.19 | 1 | 0
150 | 28925307 | 28926093 | 28337857 | 1 | 1 | 1 | 2 | 91.14.04-001 | ТСЭМ Республики Крым (ред. 2017), 91.14.04-001, Приказ Минстроя России от 28.09.2017 г. № 1296/пр | Тягачи седельные, грузоподъемность 12 т | 1368 | 1011 | маш.-ч | маш.-ч | 1 | 0 | -2019686133 | 0.18 | 0 | 127.86 | 11.84 | 0 | 0 | 127.86 | 11.84 | 0 | 1 | 1 | 1 | 1 | 0 | 1 | 1 | 0 | 0 | 0.15 | )*1,2 | 0 | 2 | 28926114 | 1 | 0 | 618 | 0 | 0 | 0 | 0 | 0 | 0 | 0 | 0 | 0 | 0 | 0 | 0 | 0 | 0 | 0 | 0 | 0 | 0 | 0 | 0 | 0 | 0 | 0.612 | 127.86 | 127.86 | 1 | 0
150 | 28925307 | 28926093 | 28337866 | 1 | 1 | 1 | 2 | 91.14.05-011 | ТСЭМ Республики Крым (ред. 2017), 91.14.05-011, Приказ Минстроя России от 28.09.2017 г. № 1296/пр | Полуприцепы общего назначения, грузоподъемность 12 т | 1368 | 1011 | маш.-ч | маш.-ч | 1 | 0 | 1232549298 | 0.18 | 0 | 12 | 0 | 0 | 0 | 12 | 0 | 0 | 1 | 1 | 1 | 1 | 0 | 1 | 1 | 0 | 0 | 0.15 | )*1,2 | 0 | 2 | 28926115 | 1 | 0 | 619 | 0 | 0 | 0 | 0 | 0 | 0 | 0 | 0 | 0 | 0 | 0 | 0 | 0 | 0 | 0 | 0 | 0 | 0 | 0 | 0 | 0 | 0 | 0.612 | 12 | 12 | 1 | 0
150 | 28925307 | 28926093 | 28337996 | 1 | 1 | 1 | 2 | 91.17.02-032 | ТСЭМ Республики Крым (ред. 2017), 91.17.02-032, Приказ Минстроя России от 28.09.2017 г. № 1296/пр | Дефектоскопы ультразвуковые | 1368 | 1011 | маш.-ч | маш.-ч | 1 | 0 | 2006915083 | 0.168 | 0 | 7.52 | 0 | 0 | 0 | 7.52 | 0 | 0 | 1 | 1 | 1 | 1 | 0 | 1 | 1 | 0 | 0 | 0.14 | )*1,2 | 0 | 2 | 28926116 | 1 | 0 | 620 | 0 | 0 | 0 | 0 | 0 | 0 | 0 | 0 | 0 | 0 | 0 | 0 | 0 | 0 | 0 | 0 | 0 | 0 | 0 | 0 | 0 | 0 | 0.5712 | 7.52 | 7.52 | 1 | 0
150 | 28925307 | 28926093 | 28338136 | 1 | 1 | 1 | 2 | 91.17.04-233 | ТСЭМ Республики Крым (ред. 2017), 91.17.04-233, Приказ Минстроя России от 28.09.2017 г. № 1296/пр | Установки для сварки ручной дуговой (постоянного тока) | 1368 | 1011 | маш.-ч | маш.-ч | 1 | 0 | -1277097320 | 2.988 | 0 | 8.68 | 0 | 0 | 0 | 8.68 | 0 | 0 | 1 | 1 | 1 | 1 | 0 | 1 | 1 | 0 | 0 | 2.49 | )*1,2 | 0 | 2 | 28926117 | 1 | 0 | 621 | 0 | 0 | 0 | 0 | 0 | 0 | 0 | 0 | 0 | 0 | 0 | 0 | 0 | 0 | 0 | 0 | 0 | 0 | 0 | 0 | 0 | 0 | 10.1592 | 8.68 | 8.68 | 1 | 0
150 | 28925307 | 28926093 | 28338781 | 1 | 1 | 1 | 2 | 91.21.19-033 | ТСЭМ Республики Крым (ред. 2017), 91.21.19-033, Приказ Минстроя России от 28.09.2017 г. № 1296/пр | Станок токарно-винторезный | 1368 | 1011 | маш.-ч | маш.-ч | 1 | 0 | 1984034196 | 0.084 | 0 | 18.49 | 10.13 | 0 | 0 | 18.49 | 10.13 | 0 | 1 | 1 | 1 | 1 | 0 | 1 | 1 | 0 | 0 | 0.07 | )*1,2 | 0 | 2 | 28926118 | 1 | 0 | 622 | 0 | 0 | 0 | 0 | 0 | 0 | 0 | 0 | 0 | 0 | 0 | 0 | 0 | 0 | 0 | 0 | 0 | 0 | 0 | 0 | 0 | 0 | 0.2856 | 18.49 | 18.49 | 1 | 0
150 | 28925307 | 28926093 | 28251457 | 1 | 1 | 1 | 3 | 01.3.02.02-0002 | ТССЦ Республики Крым (ред. 2017), 01.3.02.02-0002, Приказ Минстроя России от 28.09.2017 г. № 1346/пр | Аргон газообразный, сорт высший | 1339 | 1007 | м3 | м3 | 1 | 0 | -1718793076 | 0.08 | 23.41 | 0 | 0 | 0 | 23.41 | 0 | 0 | 0 | 1 | 1 | 1 | 1 | 0 | 1 | 0 | 0 | 0 | 0.08 |  | 0 | 2 | 28926119 | 1 | 0 | 623 | 0 | 0 | 0 | 0 | 0 | 0 | 0 | 0 | 0 | 0 | 0 | 0 | 0 | 0 | 0 | 0 | 0 | 0 | 0 | 0 | 0 | 0 | 0.272 | 23.41 | 23.41 | 1 | 0
150 | 28925307 | 28926093 | 28251479 | 1 | 1 | 1 | 3 | 01.3.02.08-0001 | ТССЦ Республики Крым (ред. 2017), 01.3.02.08-0001, Приказ Минстроя России от 28.09.2017 г. № 1346/пр | Кислород технический газообразный | 1339 | 1007 | м3 | м3 | 1 | 0 | 1597319531 | 1.64 | 8.79 | 0 | 0 | 0 | 8.79 | 0 | 0 | 0 | 1 | 1 | 1 | 1 | 0 | 1 | 0 | 0 | 0 | 1.64 |  | 0 | 2 | 28926120 | 1 | 0 | 624 | 0 | 0 | 0 | 0 | 0 | 0 | 0 | 0 | 0 | 0 | 0 | 0 | 0 | 0 | 0 | 0 | 0 | 0 | 0 | 0 | 0 | 0 | 5.576 | 8.79 | 8.79 | 1 | 0
150 | 28925307 | 28926093 | 28251486 | 1 | 1 | 1 | 3 | 01.3.02.09-0022 | ТССЦ Республики Крым (ред. 2017), 01.3.02.09-0022, Приказ Минстроя России от 28.09.2017 г. № 1346/пр | Пропан-бутан, смесь техническая | 1346 | 1009 | кг | кг | 1 | 0 | -1411127917 | 0.47 | 4.47 | 0 | 0 | 0 | 4.47 | 0 | 0 | 0 | 1 | 1 | 1 | 1 | 0 | 1 | 0 | 0 | 0 | 0.47 |  | 0 | 2 | 28926121 | 1 | 0 | 625 | 0 | 0 | 0 | 0 | 0 | 0 | 0 | 0 | 0 | 0 | 0 | 0 | 0 | 0 | 0 | 0 | 0 | 0 | 0 | 0 | 0 | 0 | 1.598 | 4.47 | 4.47 | 1 | 0
150 | 28925307 | 28926093 | 28254721 | 1 | 1 | 1 | 3 | 01.7.11.07-0040 | ТССЦ Республики Крым (ред. 2017), 01.7.11.07-0040, Приказ Минстроя России от 28.09.2017 г. № 1346/пр | Электроды диаметром 4 мм Э50А | 1348 | 1009 | т | т | 1000 | 0 | -1204589871 | 0.00124 | 12824.48 | 0 | 0 | 0 | 12824.48 | 0 | 0 | 0 | 1 | 1 | 1 | 1 | 0 | 1 | 0 | 0 | 0 | 0.00124 |  | 0 | 2 | 28926122 | 1 | 0 | 626 | 0 | 0 | 0 | 0 | 0 | 0 | 0 | 0 | 0 | 0 | 0 | 0 | 0 | 0 | 0 | 0 | 0 | 0 | 0 | 0 | 0 | 0 | 0.004216 | 12824.48 | 12824.48 | 1 | 0
150 | 28925307 | 28926093 | 28276411 | 1 | 1 | 1 | 3 | 07.2.07.04-0011 | ТССЦ Республики Крым (ред. 2017), 07.2.07.04-0011, Приказ Минстроя России от 28.09.2017 г. № 1397/пр | Прочие индивидуальные сварные конструкции, масса сборочной единицы до 0,1 т | 1348 | 1009 | т | т | 1000 | 0 | -1377340231 | 0.01 | 10175.83 | 0 | 0 | 0 | 10175.83 | 0 | 0 | 0 | 1 | 1 | 1 | 1 | 0 | 1 | 0 | 0 | 0 | 0.01 |  | 0 | 2 | 28926123 | 1 | 0 | 627 | 0 | 0 | 0 | 0 | 0 | 0 | 0 | 0 | 0 | 0 | 0 | 0 | 0 | 0 | 0 | 0 | 0 | 0 | 0 | 0 | 0 | 0 | 0.034 | 10175.83 | 10175.83 | 1 | 0
150 | 28925307 | 28926093 | 28279355 | 1 | 1 | 1 | 3 | 08.3.07.01-0076 | ТССЦ Республики Крым (ред. 2017), 08.3.07.01-0076, Приказ Минстроя России от 28.09.2017 г. № 1397/пр | Сталь полосовая, марка стали Ст3сп шириной 50-200 мм толщиной 4-5 мм | 1348 | 1009 | т | т | 1000 | 0 | -1448781914 | 0.01 | 7439.08 | 0 | 0 | 0 | 7439.08 | 0 | 0 | 0 | 1 | 1 | 1 | 1 | 0 | 1 | 0 | 0 | 0 | 0.01 |  | 0 | 2 | 28926124 | 1 | 0 | 628 | 0 | 0 | 0 | 0 | 0 | 0 | 0 | 0 | 0 | 0 | 0 | 0 | 0 | 0 | 0 | 0 | 0 | 0 | 0 | 0 | 0 | 0 | 0.034 | 7439.08 | 7439.08 | 1 | 0
150 | 28925307 | 28926093 | 28279427 | 1 | 1 | 1 | 3 | 08.3.08.02-0021 | ТССЦ Республики Крым (ред. 2017), 08.3.08.02-0021, Приказ Минстроя России от 28.09.2017 г. № 1397/пр | Сталь угловая 32х32 мм | 1348 | 1009 | т | т | 1000 | 0 | -1728450025 | 0.01 | 5343.1 | 0 | 0 | 0 | 5343.1 | 0 | 0 | 0 | 1 | 1 | 1 | 1 | 0 | 1 | 0 | 0 | 0 | 0.01 |  | 0 | 2 | 28926125 | 1 | 0 | 629 | 0 | 0 | 0 | 0 | 0 | 0 | 0 | 0 | 0 | 0 | 0 | 0 | 0 | 0 | 0 | 0 | 0 | 0 | 0 | 0 | 0 | 0 | 0.034 | 5343.1 | 5343.1 | 1 | 0
150 | 28925307 | 28926093 | 28324742 | 1 | 1 | 1 | 3 | 25.1.01.04-0012 | ТССЦ Республики Крым (ред. 2017), 25.1.01.04-0012, Приказ Минстроя России от 28.09.2017 г. № 1393/пр | Шпалы из древесины хвойных пород длиной 1200 мм для колеи 600 мм непропитанные, тип 2 | 1354 | 1010 | шт. | шт. | 1 | 0 | 576468319 | 9 | 50.93 | 0 | 0 | 0 | 50.93 | 0 | 0 | 0 | 1 | 1 | 1 | 1 | 0 | 1 | 0 | 0 | 0 | 9 |  | 0 | 2 | 28926126 | 1 | 0 | 630 | 0 | 0 | 0 | 0 | 0 | 0 | 0 | 0 | 0 | 0 | 0 | 0 | 0 | 0 | 0 | 0 | 0 | 0 | 0 | 0 | 0 | 0 | 30.6 | 50.93 | 50.93 | 1 | 0
150 | 28925307 | 28926093 | 28247531 | 21 | 1 | 1 | 3 | 999-9950 |  | Вспомогательные ненормируемые материалы (2% от ОЗП) | 1374 | 1013 | РУБ | РУБ | 1 | 0 | -1731369543 | 3.18 | 1 | 0 | 0 | 0 | 1 | 0 | 0 | 0 | 1 | 1 | 1 | 1 | 0 | 1 | 0 | 0 | 0 | 3.18 |  | 0 | 2 | 28926127 | 1 | 0 | 631 | 0 | 0 | 0 | 0 | 0 | 0 | 0 | 0 | 0 | 0 | 0 | 0 | 0 | 0 | 0 | 0 | 0 | 0 | 0 | 0 | 0 | 0 | 10.812 | 1 | 1 | 1 | 0
151 | 28925308 | 28926093 | 28425676 | 1 | 1 | 1 | 1 | 1-100-40-82 |  | Рабочий среднего разряда 4 | 1191 | 1013 | чел.-ч. | чел.-ч. | 1 | 0 | -1853062777 | 22.2 | 0 | 0 | 0 | 159.43 | 0 | 0 | 0 | 8.59 | 1 | 1 | 1 | 18.56 | 0 | 1 | 1 | 0 | 0 | 18.5 | )*1,2 | 1 | 2 | 28926111 | 1 | 0 | 632 | 0 | 0 | 0 | 0 | 0 | 0 | 0 | 0 | 0 | 0 | 0 | 0 | 0 | 0 | 0 | 0 | 0 | 0 | 0 | 0 | 0 | 0 | 75.48 | 159.43 | 8.59 | 18.56 | 0
151 | 28925308 | 28926093 | 28419515 | 1 | 1 | 1 | 1 | 4-100-00-82 |  | Затраты труда машинистов | 1191 | 1013 | чел.-ч. | чел.-ч. | 1 | 0 | -383101862 | 2.95 | 0 | 0 | 0 | 0 | 0 | 0 | 0 | 0 | 1 | 1 | 18.56 | 1 | 0 | 1 | 0 | 0 | 0 | 2.95 |  | 2 | 2 | 28926112 | 1 | 2048 | 633 | 0 | 0 | 0 | 0 | 0 | 0 | 0 | 0 | 0 | 0 | 0 | 0 | 0 | 0 | 0 | 0 | 0 | 0 | 0 | 0 | 0 | 0 | 10.03 | 0 | 0 | 1 | 0
151 | 28925308 | 28926093 | 28336687 | 1 | 1 | 1 | 2 | 91.05.06-007 | ТСЭМ Республики Крым (ред. 2017), 91.05.06-007, Приказ Минстроя России от 28.09.2017 г. № 1296/пр | Краны на гусеничном ходу, грузоподъемность 25 т | 1368 | 1011 | маш.-ч | маш.-ч | 1 | 0 | 1922779253 | 3.276 | 0 | 871.56 | 219.75 | 0 | 0 | 113.19 | 11.84 | 0 | 1 | 7.7 | 18.56 | 1 | 0 | 1 | 1 | 0 | 0 | 2.73 | )*1,2 | 0 | 2 | 28926113 | 1 | 0 | 634 | 0 | 0 | 0 | 0 | 0 | 0 | 0 | 0 | 0 | 0 | 0 | 0 | 0 | 0 | 0 | 0 | 0 | 0 | 0 | 0 | 0 | 0 | 11.1384 | 871.56 | 113.19 | 7.7 | 0
151 | 28925308 | 28926093 | 28337857 | 1 | 1 | 1 | 2 | 91.14.04-001 | ТСЭМ Республики Крым (ред. 2017), 91.14.04-001, Приказ Минстроя России от 28.09.2017 г. № 1296/пр | Тягачи седельные, грузоподъемность 12 т | 1368 | 1011 | маш.-ч | маш.-ч | 1 | 0 | -2019686133 | 0.18 | 0 | 984.52 | 219.75 | 0 | 0 | 127.86 | 11.84 | 0 | 1 | 7.7 | 18.56 | 1 | 0 | 1 | 1 | 0 | 0 | 0.15 | )*1,2 | 0 | 2 | 28926114 | 1 | 0 | 635 | 0 | 0 | 0 | 0 | 0 | 0 | 0 | 0 | 0 | 0 | 0 | 0 | 0 | 0 | 0 | 0 | 0 | 0 | 0 | 0 | 0 | 0 | 0.612 | 984.52 | 127.86 | 7.7 | 0
151 | 28925308 | 28926093 | 28337866 | 1 | 1 | 1 | 2 | 91.14.05-011 | ТСЭМ Республики Крым (ред. 2017), 91.14.05-011, Приказ Минстроя России от 28.09.2017 г. № 1296/пр | Полуприцепы общего назначения, грузоподъемность 12 т | 1368 | 1011 | маш.-ч | маш.-ч | 1 | 0 | 1232549298 | 0.18 | 0 | 92.4 | 0 | 0 | 0 | 12 | 0 | 0 | 1 | 7.7 | 18.56 | 1 | 0 | 1 | 1 | 0 | 0 | 0.15 | )*1,2 | 0 | 2 | 28926115 | 1 | 0 | 636 | 0 | 0 | 0 | 0 | 0 | 0 | 0 | 0 | 0 | 0 | 0 | 0 | 0 | 0 | 0 | 0 | 0 | 0 | 0 | 0 | 0 | 0 | 0.612 | 92.4 | 12 | 7.7 | 0
151 | 28925308 | 28926093 | 28337996 | 1 | 1 | 1 | 2 | 91.17.02-032 | ТСЭМ Республики Крым (ред. 2017), 91.17.02-032, Приказ Минстроя России от 28.09.2017 г. № 1296/пр | Дефектоскопы ультразвуковые | 1368 | 1011 | маш.-ч | маш.-ч | 1 | 0 | 2006915083 | 0.168 | 0 | 57.9 | 0 | 0 | 0 | 7.52 | 0 | 0 | 1 | 7.7 | 18.56 | 1 | 0 | 1 | 1 | 0 | 0 | 0.14 | )*1,2 | 0 | 2 | 28926116 | 1 | 0 | 637 | 0 | 0 | 0 | 0 | 0 | 0 | 0 | 0 | 0 | 0 | 0 | 0 | 0 | 0 | 0 | 0 | 0 | 0 | 0 | 0 | 0 | 0 | 0.5712 | 57.9 | 7.52 | 7.7 | 0
151 | 28925308 | 28926093 | 28338136 | 1 | 1 | 1 | 2 | 91.17.04-233 | ТСЭМ Республики Крым (ред. 2017), 91.17.04-233, Приказ Минстроя России от 28.09.2017 г. № 1296/пр | Установки для сварки ручной дуговой (постоянного тока) | 1368 | 1011 | маш.-ч | маш.-ч | 1 | 0 | -1277097320 | 2.988 | 0 | 66.84 | 0 | 0 | 0 | 8.68 | 0 | 0 | 1 | 7.7 | 18.56 | 1 | 0 | 1 | 1 | 0 | 0 | 2.49 | )*1,2 | 0 | 2 | 28926117 | 1 | 0 | 638 | 0 | 0 | 0 | 0 | 0 | 0 | 0 | 0 | 0 | 0 | 0 | 0 | 0 | 0 | 0 | 0 | 0 | 0 | 0 | 0 | 0 | 0 | 10.1592 | 66.84 | 8.68 | 7.7 | 0
151 | 28925308 | 28926093 | 28338781 | 1 | 1 | 1 | 2 | 91.21.19-033 | ТСЭМ Республики Крым (ред. 2017), 91.21.19-033, Приказ Минстроя России от 28.09.2017 г. № 1296/пр | Станок токарно-винторезный | 1368 | 1011 | маш.-ч | маш.-ч | 1 | 0 | 1984034196 | 0.084 | 0 | 142.37 | 188.01 | 0 | 0 | 18.49 | 10.13 | 0 | 1 | 7.7 | 18.56 | 1 | 0 | 1 | 1 | 0 | 0 | 0.07 | )*1,2 | 0 | 2 | 28926118 | 1 | 0 | 639 | 0 | 0 | 0 | 0 | 0 | 0 | 0 | 0 | 0 | 0 | 0 | 0 | 0 | 0 | 0 | 0 | 0 | 0 | 0 | 0 | 0 | 0 | 0.2856 | 142.37 | 18.49 | 7.7 | 0
151 | 28925308 | 28926093 | 28251457 | 1 | 1 | 1 | 3 | 01.3.02.02-0002 | ТССЦ Республики Крым (ред. 2017), 01.3.02.02-0002, Приказ Минстроя России от 28.09.2017 г. № 1346/пр | Аргон газообразный, сорт высший | 1339 | 1007 | м3 | м3 | 1 | 0 | -1718793076 | 0.08 | 121.97 | 0 | 0 | 0 | 23.41 | 0 | 0 | 0 | 5.21 | 1 | 1 | 1 | 0 | 1 | 0 | 0 | 0 | 0.08 |  | 0 | 2 | 28926119 | 1 | 0 | 640 | 0 | 0 | 0 | 0 | 0 | 0 | 0 | 0 | 0 | 0 | 0 | 0 | 0 | 0 | 0 | 0 | 0 | 0 | 0 | 0 | 0 | 0 | 0.272 | 121.97 | 23.41 | 5.21 | 0
151 | 28925308 | 28926093 | 28251479 | 1 | 1 | 1 | 3 | 01.3.02.08-0001 | ТССЦ Республики Крым (ред. 2017), 01.3.02.08-0001, Приказ Минстроя России от 28.09.2017 г. № 1346/пр | Кислород технический газообразный | 1339 | 1007 | м3 | м3 | 1 | 0 | 1597319531 | 1.64 | 45.8 | 0 | 0 | 0 | 8.79 | 0 | 0 | 0 | 5.21 | 1 | 1 | 1 | 0 | 1 | 0 | 0 | 0 | 1.64 |  | 0 | 2 | 28926120 | 1 | 0 | 641 | 0 | 0 | 0 | 0 | 0 | 0 | 0 | 0 | 0 | 0 | 0 | 0 | 0 | 0 | 0 | 0 | 0 | 0 | 0 | 0 | 0 | 0 | 5.576 | 45.8 | 8.79 | 5.21 | 0
151 | 28925308 | 28926093 | 28251486 | 1 | 1 | 1 | 3 | 01.3.02.09-0022 | ТССЦ Республики Крым (ред. 2017), 01.3.02.09-0022, Приказ Минстроя России от 28.09.2017 г. № 1346/пр | Пропан-бутан, смесь техническая | 1346 | 1009 | кг | кг | 1 | 0 | -1411127917 | 0.47 | 23.29 | 0 | 0 | 0 | 4.47 | 0 | 0 | 0 | 5.21 | 1 | 1 | 1 | 0 | 1 | 0 | 0 | 0 | 0.47 |  | 0 | 2 | 28926121 | 1 | 0 | 642 | 0 | 0 | 0 | 0 | 0 | 0 | 0 | 0 | 0 | 0 | 0 | 0 | 0 | 0 | 0 | 0 | 0 | 0 | 0 | 0 | 0 | 0 | 1.598 | 23.29 | 4.47 | 5.21 | 0
151 | 28925308 | 28926093 | 28254721 | 1 | 1 | 1 | 3 | 01.7.11.07-0040 | ТССЦ Республики Крым (ред. 2017), 01.7.11.07-0040, Приказ Минстроя России от 28.09.2017 г. № 1346/пр | Электроды диаметром 4 мм Э50А | 1348 | 1009 | т | т | 1000 | 0 | -1204589871 | 0.00124 | 66815.54 | 0 | 0 | 0 | 12824.48 | 0 | 0 | 0 | 5.21 | 1 | 1 | 1 | 0 | 1 | 0 | 0 | 0 | 0.00124 |  | 0 | 2 | 28926122 | 1 | 0 | 643 | 0 | 0 | 0 | 0 | 0 | 0 | 0 | 0 | 0 | 0 | 0 | 0 | 0 | 0 | 0 | 0 | 0 | 0 | 0 | 0 | 0 | 0 | 0.004216 | 66815.54 | 12824.48 | 5.21 | 0
151 | 28925308 | 28926093 | 28276411 | 1 | 1 | 1 | 3 | 07.2.07.04-0011 | ТССЦ Республики Крым (ред. 2017), 07.2.07.04-0011, Приказ Минстроя России от 28.09.2017 г. № 1397/пр | Прочие индивидуальные сварные конструкции, масса сборочной единицы до 0,1 т | 1348 | 1009 | т | т | 1000 | 0 | -1377340231 | 0.01 | 53016.07 | 0 | 0 | 0 | 10175.83 | 0 | 0 | 0 | 5.21 | 1 | 1 | 1 | 0 | 1 | 0 | 0 | 0 | 0.01 |  | 0 | 2 | 28926123 | 1 | 0 | 644 | 0 | 0 | 0 | 0 | 0 | 0 | 0 | 0 | 0 | 0 | 0 | 0 | 0 | 0 | 0 | 0 | 0 | 0 | 0 | 0 | 0 | 0 | 0.034 | 53016.07 | 10175.83 | 5.21 | 0
151 | 28925308 | 28926093 | 28279355 | 1 | 1 | 1 | 3 | 08.3.07.01-0076 | ТССЦ Республики Крым (ред. 2017), 08.3.07.01-0076, Приказ Минстроя России от 28.09.2017 г. № 1397/пр | Сталь полосовая, марка стали Ст3сп шириной 50-200 мм толщиной 4-5 мм | 1348 | 1009 | т | т | 1000 | 0 | -1448781914 | 0.01 | 38757.61 | 0 | 0 | 0 | 7439.08 | 0 | 0 | 0 | 5.21 | 1 | 1 | 1 | 0 | 1 | 0 | 0 | 0 | 0.01 |  | 0 | 2 | 28926124 | 1 | 0 | 645 | 0 | 0 | 0 | 0 | 0 | 0 | 0 | 0 | 0 | 0 | 0 | 0 | 0 | 0 | 0 | 0 | 0 | 0 | 0 | 0 | 0 | 0 | 0.034 | 38757.61 | 7439.08 | 5.21 | 0
151 | 28925308 | 28926093 | 28279427 | 1 | 1 | 1 | 3 | 08.3.08.02-0021 | ТССЦ Республики Крым (ред. 2017), 08.3.08.02-0021, Приказ Минстроя России от 28.09.2017 г. № 1397/пр | Сталь угловая 32х32 мм | 1348 | 1009 | т | т | 1000 | 0 | -1728450025 | 0.01 | 27837.55 | 0 | 0 | 0 | 5343.1 | 0 | 0 | 0 | 5.21 | 1 | 1 | 1 | 0 | 1 | 0 | 0 | 0 | 0.01 |  | 0 | 2 | 28926125 | 1 | 0 | 646 | 0 | 0 | 0 | 0 | 0 | 0 | 0 | 0 | 0 | 0 | 0 | 0 | 0 | 0 | 0 | 0 | 0 | 0 | 0 | 0 | 0 | 0 | 0.034 | 27837.55 | 5343.1 | 5.21 | 0
151 | 28925308 | 28926093 | 28324742 | 1 | 1 | 1 | 3 | 25.1.01.04-0012 | ТССЦ Республики Крым (ред. 2017), 25.1.01.04-0012, Приказ Минстроя России от 28.09.2017 г. № 1393/пр | Шпалы из древесины хвойных пород длиной 1200 мм для колеи 600 мм непропитанные, тип 2 | 1354 | 1010 | шт. | шт. | 1 | 0 | 576468319 | 9 | 265.35 | 0 | 0 | 0 | 50.93 | 0 | 0 | 0 | 5.21 | 1 | 1 | 1 | 0 | 1 | 0 | 0 | 0 | 9 |  | 0 | 2 | 28926126 | 1 | 0 | 647 | 0 | 0 | 0 | 0 | 0 | 0 | 0 | 0 | 0 | 0 | 0 | 0 | 0 | 0 | 0 | 0 | 0 | 0 | 0 | 0 | 0 | 0 | 30.6 | 265.35 | 50.93 | 5.21 | 0
151 | 28925308 | 28926093 | 28247531 | 21 | 1 | 1 | 3 | 999-9950 |  | Вспомогательные ненормируемые материалы (2% от ОЗП) | 1374 | 1013 | РУБ | РУБ | 1 | 0 | -1731369543 | 3.18 | 1 | 0 | 0 | 0 | 1 | 0 | 0 | 0 | 1 | 1 | 1 | 1 | 0 | 1 | 0 | 0 | 0 | 3.18 |  | 0 | 2 | 28926127 | 1 | 0 | 648 | 0 | 0 | 0 | 0 | 0 | 0 | 0 | 0 | 0 | 0 | 0 | 0 | 0 | 0 | 0 | 0 | 0 | 0 | 0 | 0 | 0 | 0 | 10.812 | 1 | 1 | 1 | 0
152 | 28925307 | 28926128 | 28425676 | 1 | 1 | 1 | 1 | 1-100-40-82 |  | Рабочий среднего разряда 4 | 1191 | 1013 | чел.-ч. | чел.-ч. | 1 | 0 | -1853062777 | 22.2 | 0 | 0 | 0 | 8.59 | 0 | 0 | 0 | 8.59 | 1 | 1 | 1 | 1 | 0 | 1 | 1 | 0 | 0 | 18.5 | )*1,2 | 1 | 2 | 28926146 | 1 | 0 | 649 | 0 | 0 | 0 | 0 | 0 | 0 | 0 | 0 | 0 | 0 | 0 | 0 | 0 | 0 | 0 | 0 | 0 | 0 | 0 | 0 | 0 | 0 | 8.436 | 8.59 | 8.59 | 1 | 0
152 | 28925307 | 28926128 | 28419515 | 1 | 1 | 1 | 1 | 4-100-00-82 |  | Затраты труда машинистов | 1191 | 1013 | чел.-ч. | чел.-ч. | 1 | 0 | -383101862 | 2.95 | 0 | 0 | 0 | 0 | 0 | 0 | 0 | 0 | 1 | 1 | 1 | 1 | 0 | 1 | 0 | 0 | 0 | 2.95 |  | 2 | 2 | 28926147 | 1 | 2048 | 650 | 0 | 0 | 0 | 0 | 0 | 0 | 0 | 0 | 0 | 0 | 0 | 0 | 0 | 0 | 0 | 0 | 0 | 0 | 0 | 0 | 0 | 0 | 1.121 | 0 | 0 | 1 | 0
152 | 28925307 | 28926128 | 28336687 | 1 | 1 | 1 | 2 | 91.05.06-007 | ТСЭМ Республики Крым (ред. 2017), 91.05.06-007, Приказ Минстроя России от 28.09.2017 г. № 1296/пр | Краны на гусеничном ходу, грузоподъемность 25 т | 1368 | 1011 | маш.-ч | маш.-ч | 1 | 0 | 1922779253 | 3.276 | 0 | 113.19 | 11.84 | 0 | 0 | 113.19 | 11.84 | 0 | 1 | 1 | 1 | 1 | 0 | 1 | 1 | 0 | 0 | 2.73 | )*1,2 | 0 | 2 | 28926148 | 1 | 0 | 651 | 0 | 0 | 0 | 0 | 0 | 0 | 0 | 0 | 0 | 0 | 0 | 0 | 0 | 0 | 0 | 0 | 0 | 0 | 0 | 0 | 0 | 0 | 1.2449 | 113.19 | 113.19 | 1 | 0
152 | 28925307 | 28926128 | 28337857 | 1 | 1 | 1 | 2 | 91.14.04-001 | ТСЭМ Республики Крым (ред. 2017), 91.14.04-001, Приказ Минстроя России от 28.09.2017 г. № 1296/пр | Тягачи седельные, грузоподъемность 12 т | 1368 | 1011 | маш.-ч | маш.-ч | 1 | 0 | -2019686133 | 0.18 | 0 | 127.86 | 11.84 | 0 | 0 | 127.86 | 11.84 | 0 | 1 | 1 | 1 | 1 | 0 | 1 | 1 | 0 | 0 | 0.15 | )*1,2 | 0 | 2 | 28926149 | 1 | 0 | 652 | 0 | 0 | 0 | 0 | 0 | 0 | 0 | 0 | 0 | 0 | 0 | 0 | 0 | 0 | 0 | 0 | 0 | 0 | 0 | 0 | 0 | 0 | 0.0684 | 127.86 | 127.86 | 1 | 0
152 | 28925307 | 28926128 | 28337866 | 1 | 1 | 1 | 2 | 91.14.05-011 | ТСЭМ Республики Крым (ред. 2017), 91.14.05-011, Приказ Минстроя России от 28.09.2017 г. № 1296/пр | Полуприцепы общего назначения, грузоподъемность 12 т | 1368 | 1011 | маш.-ч | маш.-ч | 1 | 0 | 1232549298 | 0.18 | 0 | 12 | 0 | 0 | 0 | 12 | 0 | 0 | 1 | 1 | 1 | 1 | 0 | 1 | 1 | 0 | 0 | 0.15 | )*1,2 | 0 | 2 | 28926150 | 1 | 0 | 653 | 0 | 0 | 0 | 0 | 0 | 0 | 0 | 0 | 0 | 0 | 0 | 0 | 0 | 0 | 0 | 0 | 0 | 0 | 0 | 0 | 0 | 0 | 0.0684 | 12 | 12 | 1 | 0
152 | 28925307 | 28926128 | 28337996 | 1 | 1 | 1 | 2 | 91.17.02-032 | ТСЭМ Республики Крым (ред. 2017), 91.17.02-032, Приказ Минстроя России от 28.09.2017 г. № 1296/пр | Дефектоскопы ультразвуковые | 1368 | 1011 | маш.-ч | маш.-ч | 1 | 0 | 2006915083 | 0.168 | 0 | 7.52 | 0 | 0 | 0 | 7.52 | 0 | 0 | 1 | 1 | 1 | 1 | 0 | 1 | 1 | 0 | 0 | 0.14 | )*1,2 | 0 | 2 | 28926151 | 1 | 0 | 654 | 0 | 0 | 0 | 0 | 0 | 0 | 0 | 0 | 0 | 0 | 0 | 0 | 0 | 0 | 0 | 0 | 0 | 0 | 0 | 0 | 0 | 0 | 0.06384 | 7.52 | 7.52 | 1 | 0
152 | 28925307 | 28926128 | 28338136 | 1 | 1 | 1 | 2 | 91.17.04-233 | ТСЭМ Республики Крым (ред. 2017), 91.17.04-233, Приказ Минстроя России от 28.09.2017 г. № 1296/пр | Установки для сварки ручной дуговой (постоянного тока) | 1368 | 1011 | маш.-ч | маш.-ч | 1 | 0 | -1277097320 | 2.988 | 0 | 8.68 | 0 | 0 | 0 | 8.68 | 0 | 0 | 1 | 1 | 1 | 1 | 0 | 1 | 1 | 0 | 0 | 2.49 | )*1,2 | 0 | 2 | 28926152 | 1 | 0 | 655 | 0 | 0 | 0 | 0 | 0 | 0 | 0 | 0 | 0 | 0 | 0 | 0 | 0 | 0 | 0 | 0 | 0 | 0 | 0 | 0 | 0 | 0 | 1.1354 | 8.68 | 8.68 | 1 | 0
152 | 28925307 | 28926128 | 28338781 | 1 | 1 | 1 | 2 | 91.21.19-033 | ТСЭМ Республики Крым (ред. 2017), 91.21.19-033, Приказ Минстроя России от 28.09.2017 г. № 1296/пр | Станок токарно-винторезный | 1368 | 1011 | маш.-ч | маш.-ч | 1 | 0 | 1984034196 | 0.084 | 0 | 18.49 | 10.13 | 0 | 0 | 18.49 | 10.13 | 0 | 1 | 1 | 1 | 1 | 0 | 1 | 1 | 0 | 0 | 0.07 | )*1,2 | 0 | 2 | 28926153 | 1 | 0 | 656 | 0 | 0 | 0 | 0 | 0 | 0 | 0 | 0 | 0 | 0 | 0 | 0 | 0 | 0 | 0 | 0 | 0 | 0 | 0 | 0 | 0 | 0 | 0.03192 | 18.49 | 18.49 | 1 | 0
152 | 28925307 | 28926128 | 28251457 | 1 | 1 | 1 | 3 | 01.3.02.02-0002 | ТССЦ Республики Крым (ред. 2017), 01.3.02.02-0002, Приказ Минстроя России от 28.09.2017 г. № 1346/пр | Аргон газообразный, сорт высший | 1339 | 1007 | м3 | м3 | 1 | 0 | -1718793076 | 0.08 | 23.41 | 0 | 0 | 0 | 23.41 | 0 | 0 | 0 | 1 | 1 | 1 | 1 | 0 | 1 | 0 | 0 | 0 | 0.08 |  | 0 | 2 | 28926154 | 1 | 0 | 657 | 0 | 0 | 0 | 0 | 0 | 0 | 0 | 0 | 0 | 0 | 0 | 0 | 0 | 0 | 0 | 0 | 0 | 0 | 0 | 0 | 0 | 0 | 0.0304 | 23.41 | 23.41 | 1 | 0
152 | 28925307 | 28926128 | 28251479 | 1 | 1 | 1 | 3 | 01.3.02.08-0001 | ТССЦ Республики Крым (ред. 2017), 01.3.02.08-0001, Приказ Минстроя России от 28.09.2017 г. № 1346/пр | Кислород технический газообразный | 1339 | 1007 | м3 | м3 | 1 | 0 | 1597319531 | 1.64 | 8.79 | 0 | 0 | 0 | 8.79 | 0 | 0 | 0 | 1 | 1 | 1 | 1 | 0 | 1 | 0 | 0 | 0 | 1.64 |  | 0 | 2 | 28926155 | 1 | 0 | 658 | 0 | 0 | 0 | 0 | 0 | 0 | 0 | 0 | 0 | 0 | 0 | 0 | 0 | 0 | 0 | 0 | 0 | 0 | 0 | 0 | 0 | 0 | 0.6232 | 8.79 | 8.79 | 1 | 0
152 | 28925307 | 28926128 | 28251486 | 1 | 1 | 1 | 3 | 01.3.02.09-0022 | ТССЦ Республики Крым (ред. 2017), 01.3.02.09-0022, Приказ Минстроя России от 28.09.2017 г. № 1346/пр | Пропан-бутан, смесь техническая | 1346 | 1009 | кг | кг | 1 | 0 | -1411127917 | 0.47 | 4.47 | 0 | 0 | 0 | 4.47 | 0 | 0 | 0 | 1 | 1 | 1 | 1 | 0 | 1 | 0 | 0 | 0 | 0.47 |  | 0 | 2 | 28926156 | 1 | 0 | 659 | 0 | 0 | 0 | 0 | 0 | 0 | 0 | 0 | 0 | 0 | 0 | 0 | 0 | 0 | 0 | 0 | 0 | 0 | 0 | 0 | 0 | 0 | 0.1786 | 4.47 | 4.47 | 1 | 0
152 | 28925307 | 28926128 | 28254721 | 1 | 1 | 1 | 3 | 01.7.11.07-0040 | ТССЦ Республики Крым (ред. 2017), 01.7.11.07-0040, Приказ Минстроя России от 28.09.2017 г. № 1346/пр | Электроды диаметром 4 мм Э50А | 1348 | 1009 | т | т | 1000 | 0 | -1204589871 | 0.00124 | 12824.48 | 0 | 0 | 0 | 12824.48 | 0 | 0 | 0 | 1 | 1 | 1 | 1 | 0 | 1 | 0 | 0 | 0 | 0.00124 |  | 0 | 2 | 28926157 | 1 | 0 | 660 | 0 | 0 | 0 | 0 | 0 | 0 | 0 | 0 | 0 | 0 | 0 | 0 | 0 | 0 | 0 | 0 | 0 | 0 | 0 | 0 | 0 | 0 | 0.0004712 | 12824.48 | 12824.48 | 1 | 0
152 | 28925307 | 28926128 | 28276411 | 1 | 1 | 1 | 3 | 07.2.07.04-0011 | ТССЦ Республики Крым (ред. 2017), 07.2.07.04-0011, Приказ Минстроя России от 28.09.2017 г. № 1397/пр | Прочие индивидуальные сварные конструкции, масса сборочной единицы до 0,1 т | 1348 | 1009 | т | т | 1000 | 0 | -1377340231 | 0.01 | 10175.83 | 0 | 0 | 0 | 10175.83 | 0 | 0 | 0 | 1 | 1 | 1 | 1 | 0 | 1 | 0 | 0 | 0 | 0.01 |  | 0 | 2 | 28926158 | 1 | 0 | 661 | 0 | 0 | 0 | 0 | 0 | 0 | 0 | 0 | 0 | 0 | 0 | 0 | 0 | 0 | 0 | 0 | 0 | 0 | 0 | 0 | 0 | 0 | 0.0038 | 10175.83 | 10175.83 | 1 | 0
152 | 28925307 | 28926128 | 28279355 | 1 | 1 | 1 | 3 | 08.3.07.01-0076 | ТССЦ Республики Крым (ред. 2017), 08.3.07.01-0076, Приказ Минстроя России от 28.09.2017 г. № 1397/пр | Сталь полосовая, марка стали Ст3сп шириной 50-200 мм толщиной 4-5 мм | 1348 | 1009 | т | т | 1000 | 0 | -1448781914 | 0.01 | 7439.08 | 0 | 0 | 0 | 7439.08 | 0 | 0 | 0 | 1 | 1 | 1 | 1 | 0 | 1 | 0 | 0 | 0 | 0.01 |  | 0 | 2 | 28926159 | 1 | 0 | 662 | 0 | 0 | 0 | 0 | 0 | 0 | 0 | 0 | 0 | 0 | 0 | 0 | 0 | 0 | 0 | 0 | 0 | 0 | 0 | 0 | 0 | 0 | 0.0038 | 7439.08 | 7439.08 | 1 | 0
152 | 28925307 | 28926128 | 28279427 | 1 | 1 | 1 | 3 | 08.3.08.02-0021 | ТССЦ Республики Крым (ред. 2017), 08.3.08.02-0021, Приказ Минстроя России от 28.09.2017 г. № 1397/пр | Сталь угловая 32х32 мм | 1348 | 1009 | т | т | 1000 | 0 | -1728450025 | 0.01 | 5343.1 | 0 | 0 | 0 | 5343.1 | 0 | 0 | 0 | 1 | 1 | 1 | 1 | 0 | 1 | 0 | 0 | 0 | 0.01 |  | 0 | 2 | 28926160 | 1 | 0 | 663 | 0 | 0 | 0 | 0 | 0 | 0 | 0 | 0 | 0 | 0 | 0 | 0 | 0 | 0 | 0 | 0 | 0 | 0 | 0 | 0 | 0 | 0 | 0.0038 | 5343.1 | 5343.1 | 1 | 0
152 | 28925307 | 28926128 | 28324742 | 1 | 1 | 1 | 3 | 25.1.01.04-0012 | ТССЦ Республики Крым (ред. 2017), 25.1.01.04-0012, Приказ Минстроя России от 28.09.2017 г. № 1393/пр | Шпалы из древесины хвойных пород длиной 1200 мм для колеи 600 мм непропитанные, тип 2 | 1354 | 1010 | шт. | шт. | 1 | 0 | 576468319 | 9 | 50.93 | 0 | 0 | 0 | 50.93 | 0 | 0 | 0 | 1 | 1 | 1 | 1 | 0 | 1 | 0 | 0 | 0 | 9 |  | 0 | 2 | 28926161 | 1 | 0 | 664 | 0 | 0 | 0 | 0 | 0 | 0 | 0 | 0 | 0 | 0 | 0 | 0 | 0 | 0 | 0 | 0 | 0 | 0 | 0 | 0 | 0 | 0 | 3.42 | 50.93 | 50.93 | 1 | 0
152 | 28925307 | 28926128 | 28247531 | 21 | 1 | 1 | 3 | 999-9950 |  | Вспомогательные ненормируемые материалы (2% от ОЗП) | 1374 | 1013 | РУБ | РУБ | 1 | 0 | -1731369543 | 3.18 | 1 | 0 | 0 | 0 | 1 | 0 | 0 | 0 | 1 | 1 | 1 | 1 | 0 | 1 | 0 | 0 | 0 | 3.18 |  | 0 | 2 | 28926162 | 1 | 0 | 665 | 0 | 0 | 0 | 0 | 0 | 0 | 0 | 0 | 0 | 0 | 0 | 0 | 0 | 0 | 0 | 0 | 0 | 0 | 0 | 0 | 0 | 0 | 1.2084 | 1 | 1 | 1 | 0
153 | 28925308 | 28926128 | 28425676 | 1 | 1 | 1 | 1 | 1-100-40-82 |  | Рабочий среднего разряда 4 | 1191 | 1013 | чел.-ч. | чел.-ч. | 1 | 0 | -1853062777 | 22.2 | 0 | 0 | 0 | 159.43 | 0 | 0 | 0 | 8.59 | 1 | 1 | 1 | 18.56 | 0 | 1 | 1 | 0 | 0 | 18.5 | )*1,2 | 1 | 2 | 28926146 | 1 | 0 | 666 | 0 | 0 | 0 | 0 | 0 | 0 | 0 | 0 | 0 | 0 | 0 | 0 | 0 | 0 | 0 | 0 | 0 | 0 | 0 | 0 | 0 | 0 | 8.436 | 159.43 | 8.59 | 18.56 | 0
153 | 28925308 | 28926128 | 28419515 | 1 | 1 | 1 | 1 | 4-100-00-82 |  | Затраты труда машинистов | 1191 | 1013 | чел.-ч. | чел.-ч. | 1 | 0 | -383101862 | 2.95 | 0 | 0 | 0 | 0 | 0 | 0 | 0 | 0 | 1 | 1 | 18.56 | 1 | 0 | 1 | 0 | 0 | 0 | 2.95 |  | 2 | 2 | 28926147 | 1 | 2048 | 667 | 0 | 0 | 0 | 0 | 0 | 0 | 0 | 0 | 0 | 0 | 0 | 0 | 0 | 0 | 0 | 0 | 0 | 0 | 0 | 0 | 0 | 0 | 1.121 | 0 | 0 | 1 | 0
153 | 28925308 | 28926128 | 28336687 | 1 | 1 | 1 | 2 | 91.05.06-007 | ТСЭМ Республики Крым (ред. 2017), 91.05.06-007, Приказ Минстроя России от 28.09.2017 г. № 1296/пр | Краны на гусеничном ходу, грузоподъемность 25 т | 1368 | 1011 | маш.-ч | маш.-ч | 1 | 0 | 1922779253 | 3.276 | 0 | 871.56 | 219.75 | 0 | 0 | 113.19 | 11.84 | 0 | 1 | 7.7 | 18.56 | 1 | 0 | 1 | 1 | 0 | 0 | 2.73 | )*1,2 | 0 | 2 | 28926148 | 1 | 0 | 668 | 0 | 0 | 0 | 0 | 0 | 0 | 0 | 0 | 0 | 0 | 0 | 0 | 0 | 0 | 0 | 0 | 0 | 0 | 0 | 0 | 0 | 0 | 1.2449 | 871.56 | 113.19 | 7.7 | 0
153 | 28925308 | 28926128 | 28337857 | 1 | 1 | 1 | 2 | 91.14.04-001 | ТСЭМ Республики Крым (ред. 2017), 91.14.04-001, Приказ Минстроя России от 28.09.2017 г. № 1296/пр | Тягачи седельные, грузоподъемность 12 т | 1368 | 1011 | маш.-ч | маш.-ч | 1 | 0 | -2019686133 | 0.18 | 0 | 984.52 | 219.75 | 0 | 0 | 127.86 | 11.84 | 0 | 1 | 7.7 | 18.56 | 1 | 0 | 1 | 1 | 0 | 0 | 0.15 | )*1,2 | 0 | 2 | 28926149 | 1 | 0 | 669 | 0 | 0 | 0 | 0 | 0 | 0 | 0 | 0 | 0 | 0 | 0 | 0 | 0 | 0 | 0 | 0 | 0 | 0 | 0 | 0 | 0 | 0 | 0.0684 | 984.52 | 127.86 | 7.7 | 0
153 | 28925308 | 28926128 | 28337866 | 1 | 1 | 1 | 2 | 91.14.05-011 | ТСЭМ Республики Крым (ред. 2017), 91.14.05-011, Приказ Минстроя России от 28.09.2017 г. № 1296/пр | Полуприцепы общего назначения, грузоподъемность 12 т | 1368 | 1011 | маш.-ч | маш.-ч | 1 | 0 | 1232549298 | 0.18 | 0 | 92.4 | 0 | 0 | 0 | 12 | 0 | 0 | 1 | 7.7 | 18.56 | 1 | 0 | 1 | 1 | 0 | 0 | 0.15 | )*1,2 | 0 | 2 | 28926150 | 1 | 0 | 670 | 0 | 0 | 0 | 0 | 0 | 0 | 0 | 0 | 0 | 0 | 0 | 0 | 0 | 0 | 0 | 0 | 0 | 0 | 0 | 0 | 0 | 0 | 0.0684 | 92.4 | 12 | 7.7 | 0
153 | 28925308 | 28926128 | 28337996 | 1 | 1 | 1 | 2 | 91.17.02-032 | ТСЭМ Республики Крым (ред. 2017), 91.17.02-032, Приказ Минстроя России от 28.09.2017 г. № 1296/пр | Дефектоскопы ультразвуковые | 1368 | 1011 | маш.-ч | маш.-ч | 1 | 0 | 2006915083 | 0.168 | 0 | 57.9 | 0 | 0 | 0 | 7.52 | 0 | 0 | 1 | 7.7 | 18.56 | 1 | 0 | 1 | 1 | 0 | 0 | 0.14 | )*1,2 | 0 | 2 | 28926151 | 1 | 0 | 671 | 0 | 0 | 0 | 0 | 0 | 0 | 0 | 0 | 0 | 0 | 0 | 0 | 0 | 0 | 0 | 0 | 0 | 0 | 0 | 0 | 0 | 0 | 0.06384 | 57.9 | 7.52 | 7.7 | 0
153 | 28925308 | 28926128 | 28338136 | 1 | 1 | 1 | 2 | 91.17.04-233 | ТСЭМ Республики Крым (ред. 2017), 91.17.04-233, Приказ Минстроя России от 28.09.2017 г. № 1296/пр | Установки для сварки ручной дуговой (постоянного тока) | 1368 | 1011 | маш.-ч | маш.-ч | 1 | 0 | -1277097320 | 2.988 | 0 | 66.84 | 0 | 0 | 0 | 8.68 | 0 | 0 | 1 | 7.7 | 18.56 | 1 | 0 | 1 | 1 | 0 | 0 | 2.49 | )*1,2 | 0 | 2 | 28926152 | 1 | 0 | 672 | 0 | 0 | 0 | 0 | 0 | 0 | 0 | 0 | 0 | 0 | 0 | 0 | 0 | 0 | 0 | 0 | 0 | 0 | 0 | 0 | 0 | 0 | 1.1354 | 66.84 | 8.68 | 7.7 | 0
153 | 28925308 | 28926128 | 28338781 | 1 | 1 | 1 | 2 | 91.21.19-033 | ТСЭМ Республики Крым (ред. 2017), 91.21.19-033, Приказ Минстроя России от 28.09.2017 г. № 1296/пр | Станок токарно-винторезный | 1368 | 1011 | маш.-ч | маш.-ч | 1 | 0 | 1984034196 | 0.084 | 0 | 142.37 | 188.01 | 0 | 0 | 18.49 | 10.13 | 0 | 1 | 7.7 | 18.56 | 1 | 0 | 1 | 1 | 0 | 0 | 0.07 | )*1,2 | 0 | 2 | 28926153 | 1 | 0 | 673 | 0 | 0 | 0 | 0 | 0 | 0 | 0 | 0 | 0 | 0 | 0 | 0 | 0 | 0 | 0 | 0 | 0 | 0 | 0 | 0 | 0 | 0 | 0.03192 | 142.37 | 18.49 | 7.7 | 0
153 | 28925308 | 28926128 | 28251457 | 1 | 1 | 1 | 3 | 01.3.02.02-0002 | ТССЦ Республики Крым (ред. 2017), 01.3.02.02-0002, Приказ Минстроя России от 28.09.2017 г. № 1346/пр | Аргон газообразный, сорт высший | 1339 | 1007 | м3 | м3 | 1 | 0 | -1718793076 | 0.08 | 121.97 | 0 | 0 | 0 | 23.41 | 0 | 0 | 0 | 5.21 | 1 | 1 | 1 | 0 | 1 | 0 | 0 | 0 | 0.08 |  | 0 | 2 | 28926154 | 1 | 0 | 674 | 0 | 0 | 0 | 0 | 0 | 0 | 0 | 0 | 0 | 0 | 0 | 0 | 0 | 0 | 0 | 0 | 0 | 0 | 0 | 0 | 0 | 0 | 0.0304 | 121.97 | 23.41 | 5.21 | 0
153 | 28925308 | 28926128 | 28251479 | 1 | 1 | 1 | 3 | 01.3.02.08-0001 | ТССЦ Республики Крым (ред. 2017), 01.3.02.08-0001, Приказ Минстроя России от 28.09.2017 г. № 1346/пр | Кислород технический газообразный | 1339 | 1007 | м3 | м3 | 1 | 0 | 1597319531 | 1.64 | 45.8 | 0 | 0 | 0 | 8.79 | 0 | 0 | 0 | 5.21 | 1 | 1 | 1 | 0 | 1 | 0 | 0 | 0 | 1.64 |  | 0 | 2 | 28926155 | 1 | 0 | 675 | 0 | 0 | 0 | 0 | 0 | 0 | 0 | 0 | 0 | 0 | 0 | 0 | 0 | 0 | 0 | 0 | 0 | 0 | 0 | 0 | 0 | 0 | 0.6232 | 45.8 | 8.79 | 5.21 | 0
153 | 28925308 | 28926128 | 28251486 | 1 | 1 | 1 | 3 | 01.3.02.09-0022 | ТССЦ Республики Крым (ред. 2017), 01.3.02.09-0022, Приказ Минстроя России от 28.09.2017 г. № 1346/пр | Пропан-бутан, смесь техническая | 1346 | 1009 | кг | кг | 1 | 0 | -1411127917 | 0.47 | 23.29 | 0 | 0 | 0 | 4.47 | 0 | 0 | 0 | 5.21 | 1 | 1 | 1 | 0 | 1 | 0 | 0 | 0 | 0.47 |  | 0 | 2 | 28926156 | 1 | 0 | 676 | 0 | 0 | 0 | 0 | 0 | 0 | 0 | 0 | 0 | 0 | 0 | 0 | 0 | 0 | 0 | 0 | 0 | 0 | 0 | 0 | 0 | 0 | 0.1786 | 23.29 | 4.47 | 5.21 | 0
153 | 28925308 | 28926128 | 28254721 | 1 | 1 | 1 | 3 | 01.7.11.07-0040 | ТССЦ Республики Крым (ред. 2017), 01.7.11.07-0040, Приказ Минстроя России от 28.09.2017 г. № 1346/пр | Электроды диаметром 4 мм Э50А | 1348 | 1009 | т | т | 1000 | 0 | -1204589871 | 0.00124 | 66815.54 | 0 | 0 | 0 | 12824.48 | 0 | 0 | 0 | 5.21 | 1 | 1 | 1 | 0 | 1 | 0 | 0 | 0 | 0.00124 |  | 0 | 2 | 28926157 | 1 | 0 | 677 | 0 | 0 | 0 | 0 | 0 | 0 | 0 | 0 | 0 | 0 | 0 | 0 | 0 | 0 | 0 | 0 | 0 | 0 | 0 | 0 | 0 | 0 | 0.0004712 | 66815.54 | 12824.48 | 5.21 | 0
153 | 28925308 | 28926128 | 28276411 | 1 | 1 | 1 | 3 | 07.2.07.04-0011 | ТССЦ Республики Крым (ред. 2017), 07.2.07.04-0011, Приказ Минстроя России от 28.09.2017 г. № 1397/пр | Прочие индивидуальные сварные конструкции, масса сборочной единицы до 0,1 т | 1348 | 1009 | т | т | 1000 | 0 | -1377340231 | 0.01 | 53016.07 | 0 | 0 | 0 | 10175.83 | 0 | 0 | 0 | 5.21 | 1 | 1 | 1 | 0 | 1 | 0 | 0 | 0 | 0.01 |  | 0 | 2 | 28926158 | 1 | 0 | 678 | 0 | 0 | 0 | 0 | 0 | 0 | 0 | 0 | 0 | 0 | 0 | 0 | 0 | 0 | 0 | 0 | 0 | 0 | 0 | 0 | 0 | 0 | 0.0038 | 53016.07 | 10175.83 | 5.21 | 0
153 | 28925308 | 28926128 | 28279355 | 1 | 1 | 1 | 3 | 08.3.07.01-0076 | ТССЦ Республики Крым (ред. 2017), 08.3.07.01-0076, Приказ Минстроя России от 28.09.2017 г. № 1397/пр | Сталь полосовая, марка стали Ст3сп шириной 50-200 мм толщиной 4-5 мм | 1348 | 1009 | т | т | 1000 | 0 | -1448781914 | 0.01 | 38757.61 | 0 | 0 | 0 | 7439.08 | 0 | 0 | 0 | 5.21 | 1 | 1 | 1 | 0 | 1 | 0 | 0 | 0 | 0.01 |  | 0 | 2 | 28926159 | 1 | 0 | 679 | 0 | 0 | 0 | 0 | 0 | 0 | 0 | 0 | 0 | 0 | 0 | 0 | 0 | 0 | 0 | 0 | 0 | 0 | 0 | 0 | 0 | 0 | 0.0038 | 38757.61 | 7439.08 | 5.21 | 0
153 | 28925308 | 28926128 | 28279427 | 1 | 1 | 1 | 3 | 08.3.08.02-0021 | ТССЦ Республики Крым (ред. 2017), 08.3.08.02-0021, Приказ Минстроя России от 28.09.2017 г. № 1397/пр | Сталь угловая 32х32 мм | 1348 | 1009 | т | т | 1000 | 0 | -1728450025 | 0.01 | 27837.55 | 0 | 0 | 0 | 5343.1 | 0 | 0 | 0 | 5.21 | 1 | 1 | 1 | 0 | 1 | 0 | 0 | 0 | 0.01 |  | 0 | 2 | 28926160 | 1 | 0 | 680 | 0 | 0 | 0 | 0 | 0 | 0 | 0 | 0 | 0 | 0 | 0 | 0 | 0 | 0 | 0 | 0 | 0 | 0 | 0 | 0 | 0 | 0 | 0.0038 | 27837.55 | 5343.1 | 5.21 | 0
153 | 28925308 | 28926128 | 28324742 | 1 | 1 | 1 | 3 | 25.1.01.04-0012 | ТССЦ Республики Крым (ред. 2017), 25.1.01.04-0012, Приказ Минстроя России от 28.09.2017 г. № 1393/пр | Шпалы из древесины хвойных пород длиной 1200 мм для колеи 600 мм непропитанные, тип 2 | 1354 | 1010 | шт. | шт. | 1 | 0 | 576468319 | 9 | 265.35 | 0 | 0 | 0 | 50.93 | 0 | 0 | 0 | 5.21 | 1 | 1 | 1 | 0 | 1 | 0 | 0 | 0 | 9 |  | 0 | 2 | 28926161 | 1 | 0 | 681 | 0 | 0 | 0 | 0 | 0 | 0 | 0 | 0 | 0 | 0 | 0 | 0 | 0 | 0 | 0 | 0 | 0 | 0 | 0 | 0 | 0 | 0 | 3.42 | 265.35 | 50.93 | 5.21 | 0
153 | 28925308 | 28926128 | 28247531 | 21 | 1 | 1 | 3 | 999-9950 |  | Вспомогательные ненормируемые материалы (2% от ОЗП) | 1374 | 1013 | РУБ | РУБ | 1 | 0 | -1731369543 | 3.18 | 1 | 0 | 0 | 0 | 1 | 0 | 0 | 0 | 1 | 1 | 1 | 1 | 0 | 1 | 0 | 0 | 0 | 3.18 |  | 0 | 2 | 28926162 | 1 | 0 | 682 | 0 | 0 | 0 | 0 | 0 | 0 | 0 | 0 | 0 | 0 | 0 | 0 | 0 | 0 | 0 | 0 | 0 | 0 | 0 | 0 | 0 | 0 | 1.2084 | 1 | 1 | 1 | 0
154 | 28925307 | 28926163 | 28425676 | 1 | 1 | 1 | 1 | 1-100-40-82 |  | Рабочий среднего разряда 4 | 1191 | 1013 | чел.-ч. | чел.-ч. | 1 | 0 | -1853062777 | 22.2 | 0 | 0 | 0 | 8.59 | 0 | 0 | 0 | 8.59 | 1 | 1 | 1 | 1 | 0 | 1 | 1 | 0 | 0 | 18.5 | )*1,2 | 1 | 2 | 28926181 | 1 | 0 | 683 | 0 | 0 | 0 | 0 | 0 | 0 | 0 | 0 | 0 | 0 | 0 | 0 | 0 | 0 | 0 | 0 | 0 | 0 | 0 | 0 | 0 | 0 | 27.306 | 8.59 | 8.59 | 1 | 0
154 | 28925307 | 28926163 | 28419515 | 1 | 1 | 1 | 1 | 4-100-00-82 |  | Затраты труда машинистов | 1191 | 1013 | чел.-ч. | чел.-ч. | 1 | 0 | -383101862 | 2.95 | 0 | 0 | 0 | 0 | 0 | 0 | 0 | 0 | 1 | 1 | 1 | 1 | 0 | 1 | 0 | 0 | 0 | 2.95 |  | 2 | 2 | 28926182 | 1 | 2048 | 684 | 0 | 0 | 0 | 0 | 0 | 0 | 0 | 0 | 0 | 0 | 0 | 0 | 0 | 0 | 0 | 0 | 0 | 0 | 0 | 0 | 0 | 0 | 3.6285 | 0 | 0 | 1 | 0
154 | 28925307 | 28926163 | 28336687 | 1 | 1 | 1 | 2 | 91.05.06-007 | ТСЭМ Республики Крым (ред. 2017), 91.05.06-007, Приказ Минстроя России от 28.09.2017 г. № 1296/пр | Краны на гусеничном ходу, грузоподъемность 25 т | 1368 | 1011 | маш.-ч | маш.-ч | 1 | 0 | 1922779253 | 3.276 | 0 | 113.19 | 11.84 | 0 | 0 | 113.19 | 11.84 | 0 | 1 | 1 | 1 | 1 | 0 | 1 | 1 | 0 | 0 | 2.73 | )*1,2 | 0 | 2 | 28926183 | 1 | 0 | 685 | 0 | 0 | 0 | 0 | 0 | 0 | 0 | 0 | 0 | 0 | 0 | 0 | 0 | 0 | 0 | 0 | 0 | 0 | 0 | 0 | 0 | 0 | 4.0295 | 113.19 | 113.19 | 1 | 0
154 | 28925307 | 28926163 | 28337857 | 1 | 1 | 1 | 2 | 91.14.04-001 | ТСЭМ Республики Крым (ред. 2017), 91.14.04-001, Приказ Минстроя России от 28.09.2017 г. № 1296/пр | Тягачи седельные, грузоподъемность 12 т | 1368 | 1011 | маш.-ч | маш.-ч | 1 | 0 | -2019686133 | 0.18 | 0 | 127.86 | 11.84 | 0 | 0 | 127.86 | 11.84 | 0 | 1 | 1 | 1 | 1 | 0 | 1 | 1 | 0 | 0 | 0.15 | )*1,2 | 0 | 2 | 28926184 | 1 | 0 | 686 | 0 | 0 | 0 | 0 | 0 | 0 | 0 | 0 | 0 | 0 | 0 | 0 | 0 | 0 | 0 | 0 | 0 | 0 | 0 | 0 | 0 | 0 | 0.2214 | 127.86 | 127.86 | 1 | 0
154 | 28925307 | 28926163 | 28337866 | 1 | 1 | 1 | 2 | 91.14.05-011 | ТСЭМ Республики Крым (ред. 2017), 91.14.05-011, Приказ Минстроя России от 28.09.2017 г. № 1296/пр | Полуприцепы общего назначения, грузоподъемность 12 т | 1368 | 1011 | маш.-ч | маш.-ч | 1 | 0 | 1232549298 | 0.18 | 0 | 12 | 0 | 0 | 0 | 12 | 0 | 0 | 1 | 1 | 1 | 1 | 0 | 1 | 1 | 0 | 0 | 0.15 | )*1,2 | 0 | 2 | 28926185 | 1 | 0 | 687 | 0 | 0 | 0 | 0 | 0 | 0 | 0 | 0 | 0 | 0 | 0 | 0 | 0 | 0 | 0 | 0 | 0 | 0 | 0 | 0 | 0 | 0 | 0.2214 | 12 | 12 | 1 | 0
154 | 28925307 | 28926163 | 28337996 | 1 | 1 | 1 | 2 | 91.17.02-032 | ТСЭМ Республики Крым (ред. 2017), 91.17.02-032, Приказ Минстроя России от 28.09.2017 г. № 1296/пр | Дефектоскопы ультразвуковые | 1368 | 1011 | маш.-ч | маш.-ч | 1 | 0 | 2006915083 | 0.168 | 0 | 7.52 | 0 | 0 | 0 | 7.52 | 0 | 0 | 1 | 1 | 1 | 1 | 0 | 1 | 1 | 0 | 0 | 0.14 | )*1,2 | 0 | 2 | 28926186 | 1 | 0 | 688 | 0 | 0 | 0 | 0 | 0 | 0 | 0 | 0 | 0 | 0 | 0 | 0 | 0 | 0 | 0 | 0 | 0 | 0 | 0 | 0 | 0 | 0 | 0.20664 | 7.52 | 7.52 | 1 | 0
154 | 28925307 | 28926163 | 28338136 | 1 | 1 | 1 | 2 | 91.17.04-233 | ТСЭМ Республики Крым (ред. 2017), 91.17.04-233, Приказ Минстроя России от 28.09.2017 г. № 1296/пр | Установки для сварки ручной дуговой (постоянного тока) | 1368 | 1011 | маш.-ч | маш.-ч | 1 | 0 | -1277097320 | 2.988 | 0 | 8.68 | 0 | 0 | 0 | 8.68 | 0 | 0 | 1 | 1 | 1 | 1 | 0 | 1 | 1 | 0 | 0 | 2.49 | )*1,2 | 0 | 2 | 28926187 | 1 | 0 | 689 | 0 | 0 | 0 | 0 | 0 | 0 | 0 | 0 | 0 | 0 | 0 | 0 | 0 | 0 | 0 | 0 | 0 | 0 | 0 | 0 | 0 | 0 | 3.6752 | 8.68 | 8.68 | 1 | 0
154 | 28925307 | 28926163 | 28338781 | 1 | 1 | 1 | 2 | 91.21.19-033 | ТСЭМ Республики Крым (ред. 2017), 91.21.19-033, Приказ Минстроя России от 28.09.2017 г. № 1296/пр | Станок токарно-винторезный | 1368 | 1011 | маш.-ч | маш.-ч | 1 | 0 | 1984034196 | 0.084 | 0 | 18.49 | 10.13 | 0 | 0 | 18.49 | 10.13 | 0 | 1 | 1 | 1 | 1 | 0 | 1 | 1 | 0 | 0 | 0.07 | )*1,2 | 0 | 2 | 28926188 | 1 | 0 | 690 | 0 | 0 | 0 | 0 | 0 | 0 | 0 | 0 | 0 | 0 | 0 | 0 | 0 | 0 | 0 | 0 | 0 | 0 | 0 | 0 | 0 | 0 | 0.10332 | 18.49 | 18.49 | 1 | 0
154 | 28925307 | 28926163 | 28251457 | 1 | 1 | 1 | 3 | 01.3.02.02-0002 | ТССЦ Республики Крым (ред. 2017), 01.3.02.02-0002, Приказ Минстроя России от 28.09.2017 г. № 1346/пр | Аргон газообразный, сорт высший | 1339 | 1007 | м3 | м3 | 1 | 0 | -1718793076 | 0.08 | 23.41 | 0 | 0 | 0 | 23.41 | 0 | 0 | 0 | 1 | 1 | 1 | 1 | 0 | 1 | 0 | 0 | 0 | 0.08 |  | 0 | 2 | 28926189 | 1 | 0 | 691 | 0 | 0 | 0 | 0 | 0 | 0 | 0 | 0 | 0 | 0 | 0 | 0 | 0 | 0 | 0 | 0 | 0 | 0 | 0 | 0 | 0 | 0 | 0.0984 | 23.41 | 23.41 | 1 | 0
154 | 28925307 | 28926163 | 28251479 | 1 | 1 | 1 | 3 | 01.3.02.08-0001 | ТССЦ Республики Крым (ред. 2017), 01.3.02.08-0001, Приказ Минстроя России от 28.09.2017 г. № 1346/пр | Кислород технический газообразный | 1339 | 1007 | м3 | м3 | 1 | 0 | 1597319531 | 1.64 | 8.79 | 0 | 0 | 0 | 8.79 | 0 | 0 | 0 | 1 | 1 | 1 | 1 | 0 | 1 | 0 | 0 | 0 | 1.64 |  | 0 | 2 | 28926190 | 1 | 0 | 692 | 0 | 0 | 0 | 0 | 0 | 0 | 0 | 0 | 0 | 0 | 0 | 0 | 0 | 0 | 0 | 0 | 0 | 0 | 0 | 0 | 0 | 0 | 2.0172 | 8.79 | 8.79 | 1 | 0
154 | 28925307 | 28926163 | 28251486 | 1 | 1 | 1 | 3 | 01.3.02.09-0022 | ТССЦ Республики Крым (ред. 2017), 01.3.02.09-0022, Приказ Минстроя России от 28.09.2017 г. № 1346/пр | Пропан-бутан, смесь техническая | 1346 | 1009 | кг | кг | 1 | 0 | -1411127917 | 0.47 | 4.47 | 0 | 0 | 0 | 4.47 | 0 | 0 | 0 | 1 | 1 | 1 | 1 | 0 | 1 | 0 | 0 | 0 | 0.47 |  | 0 | 2 | 28926191 | 1 | 0 | 693 | 0 | 0 | 0 | 0 | 0 | 0 | 0 | 0 | 0 | 0 | 0 | 0 | 0 | 0 | 0 | 0 | 0 | 0 | 0 | 0 | 0 | 0 | 0.5781 | 4.47 | 4.47 | 1 | 0
154 | 28925307 | 28926163 | 28254721 | 1 | 1 | 1 | 3 | 01.7.11.07-0040 | ТССЦ Республики Крым (ред. 2017), 01.7.11.07-0040, Приказ Минстроя России от 28.09.2017 г. № 1346/пр | Электроды диаметром 4 мм Э50А | 1348 | 1009 | т | т | 1000 | 0 | -1204589871 | 0.00124 | 12824.48 | 0 | 0 | 0 | 12824.48 | 0 | 0 | 0 | 1 | 1 | 1 | 1 | 0 | 1 | 0 | 0 | 0 | 0.00124 |  | 0 | 2 | 28926192 | 1 | 0 | 694 | 0 | 0 | 0 | 0 | 0 | 0 | 0 | 0 | 0 | 0 | 0 | 0 | 0 | 0 | 0 | 0 | 0 | 0 | 0 | 0 | 0 | 0 | 0.0015252 | 12824.48 | 12824.48 | 1 | 0
154 | 28925307 | 28926163 | 28276411 | 1 | 1 | 1 | 3 | 07.2.07.04-0011 | ТССЦ Республики Крым (ред. 2017), 07.2.07.04-0011, Приказ Минстроя России от 28.09.2017 г. № 1397/пр | Прочие индивидуальные сварные конструкции, масса сборочной единицы до 0,1 т | 1348 | 1009 | т | т | 1000 | 0 | -1377340231 | 0.01 | 10175.83 | 0 | 0 | 0 | 10175.83 | 0 | 0 | 0 | 1 | 1 | 1 | 1 | 0 | 1 | 0 | 0 | 0 | 0.01 |  | 0 | 2 | 28926193 | 1 | 0 | 695 | 0 | 0 | 0 | 0 | 0 | 0 | 0 | 0 | 0 | 0 | 0 | 0 | 0 | 0 | 0 | 0 | 0 | 0 | 0 | 0 | 0 | 0 | 0.0123 | 10175.83 | 10175.83 | 1 | 0
154 | 28925307 | 28926163 | 28279355 | 1 | 1 | 1 | 3 | 08.3.07.01-0076 | ТССЦ Республики Крым (ред. 2017), 08.3.07.01-0076, Приказ Минстроя России от 28.09.2017 г. № 1397/пр | Сталь полосовая, марка стали Ст3сп шириной 50-200 мм толщиной 4-5 мм | 1348 | 1009 | т | т | 1000 | 0 | -1448781914 | 0.01 | 7439.08 | 0 | 0 | 0 | 7439.08 | 0 | 0 | 0 | 1 | 1 | 1 | 1 | 0 | 1 | 0 | 0 | 0 | 0.01 |  | 0 | 2 | 28926194 | 1 | 0 | 696 | 0 | 0 | 0 | 0 | 0 | 0 | 0 | 0 | 0 | 0 | 0 | 0 | 0 | 0 | 0 | 0 | 0 | 0 | 0 | 0 | 0 | 0 | 0.0123 | 7439.08 | 7439.08 | 1 | 0
154 | 28925307 | 28926163 | 28279427 | 1 | 1 | 1 | 3 | 08.3.08.02-0021 | ТССЦ Республики Крым (ред. 2017), 08.3.08.02-0021, Приказ Минстроя России от 28.09.2017 г. № 1397/пр | Сталь угловая 32х32 мм | 1348 | 1009 | т | т | 1000 | 0 | -1728450025 | 0.01 | 5343.1 | 0 | 0 | 0 | 5343.1 | 0 | 0 | 0 | 1 | 1 | 1 | 1 | 0 | 1 | 0 | 0 | 0 | 0.01 |  | 0 | 2 | 28926195 | 1 | 0 | 697 | 0 | 0 | 0 | 0 | 0 | 0 | 0 | 0 | 0 | 0 | 0 | 0 | 0 | 0 | 0 | 0 | 0 | 0 | 0 | 0 | 0 | 0 | 0.0123 | 5343.1 | 5343.1 | 1 | 0
154 | 28925307 | 28926163 | 28324742 | 1 | 1 | 1 | 3 | 25.1.01.04-0012 | ТССЦ Республики Крым (ред. 2017), 25.1.01.04-0012, Приказ Минстроя России от 28.09.2017 г. № 1393/пр | Шпалы из древесины хвойных пород длиной 1200 мм для колеи 600 мм непропитанные, тип 2 | 1354 | 1010 | шт. | шт. | 1 | 0 | 576468319 | 9 | 50.93 | 0 | 0 | 0 | 50.93 | 0 | 0 | 0 | 1 | 1 | 1 | 1 | 0 | 1 | 0 | 0 | 0 | 9 |  | 0 | 2 | 28926196 | 1 | 0 | 698 | 0 | 0 | 0 | 0 | 0 | 0 | 0 | 0 | 0 | 0 | 0 | 0 | 0 | 0 | 0 | 0 | 0 | 0 | 0 | 0 | 0 | 0 | 11.07 | 50.93 | 50.93 | 1 | 0
154 | 28925307 | 28926163 | 28247531 | 21 | 1 | 1 | 3 | 999-9950 |  | Вспомогательные ненормируемые материалы (2% от ОЗП) | 1374 | 1013 | РУБ | РУБ | 1 | 0 | -1731369543 | 3.18 | 1 | 0 | 0 | 0 | 1 | 0 | 0 | 0 | 1 | 1 | 1 | 1 | 0 | 1 | 0 | 0 | 0 | 3.18 |  | 0 | 2 | 28926197 | 1 | 0 | 699 | 0 | 0 | 0 | 0 | 0 | 0 | 0 | 0 | 0 | 0 | 0 | 0 | 0 | 0 | 0 | 0 | 0 | 0 | 0 | 0 | 0 | 0 | 3.9114 | 1 | 1 | 1 | 0
155 | 28925308 | 28926163 | 28425676 | 1 | 1 | 1 | 1 | 1-100-40-82 |  | Рабочий среднего разряда 4 | 1191 | 1013 | чел.-ч. | чел.-ч. | 1 | 0 | -1853062777 | 22.2 | 0 | 0 | 0 | 159.43 | 0 | 0 | 0 | 8.59 | 1 | 1 | 1 | 18.56 | 0 | 1 | 1 | 0 | 0 | 18.5 | )*1,2 | 1 | 2 | 28926181 | 1 | 0 | 700 | 0 | 0 | 0 | 0 | 0 | 0 | 0 | 0 | 0 | 0 | 0 | 0 | 0 | 0 | 0 | 0 | 0 | 0 | 0 | 0 | 0 | 0 | 27.306 | 159.43 | 8.59 | 18.56 | 0
155 | 28925308 | 28926163 | 28419515 | 1 | 1 | 1 | 1 | 4-100-00-82 |  | Затраты труда машинистов | 1191 | 1013 | чел.-ч. | чел.-ч. | 1 | 0 | -383101862 | 2.95 | 0 | 0 | 0 | 0 | 0 | 0 | 0 | 0 | 1 | 1 | 18.56 | 1 | 0 | 1 | 0 | 0 | 0 | 2.95 |  | 2 | 2 | 28926182 | 1 | 2048 | 701 | 0 | 0 | 0 | 0 | 0 | 0 | 0 | 0 | 0 | 0 | 0 | 0 | 0 | 0 | 0 | 0 | 0 | 0 | 0 | 0 | 0 | 0 | 3.6285 | 0 | 0 | 1 | 0
155 | 28925308 | 28926163 | 28336687 | 1 | 1 | 1 | 2 | 91.05.06-007 | ТСЭМ Республики Крым (ред. 2017), 91.05.06-007, Приказ Минстроя России от 28.09.2017 г. № 1296/пр | Краны на гусеничном ходу, грузоподъемность 25 т | 1368 | 1011 | маш.-ч | маш.-ч | 1 | 0 | 1922779253 | 3.276 | 0 | 871.56 | 219.75 | 0 | 0 | 113.19 | 11.84 | 0 | 1 | 7.7 | 18.56 | 1 | 0 | 1 | 1 | 0 | 0 | 2.73 | )*1,2 | 0 | 2 | 28926183 | 1 | 0 | 702 | 0 | 0 | 0 | 0 | 0 | 0 | 0 | 0 | 0 | 0 | 0 | 0 | 0 | 0 | 0 | 0 | 0 | 0 | 0 | 0 | 0 | 0 | 4.0295 | 871.56 | 113.19 | 7.7 | 0
155 | 28925308 | 28926163 | 28337857 | 1 | 1 | 1 | 2 | 91.14.04-001 | ТСЭМ Республики Крым (ред. 2017), 91.14.04-001, Приказ Минстроя России от 28.09.2017 г. № 1296/пр | Тягачи седельные, грузоподъемность 12 т | 1368 | 1011 | маш.-ч | маш.-ч | 1 | 0 | -2019686133 | 0.18 | 0 | 984.52 | 219.75 | 0 | 0 | 127.86 | 11.84 | 0 | 1 | 7.7 | 18.56 | 1 | 0 | 1 | 1 | 0 | 0 | 0.15 | )*1,2 | 0 | 2 | 28926184 | 1 | 0 | 703 | 0 | 0 | 0 | 0 | 0 | 0 | 0 | 0 | 0 | 0 | 0 | 0 | 0 | 0 | 0 | 0 | 0 | 0 | 0 | 0 | 0 | 0 | 0.2214 | 984.52 | 127.86 | 7.7 | 0
155 | 28925308 | 28926163 | 28337866 | 1 | 1 | 1 | 2 | 91.14.05-011 | ТСЭМ Республики Крым (ред. 2017), 91.14.05-011, Приказ Минстроя России от 28.09.2017 г. № 1296/пр | Полуприцепы общего назначения, грузоподъемность 12 т | 1368 | 1011 | маш.-ч | маш.-ч | 1 | 0 | 1232549298 | 0.18 | 0 | 92.4 | 0 | 0 | 0 | 12 | 0 | 0 | 1 | 7.7 | 18.56 | 1 | 0 | 1 | 1 | 0 | 0 | 0.15 | )*1,2 | 0 | 2 | 28926185 | 1 | 0 | 704 | 0 | 0 | 0 | 0 | 0 | 0 | 0 | 0 | 0 | 0 | 0 | 0 | 0 | 0 | 0 | 0 | 0 | 0 | 0 | 0 | 0 | 0 | 0.2214 | 92.4 | 12 | 7.7 | 0
155 | 28925308 | 28926163 | 28337996 | 1 | 1 | 1 | 2 | 91.17.02-032 | ТСЭМ Республики Крым (ред. 2017), 91.17.02-032, Приказ Минстроя России от 28.09.2017 г. № 1296/пр | Дефектоскопы ультразвуковые | 1368 | 1011 | маш.-ч | маш.-ч | 1 | 0 | 2006915083 | 0.168 | 0 | 57.9 | 0 | 0 | 0 | 7.52 | 0 | 0 | 1 | 7.7 | 18.56 | 1 | 0 | 1 | 1 | 0 | 0 | 0.14 | )*1,2 | 0 | 2 | 28926186 | 1 | 0 | 705 | 0 | 0 | 0 | 0 | 0 | 0 | 0 | 0 | 0 | 0 | 0 | 0 | 0 | 0 | 0 | 0 | 0 | 0 | 0 | 0 | 0 | 0 | 0.20664 | 57.9 | 7.52 | 7.7 | 0
155 | 28925308 | 28926163 | 28338136 | 1 | 1 | 1 | 2 | 91.17.04-233 | ТСЭМ Республики Крым (ред. 2017), 91.17.04-233, Приказ Минстроя России от 28.09.2017 г. № 1296/пр | Установки для сварки ручной дуговой (постоянного тока) | 1368 | 1011 | маш.-ч | маш.-ч | 1 | 0 | -1277097320 | 2.988 | 0 | 66.84 | 0 | 0 | 0 | 8.68 | 0 | 0 | 1 | 7.7 | 18.56 | 1 | 0 | 1 | 1 | 0 | 0 | 2.49 | )*1,2 | 0 | 2 | 28926187 | 1 | 0 | 706 | 0 | 0 | 0 | 0 | 0 | 0 | 0 | 0 | 0 | 0 | 0 | 0 | 0 | 0 | 0 | 0 | 0 | 0 | 0 | 0 | 0 | 0 | 3.6752 | 66.84 | 8.68 | 7.7 | 0
155 | 28925308 | 28926163 | 28338781 | 1 | 1 | 1 | 2 | 91.21.19-033 | ТСЭМ Республики Крым (ред. 2017), 91.21.19-033, Приказ Минстроя России от 28.09.2017 г. № 1296/пр | Станок токарно-винторезный | 1368 | 1011 | маш.-ч | маш.-ч | 1 | 0 | 1984034196 | 0.084 | 0 | 142.37 | 188.01 | 0 | 0 | 18.49 | 10.13 | 0 | 1 | 7.7 | 18.56 | 1 | 0 | 1 | 1 | 0 | 0 | 0.07 | )*1,2 | 0 | 2 | 28926188 | 1 | 0 | 707 | 0 | 0 | 0 | 0 | 0 | 0 | 0 | 0 | 0 | 0 | 0 | 0 | 0 | 0 | 0 | 0 | 0 | 0 | 0 | 0 | 0 | 0 | 0.10332 | 142.37 | 18.49 | 7.7 | 0
155 | 28925308 | 28926163 | 28251457 | 1 | 1 | 1 | 3 | 01.3.02.02-0002 | ТССЦ Республики Крым (ред. 2017), 01.3.02.02-0002, Приказ Минстроя России от 28.09.2017 г. № 1346/пр | Аргон газообразный, сорт высший | 1339 | 1007 | м3 | м3 | 1 | 0 | -1718793076 | 0.08 | 121.97 | 0 | 0 | 0 | 23.41 | 0 | 0 | 0 | 5.21 | 1 | 1 | 1 | 0 | 1 | 0 | 0 | 0 | 0.08 |  | 0 | 2 | 28926189 | 1 | 0 | 708 | 0 | 0 | 0 | 0 | 0 | 0 | 0 | 0 | 0 | 0 | 0 | 0 | 0 | 0 | 0 | 0 | 0 | 0 | 0 | 0 | 0 | 0 | 0.0984 | 121.97 | 23.41 | 5.21 | 0
155 | 28925308 | 28926163 | 28251479 | 1 | 1 | 1 | 3 | 01.3.02.08-0001 | ТССЦ Республики Крым (ред. 2017), 01.3.02.08-0001, Приказ Минстроя России от 28.09.2017 г. № 1346/пр | Кислород технический газообразный | 1339 | 1007 | м3 | м3 | 1 | 0 | 1597319531 | 1.64 | 45.8 | 0 | 0 | 0 | 8.79 | 0 | 0 | 0 | 5.21 | 1 | 1 | 1 | 0 | 1 | 0 | 0 | 0 | 1.64 |  | 0 | 2 | 28926190 | 1 | 0 | 709 | 0 | 0 | 0 | 0 | 0 | 0 | 0 | 0 | 0 | 0 | 0 | 0 | 0 | 0 | 0 | 0 | 0 | 0 | 0 | 0 | 0 | 0 | 2.0172 | 45.8 | 8.79 | 5.21 | 0
155 | 28925308 | 28926163 | 28251486 | 1 | 1 | 1 | 3 | 01.3.02.09-0022 | ТССЦ Республики Крым (ред. 2017), 01.3.02.09-0022, Приказ Минстроя России от 28.09.2017 г. № 1346/пр | Пропан-бутан, смесь техническая | 1346 | 1009 | кг | кг | 1 | 0 | -1411127917 | 0.47 | 23.29 | 0 | 0 | 0 | 4.47 | 0 | 0 | 0 | 5.21 | 1 | 1 | 1 | 0 | 1 | 0 | 0 | 0 | 0.47 |  | 0 | 2 | 28926191 | 1 | 0 | 710 | 0 | 0 | 0 | 0 | 0 | 0 | 0 | 0 | 0 | 0 | 0 | 0 | 0 | 0 | 0 | 0 | 0 | 0 | 0 | 0 | 0 | 0 | 0.5781 | 23.29 | 4.47 | 5.21 | 0
155 | 28925308 | 28926163 | 28254721 | 1 | 1 | 1 | 3 | 01.7.11.07-0040 | ТССЦ Республики Крым (ред. 2017), 01.7.11.07-0040, Приказ Минстроя России от 28.09.2017 г. № 1346/пр | Электроды диаметром 4 мм Э50А | 1348 | 1009 | т | т | 1000 | 0 | -1204589871 | 0.00124 | 66815.54 | 0 | 0 | 0 | 12824.48 | 0 | 0 | 0 | 5.21 | 1 | 1 | 1 | 0 | 1 | 0 | 0 | 0 | 0.00124 |  | 0 | 2 | 28926192 | 1 | 0 | 711 | 0 | 0 | 0 | 0 | 0 | 0 | 0 | 0 | 0 | 0 | 0 | 0 | 0 | 0 | 0 | 0 | 0 | 0 | 0 | 0 | 0 | 0 | 0.0015252 | 66815.54 | 12824.48 | 5.21 | 0
155 | 28925308 | 28926163 | 28276411 | 1 | 1 | 1 | 3 | 07.2.07.04-0011 | ТССЦ Республики Крым (ред. 2017), 07.2.07.04-0011, Приказ Минстроя России от 28.09.2017 г. № 1397/пр | Прочие индивидуальные сварные конструкции, масса сборочной единицы до 0,1 т | 1348 | 1009 | т | т | 1000 | 0 | -1377340231 | 0.01 | 53016.07 | 0 | 0 | 0 | 10175.83 | 0 | 0 | 0 | 5.21 | 1 | 1 | 1 | 0 | 1 | 0 | 0 | 0 | 0.01 |  | 0 | 2 | 28926193 | 1 | 0 | 712 | 0 | 0 | 0 | 0 | 0 | 0 | 0 | 0 | 0 | 0 | 0 | 0 | 0 | 0 | 0 | 0 | 0 | 0 | 0 | 0 | 0 | 0 | 0.0123 | 53016.07 | 10175.83 | 5.21 | 0
155 | 28925308 | 28926163 | 28279355 | 1 | 1 | 1 | 3 | 08.3.07.01-0076 | ТССЦ Республики Крым (ред. 2017), 08.3.07.01-0076, Приказ Минстроя России от 28.09.2017 г. № 1397/пр | Сталь полосовая, марка стали Ст3сп шириной 50-200 мм толщиной 4-5 мм | 1348 | 1009 | т | т | 1000 | 0 | -1448781914 | 0.01 | 38757.61 | 0 | 0 | 0 | 7439.08 | 0 | 0 | 0 | 5.21 | 1 | 1 | 1 | 0 | 1 | 0 | 0 | 0 | 0.01 |  | 0 | 2 | 28926194 | 1 | 0 | 713 | 0 | 0 | 0 | 0 | 0 | 0 | 0 | 0 | 0 | 0 | 0 | 0 | 0 | 0 | 0 | 0 | 0 | 0 | 0 | 0 | 0 | 0 | 0.0123 | 38757.61 | 7439.08 | 5.21 | 0
155 | 28925308 | 28926163 | 28279427 | 1 | 1 | 1 | 3 | 08.3.08.02-0021 | ТССЦ Республики Крым (ред. 2017), 08.3.08.02-0021, Приказ Минстроя России от 28.09.2017 г. № 1397/пр | Сталь угловая 32х32 мм | 1348 | 1009 | т | т | 1000 | 0 | -1728450025 | 0.01 | 27837.55 | 0 | 0 | 0 | 5343.1 | 0 | 0 | 0 | 5.21 | 1 | 1 | 1 | 0 | 1 | 0 | 0 | 0 | 0.01 |  | 0 | 2 | 28926195 | 1 | 0 | 714 | 0 | 0 | 0 | 0 | 0 | 0 | 0 | 0 | 0 | 0 | 0 | 0 | 0 | 0 | 0 | 0 | 0 | 0 | 0 | 0 | 0 | 0 | 0.0123 | 27837.55 | 5343.1 | 5.21 | 0
155 | 28925308 | 28926163 | 28324742 | 1 | 1 | 1 | 3 | 25.1.01.04-0012 | ТССЦ Республики Крым (ред. 2017), 25.1.01.04-0012, Приказ Минстроя России от 28.09.2017 г. № 1393/пр | Шпалы из древесины хвойных пород длиной 1200 мм для колеи 600 мм непропитанные, тип 2 | 1354 | 1010 | шт. | шт. | 1 | 0 | 576468319 | 9 | 265.35 | 0 | 0 | 0 | 50.93 | 0 | 0 | 0 | 5.21 | 1 | 1 | 1 | 0 | 1 | 0 | 0 | 0 | 9 |  | 0 | 2 | 28926196 | 1 | 0 | 715 | 0 | 0 | 0 | 0 | 0 | 0 | 0 | 0 | 0 | 0 | 0 | 0 | 0 | 0 | 0 | 0 | 0 | 0 | 0 | 0 | 0 | 0 | 11.07 | 265.35 | 50.93 | 5.21 | 0
155 | 28925308 | 28926163 | 28247531 | 21 | 1 | 1 | 3 | 999-9950 |  | Вспомогательные ненормируемые материалы (2% от ОЗП) | 1374 | 1013 | РУБ | РУБ | 1 | 0 | -1731369543 | 3.18 | 1 | 0 | 0 | 0 | 1 | 0 | 0 | 0 | 1 | 1 | 1 | 1 | 0 | 1 | 0 | 0 | 0 | 3.18 |  | 0 | 2 | 28926197 | 1 | 0 | 716 | 0 | 0 | 0 | 0 | 0 | 0 | 0 | 0 | 0 | 0 | 0 | 0 | 0 | 0 | 0 | 0 | 0 | 0 | 0 | 0 | 0 | 0 | 3.9114 | 1 | 1 | 1 | 0
156 | 28925307 | 28926198 | 28425676 | 1 | 1 | 1 | 1 | 1-100-40-82 |  | Рабочий среднего разряда 4 | 1191 | 1013 | чел.-ч. | чел.-ч. | 1 | 0 | -1853062777 | 22.2 | 0 | 0 | 0 | 8.59 | 0 | 0 | 0 | 8.59 | 1 | 1 | 1 | 1 | 0 | 1 | 1 | 0 | 0 | 18.5 | )*1,2 | 1 | 2 | 28926216 | 1 | 0 | 717 | 0 | 0 | 0 | 0 | 0 | 0 | 0 | 0 | 0 | 0 | 0 | 0 | 0 | 0 | 0 | 0 | 0 | 0 | 0 | 0 | 0 | 0 | 25.53 | 8.59 | 8.59 | 1 | 0
156 | 28925307 | 28926198 | 28419515 | 1 | 1 | 1 | 1 | 4-100-00-82 |  | Затраты труда машинистов | 1191 | 1013 | чел.-ч. | чел.-ч. | 1 | 0 | -383101862 | 2.95 | 0 | 0 | 0 | 0 | 0 | 0 | 0 | 0 | 1 | 1 | 1 | 1 | 0 | 1 | 0 | 0 | 0 | 2.95 |  | 2 | 2 | 28926217 | 1 | 2048 | 718 | 0 | 0 | 0 | 0 | 0 | 0 | 0 | 0 | 0 | 0 | 0 | 0 | 0 | 0 | 0 | 0 | 0 | 0 | 0 | 0 | 0 | 0 | 3.3925 | 0 | 0 | 1 | 0
156 | 28925307 | 28926198 | 28336687 | 1 | 1 | 1 | 2 | 91.05.06-007 | ТСЭМ Республики Крым (ред. 2017), 91.05.06-007, Приказ Минстроя России от 28.09.2017 г. № 1296/пр | Краны на гусеничном ходу, грузоподъемность 25 т | 1368 | 1011 | маш.-ч | маш.-ч | 1 | 0 | 1922779253 | 3.276 | 0 | 113.19 | 11.84 | 0 | 0 | 113.19 | 11.84 | 0 | 1 | 1 | 1 | 1 | 0 | 1 | 1 | 0 | 0 | 2.73 | )*1,2 | 0 | 2 | 28926218 | 1 | 0 | 719 | 0 | 0 | 0 | 0 | 0 | 0 | 0 | 0 | 0 | 0 | 0 | 0 | 0 | 0 | 0 | 0 | 0 | 0 | 0 | 0 | 0 | 0 | 3.7674 | 113.19 | 113.19 | 1 | 0
156 | 28925307 | 28926198 | 28337857 | 1 | 1 | 1 | 2 | 91.14.04-001 | ТСЭМ Республики Крым (ред. 2017), 91.14.04-001, Приказ Минстроя России от 28.09.2017 г. № 1296/пр | Тягачи седельные, грузоподъемность 12 т | 1368 | 1011 | маш.-ч | маш.-ч | 1 | 0 | -2019686133 | 0.18 | 0 | 127.86 | 11.84 | 0 | 0 | 127.86 | 11.84 | 0 | 1 | 1 | 1 | 1 | 0 | 1 | 1 | 0 | 0 | 0.15 | )*1,2 | 0 | 2 | 28926219 | 1 | 0 | 720 | 0 | 0 | 0 | 0 | 0 | 0 | 0 | 0 | 0 | 0 | 0 | 0 | 0 | 0 | 0 | 0 | 0 | 0 | 0 | 0 | 0 | 0 | 0.207 | 127.86 | 127.86 | 1 | 0
156 | 28925307 | 28926198 | 28337866 | 1 | 1 | 1 | 2 | 91.14.05-011 | ТСЭМ Республики Крым (ред. 2017), 91.14.05-011, Приказ Минстроя России от 28.09.2017 г. № 1296/пр | Полуприцепы общего назначения, грузоподъемность 12 т | 1368 | 1011 | маш.-ч | маш.-ч | 1 | 0 | 1232549298 | 0.18 | 0 | 12 | 0 | 0 | 0 | 12 | 0 | 0 | 1 | 1 | 1 | 1 | 0 | 1 | 1 | 0 | 0 | 0.15 | )*1,2 | 0 | 2 | 28926220 | 1 | 0 | 721 | 0 | 0 | 0 | 0 | 0 | 0 | 0 | 0 | 0 | 0 | 0 | 0 | 0 | 0 | 0 | 0 | 0 | 0 | 0 | 0 | 0 | 0 | 0.207 | 12 | 12 | 1 | 0
156 | 28925307 | 28926198 | 28337996 | 1 | 1 | 1 | 2 | 91.17.02-032 | ТСЭМ Республики Крым (ред. 2017), 91.17.02-032, Приказ Минстроя России от 28.09.2017 г. № 1296/пр | Дефектоскопы ультразвуковые | 1368 | 1011 | маш.-ч | маш.-ч | 1 | 0 | 2006915083 | 0.168 | 0 | 7.52 | 0 | 0 | 0 | 7.52 | 0 | 0 | 1 | 1 | 1 | 1 | 0 | 1 | 1 | 0 | 0 | 0.14 | )*1,2 | 0 | 2 | 28926221 | 1 | 0 | 722 | 0 | 0 | 0 | 0 | 0 | 0 | 0 | 0 | 0 | 0 | 0 | 0 | 0 | 0 | 0 | 0 | 0 | 0 | 0 | 0 | 0 | 0 | 0.1932 | 7.52 | 7.52 | 1 | 0
156 | 28925307 | 28926198 | 28338136 | 1 | 1 | 1 | 2 | 91.17.04-233 | ТСЭМ Республики Крым (ред. 2017), 91.17.04-233, Приказ Минстроя России от 28.09.2017 г. № 1296/пр | Установки для сварки ручной дуговой (постоянного тока) | 1368 | 1011 | маш.-ч | маш.-ч | 1 | 0 | -1277097320 | 2.988 | 0 | 8.68 | 0 | 0 | 0 | 8.68 | 0 | 0 | 1 | 1 | 1 | 1 | 0 | 1 | 1 | 0 | 0 | 2.49 | )*1,2 | 0 | 2 | 28926222 | 1 | 0 | 723 | 0 | 0 | 0 | 0 | 0 | 0 | 0 | 0 | 0 | 0 | 0 | 0 | 0 | 0 | 0 | 0 | 0 | 0 | 0 | 0 | 0 | 0 | 3.4362 | 8.68 | 8.68 | 1 | 0
156 | 28925307 | 28926198 | 28338781 | 1 | 1 | 1 | 2 | 91.21.19-033 | ТСЭМ Республики Крым (ред. 2017), 91.21.19-033, Приказ Минстроя России от 28.09.2017 г. № 1296/пр | Станок токарно-винторезный | 1368 | 1011 | маш.-ч | маш.-ч | 1 | 0 | 1984034196 | 0.084 | 0 | 18.49 | 10.13 | 0 | 0 | 18.49 | 10.13 | 0 | 1 | 1 | 1 | 1 | 0 | 1 | 1 | 0 | 0 | 0.07 | )*1,2 | 0 | 2 | 28926223 | 1 | 0 | 724 | 0 | 0 | 0 | 0 | 0 | 0 | 0 | 0 | 0 | 0 | 0 | 0 | 0 | 0 | 0 | 0 | 0 | 0 | 0 | 0 | 0 | 0 | 0.0966 | 18.49 | 18.49 | 1 | 0
156 | 28925307 | 28926198 | 28251457 | 1 | 1 | 1 | 3 | 01.3.02.02-0002 | ТССЦ Республики Крым (ред. 2017), 01.3.02.02-0002, Приказ Минстроя России от 28.09.2017 г. № 1346/пр | Аргон газообразный, сорт высший | 1339 | 1007 | м3 | м3 | 1 | 0 | -1718793076 | 0.08 | 23.41 | 0 | 0 | 0 | 23.41 | 0 | 0 | 0 | 1 | 1 | 1 | 1 | 0 | 1 | 0 | 0 | 0 | 0.08 |  | 0 | 2 | 28926224 | 1 | 0 | 725 | 0 | 0 | 0 | 0 | 0 | 0 | 0 | 0 | 0 | 0 | 0 | 0 | 0 | 0 | 0 | 0 | 0 | 0 | 0 | 0 | 0 | 0 | 0.092 | 23.41 | 23.41 | 1 | 0
156 | 28925307 | 28926198 | 28251479 | 1 | 1 | 1 | 3 | 01.3.02.08-0001 | ТССЦ Республики Крым (ред. 2017), 01.3.02.08-0001, Приказ Минстроя России от 28.09.2017 г. № 1346/пр | Кислород технический газообразный | 1339 | 1007 | м3 | м3 | 1 | 0 | 1597319531 | 1.64 | 8.79 | 0 | 0 | 0 | 8.79 | 0 | 0 | 0 | 1 | 1 | 1 | 1 | 0 | 1 | 0 | 0 | 0 | 1.64 |  | 0 | 2 | 28926225 | 1 | 0 | 726 | 0 | 0 | 0 | 0 | 0 | 0 | 0 | 0 | 0 | 0 | 0 | 0 | 0 | 0 | 0 | 0 | 0 | 0 | 0 | 0 | 0 | 0 | 1.886 | 8.79 | 8.79 | 1 | 0
156 | 28925307 | 28926198 | 28251486 | 1 | 1 | 1 | 3 | 01.3.02.09-0022 | ТССЦ Республики Крым (ред. 2017), 01.3.02.09-0022, Приказ Минстроя России от 28.09.2017 г. № 1346/пр | Пропан-бутан, смесь техническая | 1346 | 1009 | кг | кг | 1 | 0 | -1411127917 | 0.47 | 4.47 | 0 | 0 | 0 | 4.47 | 0 | 0 | 0 | 1 | 1 | 1 | 1 | 0 | 1 | 0 | 0 | 0 | 0.47 |  | 0 | 2 | 28926226 | 1 | 0 | 727 | 0 | 0 | 0 | 0 | 0 | 0 | 0 | 0 | 0 | 0 | 0 | 0 | 0 | 0 | 0 | 0 | 0 | 0 | 0 | 0 | 0 | 0 | 0.5405 | 4.47 | 4.47 | 1 | 0
156 | 28925307 | 28926198 | 28254721 | 1 | 1 | 1 | 3 | 01.7.11.07-0040 | ТССЦ Республики Крым (ред. 2017), 01.7.11.07-0040, Приказ Минстроя России от 28.09.2017 г. № 1346/пр | Электроды диаметром 4 мм Э50А | 1348 | 1009 | т | т | 1000 | 0 | -1204589871 | 0.00124 | 12824.48 | 0 | 0 | 0 | 12824.48 | 0 | 0 | 0 | 1 | 1 | 1 | 1 | 0 | 1 | 0 | 0 | 0 | 0.00124 |  | 0 | 2 | 28926227 | 1 | 0 | 728 | 0 | 0 | 0 | 0 | 0 | 0 | 0 | 0 | 0 | 0 | 0 | 0 | 0 | 0 | 0 | 0 | 0 | 0 | 0 | 0 | 0 | 0 | 0.001426 | 12824.48 | 12824.48 | 1 | 0
156 | 28925307 | 28926198 | 28276411 | 1 | 1 | 1 | 3 | 07.2.07.04-0011 | ТССЦ Республики Крым (ред. 2017), 07.2.07.04-0011, Приказ Минстроя России от 28.09.2017 г. № 1397/пр | Прочие индивидуальные сварные конструкции, масса сборочной единицы до 0,1 т | 1348 | 1009 | т | т | 1000 | 0 | -1377340231 | 0.01 | 10175.83 | 0 | 0 | 0 | 10175.83 | 0 | 0 | 0 | 1 | 1 | 1 | 1 | 0 | 1 | 0 | 0 | 0 | 0.01 |  | 0 | 2 | 28926228 | 1 | 0 | 729 | 0 | 0 | 0 | 0 | 0 | 0 | 0 | 0 | 0 | 0 | 0 | 0 | 0 | 0 | 0 | 0 | 0 | 0 | 0 | 0 | 0 | 0 | 0.0115 | 10175.83 | 10175.83 | 1 | 0
156 | 28925307 | 28926198 | 28279355 | 1 | 1 | 1 | 3 | 08.3.07.01-0076 | ТССЦ Республики Крым (ред. 2017), 08.3.07.01-0076, Приказ Минстроя России от 28.09.2017 г. № 1397/пр | Сталь полосовая, марка стали Ст3сп шириной 50-200 мм толщиной 4-5 мм | 1348 | 1009 | т | т | 1000 | 0 | -1448781914 | 0.01 | 7439.08 | 0 | 0 | 0 | 7439.08 | 0 | 0 | 0 | 1 | 1 | 1 | 1 | 0 | 1 | 0 | 0 | 0 | 0.01 |  | 0 | 2 | 28926229 | 1 | 0 | 730 | 0 | 0 | 0 | 0 | 0 | 0 | 0 | 0 | 0 | 0 | 0 | 0 | 0 | 0 | 0 | 0 | 0 | 0 | 0 | 0 | 0 | 0 | 0.0115 | 7439.08 | 7439.08 | 1 | 0
156 | 28925307 | 28926198 | 28279427 | 1 | 1 | 1 | 3 | 08.3.08.02-0021 | ТССЦ Республики Крым (ред. 2017), 08.3.08.02-0021, Приказ Минстроя России от 28.09.2017 г. № 1397/пр | Сталь угловая 32х32 мм | 1348 | 1009 | т | т | 1000 | 0 | -1728450025 | 0.01 | 5343.1 | 0 | 0 | 0 | 5343.1 | 0 | 0 | 0 | 1 | 1 | 1 | 1 | 0 | 1 | 0 | 0 | 0 | 0.01 |  | 0 | 2 | 28926230 | 1 | 0 | 731 | 0 | 0 | 0 | 0 | 0 | 0 | 0 | 0 | 0 | 0 | 0 | 0 | 0 | 0 | 0 | 0 | 0 | 0 | 0 | 0 | 0 | 0 | 0.0115 | 5343.1 | 5343.1 | 1 | 0
156 | 28925307 | 28926198 | 28324742 | 1 | 1 | 1 | 3 | 25.1.01.04-0012 | ТССЦ Республики Крым (ред. 2017), 25.1.01.04-0012, Приказ Минстроя России от 28.09.2017 г. № 1393/пр | Шпалы из древесины хвойных пород длиной 1200 мм для колеи 600 мм непропитанные, тип 2 | 1354 | 1010 | шт. | шт. | 1 | 0 | 576468319 | 9 | 50.93 | 0 | 0 | 0 | 50.93 | 0 | 0 | 0 | 1 | 1 | 1 | 1 | 0 | 1 | 0 | 0 | 0 | 9 |  | 0 | 2 | 28926231 | 1 | 0 | 732 | 0 | 0 | 0 | 0 | 0 | 0 | 0 | 0 | 0 | 0 | 0 | 0 | 0 | 0 | 0 | 0 | 0 | 0 | 0 | 0 | 0 | 0 | 10.35 | 50.93 | 50.93 | 1 | 0
156 | 28925307 | 28926198 | 28247531 | 21 | 1 | 1 | 3 | 999-9950 |  | Вспомогательные ненормируемые материалы (2% от ОЗП) | 1374 | 1013 | РУБ | РУБ | 1 | 0 | -1731369543 | 3.18 | 1 | 0 | 0 | 0 | 1 | 0 | 0 | 0 | 1 | 1 | 1 | 1 | 0 | 1 | 0 | 0 | 0 | 3.18 |  | 0 | 2 | 28926232 | 1 | 0 | 733 | 0 | 0 | 0 | 0 | 0 | 0 | 0 | 0 | 0 | 0 | 0 | 0 | 0 | 0 | 0 | 0 | 0 | 0 | 0 | 0 | 0 | 0 | 3.657 | 1 | 1 | 1 | 0
157 | 28925308 | 28926198 | 28425676 | 1 | 1 | 1 | 1 | 1-100-40-82 |  | Рабочий среднего разряда 4 | 1191 | 1013 | чел.-ч. | чел.-ч. | 1 | 0 | -1853062777 | 22.2 | 0 | 0 | 0 | 159.43 | 0 | 0 | 0 | 8.59 | 1 | 1 | 1 | 18.56 | 0 | 1 | 1 | 0 | 0 | 18.5 | )*1,2 | 1 | 2 | 28926216 | 1 | 0 | 734 | 0 | 0 | 0 | 0 | 0 | 0 | 0 | 0 | 0 | 0 | 0 | 0 | 0 | 0 | 0 | 0 | 0 | 0 | 0 | 0 | 0 | 0 | 25.53 | 159.43 | 8.59 | 18.56 | 0
157 | 28925308 | 28926198 | 28419515 | 1 | 1 | 1 | 1 | 4-100-00-82 |  | Затраты труда машинистов | 1191 | 1013 | чел.-ч. | чел.-ч. | 1 | 0 | -383101862 | 2.95 | 0 | 0 | 0 | 0 | 0 | 0 | 0 | 0 | 1 | 1 | 18.56 | 1 | 0 | 1 | 0 | 0 | 0 | 2.95 |  | 2 | 2 | 28926217 | 1 | 2048 | 735 | 0 | 0 | 0 | 0 | 0 | 0 | 0 | 0 | 0 | 0 | 0 | 0 | 0 | 0 | 0 | 0 | 0 | 0 | 0 | 0 | 0 | 0 | 3.3925 | 0 | 0 | 1 | 0
157 | 28925308 | 28926198 | 28336687 | 1 | 1 | 1 | 2 | 91.05.06-007 | ТСЭМ Республики Крым (ред. 2017), 91.05.06-007, Приказ Минстроя России от 28.09.2017 г. № 1296/пр | Краны на гусеничном ходу, грузоподъемность 25 т | 1368 | 1011 | маш.-ч | маш.-ч | 1 | 0 | 1922779253 | 3.276 | 0 | 871.56 | 219.75 | 0 | 0 | 113.19 | 11.84 | 0 | 1 | 7.7 | 18.56 | 1 | 0 | 1 | 1 | 0 | 0 | 2.73 | )*1,2 | 0 | 2 | 28926218 | 1 | 0 | 736 | 0 | 0 | 0 | 0 | 0 | 0 | 0 | 0 | 0 | 0 | 0 | 0 | 0 | 0 | 0 | 0 | 0 | 0 | 0 | 0 | 0 | 0 | 3.7674 | 871.56 | 113.19 | 7.7 | 0
157 | 28925308 | 28926198 | 28337857 | 1 | 1 | 1 | 2 | 91.14.04-001 | ТСЭМ Республики Крым (ред. 2017), 91.14.04-001, Приказ Минстроя России от 28.09.2017 г. № 1296/пр | Тягачи седельные, грузоподъемность 12 т | 1368 | 1011 | маш.-ч | маш.-ч | 1 | 0 | -2019686133 | 0.18 | 0 | 984.52 | 219.75 | 0 | 0 | 127.86 | 11.84 | 0 | 1 | 7.7 | 18.56 | 1 | 0 | 1 | 1 | 0 | 0 | 0.15 | )*1,2 | 0 | 2 | 28926219 | 1 | 0 | 737 | 0 | 0 | 0 | 0 | 0 | 0 | 0 | 0 | 0 | 0 | 0 | 0 | 0 | 0 | 0 | 0 | 0 | 0 | 0 | 0 | 0 | 0 | 0.207 | 984.52 | 127.86 | 7.7 | 0
157 | 28925308 | 28926198 | 28337866 | 1 | 1 | 1 | 2 | 91.14.05-011 | ТСЭМ Республики Крым (ред. 2017), 91.14.05-011, Приказ Минстроя России от 28.09.2017 г. № 1296/пр | Полуприцепы общего назначения, грузоподъемность 12 т | 1368 | 1011 | маш.-ч | маш.-ч | 1 | 0 | 1232549298 | 0.18 | 0 | 92.4 | 0 | 0 | 0 | 12 | 0 | 0 | 1 | 7.7 | 18.56 | 1 | 0 | 1 | 1 | 0 | 0 | 0.15 | )*1,2 | 0 | 2 | 28926220 | 1 | 0 | 738 | 0 | 0 | 0 | 0 | 0 | 0 | 0 | 0 | 0 | 0 | 0 | 0 | 0 | 0 | 0 | 0 | 0 | 0 | 0 | 0 | 0 | 0 | 0.207 | 92.4 | 12 | 7.7 | 0
157 | 28925308 | 28926198 | 28337996 | 1 | 1 | 1 | 2 | 91.17.02-032 | ТСЭМ Республики Крым (ред. 2017), 91.17.02-032, Приказ Минстроя России от 28.09.2017 г. № 1296/пр | Дефектоскопы ультразвуковые | 1368 | 1011 | маш.-ч | маш.-ч | 1 | 0 | 2006915083 | 0.168 | 0 | 57.9 | 0 | 0 | 0 | 7.52 | 0 | 0 | 1 | 7.7 | 18.56 | 1 | 0 | 1 | 1 | 0 | 0 | 0.14 | )*1,2 | 0 | 2 | 28926221 | 1 | 0 | 739 | 0 | 0 | 0 | 0 | 0 | 0 | 0 | 0 | 0 | 0 | 0 | 0 | 0 | 0 | 0 | 0 | 0 | 0 | 0 | 0 | 0 | 0 | 0.1932 | 57.9 | 7.52 | 7.7 | 0
157 | 28925308 | 28926198 | 28338136 | 1 | 1 | 1 | 2 | 91.17.04-233 | ТСЭМ Республики Крым (ред. 2017), 91.17.04-233, Приказ Минстроя России от 28.09.2017 г. № 1296/пр | Установки для сварки ручной дуговой (постоянного тока) | 1368 | 1011 | маш.-ч | маш.-ч | 1 | 0 | -1277097320 | 2.988 | 0 | 66.84 | 0 | 0 | 0 | 8.68 | 0 | 0 | 1 | 7.7 | 18.56 | 1 | 0 | 1 | 1 | 0 | 0 | 2.49 | )*1,2 | 0 | 2 | 28926222 | 1 | 0 | 740 | 0 | 0 | 0 | 0 | 0 | 0 | 0 | 0 | 0 | 0 | 0 | 0 | 0 | 0 | 0 | 0 | 0 | 0 | 0 | 0 | 0 | 0 | 3.4362 | 66.84 | 8.68 | 7.7 | 0
157 | 28925308 | 28926198 | 28338781 | 1 | 1 | 1 | 2 | 91.21.19-033 | ТСЭМ Республики Крым (ред. 2017), 91.21.19-033, Приказ Минстроя России от 28.09.2017 г. № 1296/пр | Станок токарно-винторезный | 1368 | 1011 | маш.-ч | маш.-ч | 1 | 0 | 1984034196 | 0.084 | 0 | 142.37 | 188.01 | 0 | 0 | 18.49 | 10.13 | 0 | 1 | 7.7 | 18.56 | 1 | 0 | 1 | 1 | 0 | 0 | 0.07 | )*1,2 | 0 | 2 | 28926223 | 1 | 0 | 741 | 0 | 0 | 0 | 0 | 0 | 0 | 0 | 0 | 0 | 0 | 0 | 0 | 0 | 0 | 0 | 0 | 0 | 0 | 0 | 0 | 0 | 0 | 0.0966 | 142.37 | 18.49 | 7.7 | 0
157 | 28925308 | 28926198 | 28251457 | 1 | 1 | 1 | 3 | 01.3.02.02-0002 | ТССЦ Республики Крым (ред. 2017), 01.3.02.02-0002, Приказ Минстроя России от 28.09.2017 г. № 1346/пр | Аргон газообразный, сорт высший | 1339 | 1007 | м3 | м3 | 1 | 0 | -1718793076 | 0.08 | 121.97 | 0 | 0 | 0 | 23.41 | 0 | 0 | 0 | 5.21 | 1 | 1 | 1 | 0 | 1 | 0 | 0 | 0 | 0.08 |  | 0 | 2 | 28926224 | 1 | 0 | 742 | 0 | 0 | 0 | 0 | 0 | 0 | 0 | 0 | 0 | 0 | 0 | 0 | 0 | 0 | 0 | 0 | 0 | 0 | 0 | 0 | 0 | 0 | 0.092 | 121.97 | 23.41 | 5.21 | 0
157 | 28925308 | 28926198 | 28251479 | 1 | 1 | 1 | 3 | 01.3.02.08-0001 | ТССЦ Республики Крым (ред. 2017), 01.3.02.08-0001, Приказ Минстроя России от 28.09.2017 г. № 1346/пр | Кислород технический газообразный | 1339 | 1007 | м3 | м3 | 1 | 0 | 1597319531 | 1.64 | 45.8 | 0 | 0 | 0 | 8.79 | 0 | 0 | 0 | 5.21 | 1 | 1 | 1 | 0 | 1 | 0 | 0 | 0 | 1.64 |  | 0 | 2 | 28926225 | 1 | 0 | 743 | 0 | 0 | 0 | 0 | 0 | 0 | 0 | 0 | 0 | 0 | 0 | 0 | 0 | 0 | 0 | 0 | 0 | 0 | 0 | 0 | 0 | 0 | 1.886 | 45.8 | 8.79 | 5.21 | 0
157 | 28925308 | 28926198 | 28251486 | 1 | 1 | 1 | 3 | 01.3.02.09-0022 | ТССЦ Республики Крым (ред. 2017), 01.3.02.09-0022, Приказ Минстроя России от 28.09.2017 г. № 1346/пр | Пропан-бутан, смесь техническая | 1346 | 1009 | кг | кг | 1 | 0 | -1411127917 | 0.47 | 23.29 | 0 | 0 | 0 | 4.47 | 0 | 0 | 0 | 5.21 | 1 | 1 | 1 | 0 | 1 | 0 | 0 | 0 | 0.47 |  | 0 | 2 | 28926226 | 1 | 0 | 744 | 0 | 0 | 0 | 0 | 0 | 0 | 0 | 0 | 0 | 0 | 0 | 0 | 0 | 0 | 0 | 0 | 0 | 0 | 0 | 0 | 0 | 0 | 0.5405 | 23.29 | 4.47 | 5.21 | 0
157 | 28925308 | 28926198 | 28254721 | 1 | 1 | 1 | 3 | 01.7.11.07-0040 | ТССЦ Республики Крым (ред. 2017), 01.7.11.07-0040, Приказ Минстроя России от 28.09.2017 г. № 1346/пр | Электроды диаметром 4 мм Э50А | 1348 | 1009 | т | т | 1000 | 0 | -1204589871 | 0.00124 | 66815.54 | 0 | 0 | 0 | 12824.48 | 0 | 0 | 0 | 5.21 | 1 | 1 | 1 | 0 | 1 | 0 | 0 | 0 | 0.00124 |  | 0 | 2 | 28926227 | 1 | 0 | 745 | 0 | 0 | 0 | 0 | 0 | 0 | 0 | 0 | 0 | 0 | 0 | 0 | 0 | 0 | 0 | 0 | 0 | 0 | 0 | 0 | 0 | 0 | 0.001426 | 66815.54 | 12824.48 | 5.21 | 0
157 | 28925308 | 28926198 | 28276411 | 1 | 1 | 1 | 3 | 07.2.07.04-0011 | ТССЦ Республики Крым (ред. 2017), 07.2.07.04-0011, Приказ Минстроя России от 28.09.2017 г. № 1397/пр | Прочие индивидуальные сварные конструкции, масса сборочной единицы до 0,1 т | 1348 | 1009 | т | т | 1000 | 0 | -1377340231 | 0.01 | 53016.07 | 0 | 0 | 0 | 10175.83 | 0 | 0 | 0 | 5.21 | 1 | 1 | 1 | 0 | 1 | 0 | 0 | 0 | 0.01 |  | 0 | 2 | 28926228 | 1 | 0 | 746 | 0 | 0 | 0 | 0 | 0 | 0 | 0 | 0 | 0 | 0 | 0 | 0 | 0 | 0 | 0 | 0 | 0 | 0 | 0 | 0 | 0 | 0 | 0.0115 | 53016.07 | 10175.83 | 5.21 | 0
157 | 28925308 | 28926198 | 28279355 | 1 | 1 | 1 | 3 | 08.3.07.01-0076 | ТССЦ Республики Крым (ред. 2017), 08.3.07.01-0076, Приказ Минстроя России от 28.09.2017 г. № 1397/пр | Сталь полосовая, марка стали Ст3сп шириной 50-200 мм толщиной 4-5 мм | 1348 | 1009 | т | т | 1000 | 0 | -1448781914 | 0.01 | 38757.61 | 0 | 0 | 0 | 7439.08 | 0 | 0 | 0 | 5.21 | 1 | 1 | 1 | 0 | 1 | 0 | 0 | 0 | 0.01 |  | 0 | 2 | 28926229 | 1 | 0 | 747 | 0 | 0 | 0 | 0 | 0 | 0 | 0 | 0 | 0 | 0 | 0 | 0 | 0 | 0 | 0 | 0 | 0 | 0 | 0 | 0 | 0 | 0 | 0.0115 | 38757.61 | 7439.08 | 5.21 | 0
157 | 28925308 | 28926198 | 28279427 | 1 | 1 | 1 | 3 | 08.3.08.02-0021 | ТССЦ Республики Крым (ред. 2017), 08.3.08.02-0021, Приказ Минстроя России от 28.09.2017 г. № 1397/пр | Сталь угловая 32х32 мм | 1348 | 1009 | т | т | 1000 | 0 | -1728450025 | 0.01 | 27837.55 | 0 | 0 | 0 | 5343.1 | 0 | 0 | 0 | 5.21 | 1 | 1 | 1 | 0 | 1 | 0 | 0 | 0 | 0.01 |  | 0 | 2 | 28926230 | 1 | 0 | 748 | 0 | 0 | 0 | 0 | 0 | 0 | 0 | 0 | 0 | 0 | 0 | 0 | 0 | 0 | 0 | 0 | 0 | 0 | 0 | 0 | 0 | 0 | 0.0115 | 27837.55 | 5343.1 | 5.21 | 0
157 | 28925308 | 28926198 | 28324742 | 1 | 1 | 1 | 3 | 25.1.01.04-0012 | ТССЦ Республики Крым (ред. 2017), 25.1.01.04-0012, Приказ Минстроя России от 28.09.2017 г. № 1393/пр | Шпалы из древесины хвойных пород длиной 1200 мм для колеи 600 мм непропитанные, тип 2 | 1354 | 1010 | шт. | шт. | 1 | 0 | 576468319 | 9 | 265.35 | 0 | 0 | 0 | 50.93 | 0 | 0 | 0 | 5.21 | 1 | 1 | 1 | 0 | 1 | 0 | 0 | 0 | 9 |  | 0 | 2 | 28926231 | 1 | 0 | 749 | 0 | 0 | 0 | 0 | 0 | 0 | 0 | 0 | 0 | 0 | 0 | 0 | 0 | 0 | 0 | 0 | 0 | 0 | 0 | 0 | 0 | 0 | 10.35 | 265.35 | 50.93 | 5.21 | 0
157 | 28925308 | 28926198 | 28247531 | 21 | 1 | 1 | 3 | 999-9950 |  | Вспомогательные ненормируемые материалы (2% от ОЗП) | 1374 | 1013 | РУБ | РУБ | 1 | 0 | -1731369543 | 3.18 | 1 | 0 | 0 | 0 | 1 | 0 | 0 | 0 | 1 | 1 | 1 | 1 | 0 | 1 | 0 | 0 | 0 | 3.18 |  | 0 | 2 | 28926232 | 1 | 0 | 750 | 0 | 0 | 0 | 0 | 0 | 0 | 0 | 0 | 0 | 0 | 0 | 0 | 0 | 0 | 0 | 0 | 0 | 0 | 0 | 0 | 0 | 0 | 3.657 | 1 | 1 | 1 | 0
158 | 28925307 | 28926233 | 28425676 | 1 | 1 | 1 | 1 | 1-100-40-82 |  | Рабочий среднего разряда 4 | 1191 | 1013 | чел.-ч. | чел.-ч. | 1 | 0 | -1853062777 | 22.2 | 0 | 0 | 0 | 8.59 | 0 | 0 | 0 | 8.59 | 1 | 1 | 1 | 1 | 0 | 1 | 1 | 0 | 0 | 18.5 | )*1,2 | 1 | 2 | 28926251 | 1 | 0 | 751 | 0 | 0 | 0 | 0 | 0 | 0 | 0 | 0 | 0 | 0 | 0 | 0 | 0 | 0 | 0 | 0 | 0 | 0 | 0 | 0 | 0 | 0 | 33.3 | 8.59 | 8.59 | 1 | 0
158 | 28925307 | 28926233 | 28419515 | 1 | 1 | 1 | 1 | 4-100-00-82 |  | Затраты труда машинистов | 1191 | 1013 | чел.-ч. | чел.-ч. | 1 | 0 | -383101862 | 2.95 | 0 | 0 | 0 | 0 | 0 | 0 | 0 | 0 | 1 | 1 | 1 | 1 | 0 | 1 | 0 | 0 | 0 | 2.95 |  | 2 | 2 | 28926252 | 1 | 2048 | 752 | 0 | 0 | 0 | 0 | 0 | 0 | 0 | 0 | 0 | 0 | 0 | 0 | 0 | 0 | 0 | 0 | 0 | 0 | 0 | 0 | 0 | 0 | 4.425 | 0 | 0 | 1 | 0
158 | 28925307 | 28926233 | 28336687 | 1 | 1 | 1 | 2 | 91.05.06-007 | ТСЭМ Республики Крым (ред. 2017), 91.05.06-007, Приказ Минстроя России от 28.09.2017 г. № 1296/пр | Краны на гусеничном ходу, грузоподъемность 25 т | 1368 | 1011 | маш.-ч | маш.-ч | 1 | 0 | 1922779253 | 3.276 | 0 | 113.19 | 11.84 | 0 | 0 | 113.19 | 11.84 | 0 | 1 | 1 | 1 | 1 | 0 | 1 | 1 | 0 | 0 | 2.73 | )*1,2 | 0 | 2 | 28926253 | 1 | 0 | 753 | 0 | 0 | 0 | 0 | 0 | 0 | 0 | 0 | 0 | 0 | 0 | 0 | 0 | 0 | 0 | 0 | 0 | 0 | 0 | 0 | 0 | 0 | 4.914 | 113.19 | 113.19 | 1 | 0
158 | 28925307 | 28926233 | 28337857 | 1 | 1 | 1 | 2 | 91.14.04-001 | ТСЭМ Республики Крым (ред. 2017), 91.14.04-001, Приказ Минстроя России от 28.09.2017 г. № 1296/пр | Тягачи седельные, грузоподъемность 12 т | 1368 | 1011 | маш.-ч | маш.-ч | 1 | 0 | -2019686133 | 0.18 | 0 | 127.86 | 11.84 | 0 | 0 | 127.86 | 11.84 | 0 | 1 | 1 | 1 | 1 | 0 | 1 | 1 | 0 | 0 | 0.15 | )*1,2 | 0 | 2 | 28926254 | 1 | 0 | 754 | 0 | 0 | 0 | 0 | 0 | 0 | 0 | 0 | 0 | 0 | 0 | 0 | 0 | 0 | 0 | 0 | 0 | 0 | 0 | 0 | 0 | 0 | 0.27 | 127.86 | 127.86 | 1 | 0
158 | 28925307 | 28926233 | 28337866 | 1 | 1 | 1 | 2 | 91.14.05-011 | ТСЭМ Республики Крым (ред. 2017), 91.14.05-011, Приказ Минстроя России от 28.09.2017 г. № 1296/пр | Полуприцепы общего назначения, грузоподъемность 12 т | 1368 | 1011 | маш.-ч | маш.-ч | 1 | 0 | 1232549298 | 0.18 | 0 | 12 | 0 | 0 | 0 | 12 | 0 | 0 | 1 | 1 | 1 | 1 | 0 | 1 | 1 | 0 | 0 | 0.15 | )*1,2 | 0 | 2 | 28926255 | 1 | 0 | 755 | 0 | 0 | 0 | 0 | 0 | 0 | 0 | 0 | 0 | 0 | 0 | 0 | 0 | 0 | 0 | 0 | 0 | 0 | 0 | 0 | 0 | 0 | 0.27 | 12 | 12 | 1 | 0
158 | 28925307 | 28926233 | 28337996 | 1 | 1 | 1 | 2 | 91.17.02-032 | ТСЭМ Республики Крым (ред. 2017), 91.17.02-032, Приказ Минстроя России от 28.09.2017 г. № 1296/пр | Дефектоскопы ультразвуковые | 1368 | 1011 | маш.-ч | маш.-ч | 1 | 0 | 2006915083 | 0.168 | 0 | 7.52 | 0 | 0 | 0 | 7.52 | 0 | 0 | 1 | 1 | 1 | 1 | 0 | 1 | 1 | 0 | 0 | 0.14 | )*1,2 | 0 | 2 | 28926256 | 1 | 0 | 756 | 0 | 0 | 0 | 0 | 0 | 0 | 0 | 0 | 0 | 0 | 0 | 0 | 0 | 0 | 0 | 0 | 0 | 0 | 0 | 0 | 0 | 0 | 0.252 | 7.52 | 7.52 | 1 | 0
158 | 28925307 | 28926233 | 28338136 | 1 | 1 | 1 | 2 | 91.17.04-233 | ТСЭМ Республики Крым (ред. 2017), 91.17.04-233, Приказ Минстроя России от 28.09.2017 г. № 1296/пр | Установки для сварки ручной дуговой (постоянного тока) | 1368 | 1011 | маш.-ч | маш.-ч | 1 | 0 | -1277097320 | 2.988 | 0 | 8.68 | 0 | 0 | 0 | 8.68 | 0 | 0 | 1 | 1 | 1 | 1 | 0 | 1 | 1 | 0 | 0 | 2.49 | )*1,2 | 0 | 2 | 28926257 | 1 | 0 | 757 | 0 | 0 | 0 | 0 | 0 | 0 | 0 | 0 | 0 | 0 | 0 | 0 | 0 | 0 | 0 | 0 | 0 | 0 | 0 | 0 | 0 | 0 | 4.482 | 8.68 | 8.68 | 1 | 0
158 | 28925307 | 28926233 | 28338781 | 1 | 1 | 1 | 2 | 91.21.19-033 | ТСЭМ Республики Крым (ред. 2017), 91.21.19-033, Приказ Минстроя России от 28.09.2017 г. № 1296/пр | Станок токарно-винторезный | 1368 | 1011 | маш.-ч | маш.-ч | 1 | 0 | 1984034196 | 0.084 | 0 | 18.49 | 10.13 | 0 | 0 | 18.49 | 10.13 | 0 | 1 | 1 | 1 | 1 | 0 | 1 | 1 | 0 | 0 | 0.07 | )*1,2 | 0 | 2 | 28926258 | 1 | 0 | 758 | 0 | 0 | 0 | 0 | 0 | 0 | 0 | 0 | 0 | 0 | 0 | 0 | 0 | 0 | 0 | 0 | 0 | 0 | 0 | 0 | 0 | 0 | 0.126 | 18.49 | 18.49 | 1 | 0
158 | 28925307 | 28926233 | 28251457 | 1 | 1 | 1 | 3 | 01.3.02.02-0002 | ТССЦ Республики Крым (ред. 2017), 01.3.02.02-0002, Приказ Минстроя России от 28.09.2017 г. № 1346/пр | Аргон газообразный, сорт высший | 1339 | 1007 | м3 | м3 | 1 | 0 | -1718793076 | 0.08 | 23.41 | 0 | 0 | 0 | 23.41 | 0 | 0 | 0 | 1 | 1 | 1 | 1 | 0 | 1 | 0 | 0 | 0 | 0.08 |  | 0 | 2 | 28926259 | 1 | 0 | 759 | 0 | 0 | 0 | 0 | 0 | 0 | 0 | 0 | 0 | 0 | 0 | 0 | 0 | 0 | 0 | 0 | 0 | 0 | 0 | 0 | 0 | 0 | 0.12 | 23.41 | 23.41 | 1 | 0
158 | 28925307 | 28926233 | 28251479 | 1 | 1 | 1 | 3 | 01.3.02.08-0001 | ТССЦ Республики Крым (ред. 2017), 01.3.02.08-0001, Приказ Минстроя России от 28.09.2017 г. № 1346/пр | Кислород технический газообразный | 1339 | 1007 | м3 | м3 | 1 | 0 | 1597319531 | 1.64 | 8.79 | 0 | 0 | 0 | 8.79 | 0 | 0 | 0 | 1 | 1 | 1 | 1 | 0 | 1 | 0 | 0 | 0 | 1.64 |  | 0 | 2 | 28926260 | 1 | 0 | 760 | 0 | 0 | 0 | 0 | 0 | 0 | 0 | 0 | 0 | 0 | 0 | 0 | 0 | 0 | 0 | 0 | 0 | 0 | 0 | 0 | 0 | 0 | 2.46 | 8.79 | 8.79 | 1 | 0
158 | 28925307 | 28926233 | 28251486 | 1 | 1 | 1 | 3 | 01.3.02.09-0022 | ТССЦ Республики Крым (ред. 2017), 01.3.02.09-0022, Приказ Минстроя России от 28.09.2017 г. № 1346/пр | Пропан-бутан, смесь техническая | 1346 | 1009 | кг | кг | 1 | 0 | -1411127917 | 0.47 | 4.47 | 0 | 0 | 0 | 4.47 | 0 | 0 | 0 | 1 | 1 | 1 | 1 | 0 | 1 | 0 | 0 | 0 | 0.47 |  | 0 | 2 | 28926261 | 1 | 0 | 761 | 0 | 0 | 0 | 0 | 0 | 0 | 0 | 0 | 0 | 0 | 0 | 0 | 0 | 0 | 0 | 0 | 0 | 0 | 0 | 0 | 0 | 0 | 0.705 | 4.47 | 4.47 | 1 | 0
158 | 28925307 | 28926233 | 28254721 | 1 | 1 | 1 | 3 | 01.7.11.07-0040 | ТССЦ Республики Крым (ред. 2017), 01.7.11.07-0040, Приказ Минстроя России от 28.09.2017 г. № 1346/пр | Электроды диаметром 4 мм Э50А | 1348 | 1009 | т | т | 1000 | 0 | -1204589871 | 0.00124 | 12824.48 | 0 | 0 | 0 | 12824.48 | 0 | 0 | 0 | 1 | 1 | 1 | 1 | 0 | 1 | 0 | 0 | 0 | 0.00124 |  | 0 | 2 | 28926262 | 1 | 0 | 762 | 0 | 0 | 0 | 0 | 0 | 0 | 0 | 0 | 0 | 0 | 0 | 0 | 0 | 0 | 0 | 0 | 0 | 0 | 0 | 0 | 0 | 0 | 0.00186 | 12824.48 | 12824.48 | 1 | 0
158 | 28925307 | 28926233 | 28276411 | 1 | 1 | 1 | 3 | 07.2.07.04-0011 | ТССЦ Республики Крым (ред. 2017), 07.2.07.04-0011, Приказ Минстроя России от 28.09.2017 г. № 1397/пр | Прочие индивидуальные сварные конструкции, масса сборочной единицы до 0,1 т | 1348 | 1009 | т | т | 1000 | 0 | -1377340231 | 0.01 | 10175.83 | 0 | 0 | 0 | 10175.83 | 0 | 0 | 0 | 1 | 1 | 1 | 1 | 0 | 1 | 0 | 0 | 0 | 0.01 |  | 0 | 2 | 28926263 | 1 | 0 | 763 | 0 | 0 | 0 | 0 | 0 | 0 | 0 | 0 | 0 | 0 | 0 | 0 | 0 | 0 | 0 | 0 | 0 | 0 | 0 | 0 | 0 | 0 | 0.015 | 10175.83 | 10175.83 | 1 | 0
158 | 28925307 | 28926233 | 28279355 | 1 | 1 | 1 | 3 | 08.3.07.01-0076 | ТССЦ Республики Крым (ред. 2017), 08.3.07.01-0076, Приказ Минстроя России от 28.09.2017 г. № 1397/пр | Сталь полосовая, марка стали Ст3сп шириной 50-200 мм толщиной 4-5 мм | 1348 | 1009 | т | т | 1000 | 0 | -1448781914 | 0.01 | 7439.08 | 0 | 0 | 0 | 7439.08 | 0 | 0 | 0 | 1 | 1 | 1 | 1 | 0 | 1 | 0 | 0 | 0 | 0.01 |  | 0 | 2 | 28926264 | 1 | 0 | 764 | 0 | 0 | 0 | 0 | 0 | 0 | 0 | 0 | 0 | 0 | 0 | 0 | 0 | 0 | 0 | 0 | 0 | 0 | 0 | 0 | 0 | 0 | 0.015 | 7439.08 | 7439.08 | 1 | 0
158 | 28925307 | 28926233 | 28279427 | 1 | 1 | 1 | 3 | 08.3.08.02-0021 | ТССЦ Республики Крым (ред. 2017), 08.3.08.02-0021, Приказ Минстроя России от 28.09.2017 г. № 1397/пр | Сталь угловая 32х32 мм | 1348 | 1009 | т | т | 1000 | 0 | -1728450025 | 0.01 | 5343.1 | 0 | 0 | 0 | 5343.1 | 0 | 0 | 0 | 1 | 1 | 1 | 1 | 0 | 1 | 0 | 0 | 0 | 0.01 |  | 0 | 2 | 28926265 | 1 | 0 | 765 | 0 | 0 | 0 | 0 | 0 | 0 | 0 | 0 | 0 | 0 | 0 | 0 | 0 | 0 | 0 | 0 | 0 | 0 | 0 | 0 | 0 | 0 | 0.015 | 5343.1 | 5343.1 | 1 | 0
158 | 28925307 | 28926233 | 28324742 | 1 | 1 | 1 | 3 | 25.1.01.04-0012 | ТССЦ Республики Крым (ред. 2017), 25.1.01.04-0012, Приказ Минстроя России от 28.09.2017 г. № 1393/пр | Шпалы из древесины хвойных пород длиной 1200 мм для колеи 600 мм непропитанные, тип 2 | 1354 | 1010 | шт. | шт. | 1 | 0 | 576468319 | 9 | 50.93 | 0 | 0 | 0 | 50.93 | 0 | 0 | 0 | 1 | 1 | 1 | 1 | 0 | 1 | 0 | 0 | 0 | 9 |  | 0 | 2 | 28926266 | 1 | 0 | 766 | 0 | 0 | 0 | 0 | 0 | 0 | 0 | 0 | 0 | 0 | 0 | 0 | 0 | 0 | 0 | 0 | 0 | 0 | 0 | 0 | 0 | 0 | 13.5 | 50.93 | 50.93 | 1 | 0
158 | 28925307 | 28926233 | 28247531 | 21 | 1 | 1 | 3 | 999-9950 |  | Вспомогательные ненормируемые материалы (2% от ОЗП) | 1374 | 1013 | РУБ | РУБ | 1 | 0 | -1731369543 | 3.18 | 1 | 0 | 0 | 0 | 1 | 0 | 0 | 0 | 1 | 1 | 1 | 1 | 0 | 1 | 0 | 0 | 0 | 3.18 |  | 0 | 2 | 28926267 | 1 | 0 | 767 | 0 | 0 | 0 | 0 | 0 | 0 | 0 | 0 | 0 | 0 | 0 | 0 | 0 | 0 | 0 | 0 | 0 | 0 | 0 | 0 | 0 | 0 | 4.77 | 1 | 1 | 1 | 0
159 | 28925308 | 28926233 | 28425676 | 1 | 1 | 1 | 1 | 1-100-40-82 |  | Рабочий среднего разряда 4 | 1191 | 1013 | чел.-ч. | чел.-ч. | 1 | 0 | -1853062777 | 22.2 | 0 | 0 | 0 | 159.43 | 0 | 0 | 0 | 8.59 | 1 | 1 | 1 | 18.56 | 0 | 1 | 1 | 0 | 0 | 18.5 | )*1,2 | 1 | 2 | 28926251 | 1 | 0 | 768 | 0 | 0 | 0 | 0 | 0 | 0 | 0 | 0 | 0 | 0 | 0 | 0 | 0 | 0 | 0 | 0 | 0 | 0 | 0 | 0 | 0 | 0 | 33.3 | 159.43 | 8.59 | 18.56 | 0
159 | 28925308 | 28926233 | 28419515 | 1 | 1 | 1 | 1 | 4-100-00-82 |  | Затраты труда машинистов | 1191 | 1013 | чел.-ч. | чел.-ч. | 1 | 0 | -383101862 | 2.95 | 0 | 0 | 0 | 0 | 0 | 0 | 0 | 0 | 1 | 1 | 18.56 | 1 | 0 | 1 | 0 | 0 | 0 | 2.95 |  | 2 | 2 | 28926252 | 1 | 2048 | 769 | 0 | 0 | 0 | 0 | 0 | 0 | 0 | 0 | 0 | 0 | 0 | 0 | 0 | 0 | 0 | 0 | 0 | 0 | 0 | 0 | 0 | 0 | 4.425 | 0 | 0 | 1 | 0
159 | 28925308 | 28926233 | 28336687 | 1 | 1 | 1 | 2 | 91.05.06-007 | ТСЭМ Республики Крым (ред. 2017), 91.05.06-007, Приказ Минстроя России от 28.09.2017 г. № 1296/пр | Краны на гусеничном ходу, грузоподъемность 25 т | 1368 | 1011 | маш.-ч | маш.-ч | 1 | 0 | 1922779253 | 3.276 | 0 | 871.56 | 219.75 | 0 | 0 | 113.19 | 11.84 | 0 | 1 | 7.7 | 18.56 | 1 | 0 | 1 | 1 | 0 | 0 | 2.73 | )*1,2 | 0 | 2 | 28926253 | 1 | 0 | 770 | 0 | 0 | 0 | 0 | 0 | 0 | 0 | 0 | 0 | 0 | 0 | 0 | 0 | 0 | 0 | 0 | 0 | 0 | 0 | 0 | 0 | 0 | 4.914 | 871.56 | 113.19 | 7.7 | 0
159 | 28925308 | 28926233 | 28337857 | 1 | 1 | 1 | 2 | 91.14.04-001 | ТСЭМ Республики Крым (ред. 2017), 91.14.04-001, Приказ Минстроя России от 28.09.2017 г. № 1296/пр | Тягачи седельные, грузоподъемность 12 т | 1368 | 1011 | маш.-ч | маш.-ч | 1 | 0 | -2019686133 | 0.18 | 0 | 984.52 | 219.75 | 0 | 0 | 127.86 | 11.84 | 0 | 1 | 7.7 | 18.56 | 1 | 0 | 1 | 1 | 0 | 0 | 0.15 | )*1,2 | 0 | 2 | 28926254 | 1 | 0 | 771 | 0 | 0 | 0 | 0 | 0 | 0 | 0 | 0 | 0 | 0 | 0 | 0 | 0 | 0 | 0 | 0 | 0 | 0 | 0 | 0 | 0 | 0 | 0.27 | 984.52 | 127.86 | 7.7 | 0
159 | 28925308 | 28926233 | 28337866 | 1 | 1 | 1 | 2 | 91.14.05-011 | ТСЭМ Республики Крым (ред. 2017), 91.14.05-011, Приказ Минстроя России от 28.09.2017 г. № 1296/пр | Полуприцепы общего назначения, грузоподъемность 12 т | 1368 | 1011 | маш.-ч | маш.-ч | 1 | 0 | 1232549298 | 0.18 | 0 | 92.4 | 0 | 0 | 0 | 12 | 0 | 0 | 1 | 7.7 | 18.56 | 1 | 0 | 1 | 1 | 0 | 0 | 0.15 | )*1,2 | 0 | 2 | 28926255 | 1 | 0 | 772 | 0 | 0 | 0 | 0 | 0 | 0 | 0 | 0 | 0 | 0 | 0 | 0 | 0 | 0 | 0 | 0 | 0 | 0 | 0 | 0 | 0 | 0 | 0.27 | 92.4 | 12 | 7.7 | 0
159 | 28925308 | 28926233 | 28337996 | 1 | 1 | 1 | 2 | 91.17.02-032 | ТСЭМ Республики Крым (ред. 2017), 91.17.02-032, Приказ Минстроя России от 28.09.2017 г. № 1296/пр | Дефектоскопы ультразвуковые | 1368 | 1011 | маш.-ч | маш.-ч | 1 | 0 | 2006915083 | 0.168 | 0 | 57.9 | 0 | 0 | 0 | 7.52 | 0 | 0 | 1 | 7.7 | 18.56 | 1 | 0 | 1 | 1 | 0 | 0 | 0.14 | )*1,2 | 0 | 2 | 28926256 | 1 | 0 | 773 | 0 | 0 | 0 | 0 | 0 | 0 | 0 | 0 | 0 | 0 | 0 | 0 | 0 | 0 | 0 | 0 | 0 | 0 | 0 | 0 | 0 | 0 | 0.252 | 57.9 | 7.52 | 7.7 | 0
159 | 28925308 | 28926233 | 28338136 | 1 | 1 | 1 | 2 | 91.17.04-233 | ТСЭМ Республики Крым (ред. 2017), 91.17.04-233, Приказ Минстроя России от 28.09.2017 г. № 1296/пр | Установки для сварки ручной дуговой (постоянного тока) | 1368 | 1011 | маш.-ч | маш.-ч | 1 | 0 | -1277097320 | 2.988 | 0 | 66.84 | 0 | 0 | 0 | 8.68 | 0 | 0 | 1 | 7.7 | 18.56 | 1 | 0 | 1 | 1 | 0 | 0 | 2.49 | )*1,2 | 0 | 2 | 28926257 | 1 | 0 | 774 | 0 | 0 | 0 | 0 | 0 | 0 | 0 | 0 | 0 | 0 | 0 | 0 | 0 | 0 | 0 | 0 | 0 | 0 | 0 | 0 | 0 | 0 | 4.482 | 66.84 | 8.68 | 7.7 | 0
159 | 28925308 | 28926233 | 28338781 | 1 | 1 | 1 | 2 | 91.21.19-033 | ТСЭМ Республики Крым (ред. 2017), 91.21.19-033, Приказ Минстроя России от 28.09.2017 г. № 1296/пр | Станок токарно-винторезный | 1368 | 1011 | маш.-ч | маш.-ч | 1 | 0 | 1984034196 | 0.084 | 0 | 142.37 | 188.01 | 0 | 0 | 18.49 | 10.13 | 0 | 1 | 7.7 | 18.56 | 1 | 0 | 1 | 1 | 0 | 0 | 0.07 | )*1,2 | 0 | 2 | 28926258 | 1 | 0 | 775 | 0 | 0 | 0 | 0 | 0 | 0 | 0 | 0 | 0 | 0 | 0 | 0 | 0 | 0 | 0 | 0 | 0 | 0 | 0 | 0 | 0 | 0 | 0.126 | 142.37 | 18.49 | 7.7 | 0
159 | 28925308 | 28926233 | 28251457 | 1 | 1 | 1 | 3 | 01.3.02.02-0002 | ТССЦ Республики Крым (ред. 2017), 01.3.02.02-0002, Приказ Минстроя России от 28.09.2017 г. № 1346/пр | Аргон газообразный, сорт высший | 1339 | 1007 | м3 | м3 | 1 | 0 | -1718793076 | 0.08 | 121.97 | 0 | 0 | 0 | 23.41 | 0 | 0 | 0 | 5.21 | 1 | 1 | 1 | 0 | 1 | 0 | 0 | 0 | 0.08 |  | 0 | 2 | 28926259 | 1 | 0 | 776 | 0 | 0 | 0 | 0 | 0 | 0 | 0 | 0 | 0 | 0 | 0 | 0 | 0 | 0 | 0 | 0 | 0 | 0 | 0 | 0 | 0 | 0 | 0.12 | 121.97 | 23.41 | 5.21 | 0
159 | 28925308 | 28926233 | 28251479 | 1 | 1 | 1 | 3 | 01.3.02.08-0001 | ТССЦ Республики Крым (ред. 2017), 01.3.02.08-0001, Приказ Минстроя России от 28.09.2017 г. № 1346/пр | Кислород технический газообразный | 1339 | 1007 | м3 | м3 | 1 | 0 | 1597319531 | 1.64 | 45.8 | 0 | 0 | 0 | 8.79 | 0 | 0 | 0 | 5.21 | 1 | 1 | 1 | 0 | 1 | 0 | 0 | 0 | 1.64 |  | 0 | 2 | 28926260 | 1 | 0 | 777 | 0 | 0 | 0 | 0 | 0 | 0 | 0 | 0 | 0 | 0 | 0 | 0 | 0 | 0 | 0 | 0 | 0 | 0 | 0 | 0 | 0 | 0 | 2.46 | 45.8 | 8.79 | 5.21 | 0
159 | 28925308 | 28926233 | 28251486 | 1 | 1 | 1 | 3 | 01.3.02.09-0022 | ТССЦ Республики Крым (ред. 2017), 01.3.02.09-0022, Приказ Минстроя России от 28.09.2017 г. № 1346/пр | Пропан-бутан, смесь техническая | 1346 | 1009 | кг | кг | 1 | 0 | -1411127917 | 0.47 | 23.29 | 0 | 0 | 0 | 4.47 | 0 | 0 | 0 | 5.21 | 1 | 1 | 1 | 0 | 1 | 0 | 0 | 0 | 0.47 |  | 0 | 2 | 28926261 | 1 | 0 | 778 | 0 | 0 | 0 | 0 | 0 | 0 | 0 | 0 | 0 | 0 | 0 | 0 | 0 | 0 | 0 | 0 | 0 | 0 | 0 | 0 | 0 | 0 | 0.705 | 23.29 | 4.47 | 5.21 | 0
159 | 28925308 | 28926233 | 28254721 | 1 | 1 | 1 | 3 | 01.7.11.07-0040 | ТССЦ Республики Крым (ред. 2017), 01.7.11.07-0040, Приказ Минстроя России от 28.09.2017 г. № 1346/пр | Электроды диаметром 4 мм Э50А | 1348 | 1009 | т | т | 1000 | 0 | -1204589871 | 0.00124 | 66815.54 | 0 | 0 | 0 | 12824.48 | 0 | 0 | 0 | 5.21 | 1 | 1 | 1 | 0 | 1 | 0 | 0 | 0 | 0.00124 |  | 0 | 2 | 28926262 | 1 | 0 | 779 | 0 | 0 | 0 | 0 | 0 | 0 | 0 | 0 | 0 | 0 | 0 | 0 | 0 | 0 | 0 | 0 | 0 | 0 | 0 | 0 | 0 | 0 | 0.00186 | 66815.54 | 12824.48 | 5.21 | 0
159 | 28925308 | 28926233 | 28276411 | 1 | 1 | 1 | 3 | 07.2.07.04-0011 | ТССЦ Республики Крым (ред. 2017), 07.2.07.04-0011, Приказ Минстроя России от 28.09.2017 г. № 1397/пр | Прочие индивидуальные сварные конструкции, масса сборочной единицы до 0,1 т | 1348 | 1009 | т | т | 1000 | 0 | -1377340231 | 0.01 | 53016.07 | 0 | 0 | 0 | 10175.83 | 0 | 0 | 0 | 5.21 | 1 | 1 | 1 | 0 | 1 | 0 | 0 | 0 | 0.01 |  | 0 | 2 | 28926263 | 1 | 0 | 780 | 0 | 0 | 0 | 0 | 0 | 0 | 0 | 0 | 0 | 0 | 0 | 0 | 0 | 0 | 0 | 0 | 0 | 0 | 0 | 0 | 0 | 0 | 0.015 | 53016.07 | 10175.83 | 5.21 | 0
159 | 28925308 | 28926233 | 28279355 | 1 | 1 | 1 | 3 | 08.3.07.01-0076 | ТССЦ Республики Крым (ред. 2017), 08.3.07.01-0076, Приказ Минстроя России от 28.09.2017 г. № 1397/пр | Сталь полосовая, марка стали Ст3сп шириной 50-200 мм толщиной 4-5 мм | 1348 | 1009 | т | т | 1000 | 0 | -1448781914 | 0.01 | 38757.61 | 0 | 0 | 0 | 7439.08 | 0 | 0 | 0 | 5.21 | 1 | 1 | 1 | 0 | 1 | 0 | 0 | 0 | 0.01 |  | 0 | 2 | 28926264 | 1 | 0 | 781 | 0 | 0 | 0 | 0 | 0 | 0 | 0 | 0 | 0 | 0 | 0 | 0 | 0 | 0 | 0 | 0 | 0 | 0 | 0 | 0 | 0 | 0 | 0.015 | 38757.61 | 7439.08 | 5.21 | 0
159 | 28925308 | 28926233 | 28279427 | 1 | 1 | 1 | 3 | 08.3.08.02-0021 | ТССЦ Республики Крым (ред. 2017), 08.3.08.02-0021, Приказ Минстроя России от 28.09.2017 г. № 1397/пр | Сталь угловая 32х32 мм | 1348 | 1009 | т | т | 1000 | 0 | -1728450025 | 0.01 | 27837.55 | 0 | 0 | 0 | 5343.1 | 0 | 0 | 0 | 5.21 | 1 | 1 | 1 | 0 | 1 | 0 | 0 | 0 | 0.01 |  | 0 | 2 | 28926265 | 1 | 0 | 782 | 0 | 0 | 0 | 0 | 0 | 0 | 0 | 0 | 0 | 0 | 0 | 0 | 0 | 0 | 0 | 0 | 0 | 0 | 0 | 0 | 0 | 0 | 0.015 | 27837.55 | 5343.1 | 5.21 | 0
159 | 28925308 | 28926233 | 28324742 | 1 | 1 | 1 | 3 | 25.1.01.04-0012 | ТССЦ Республики Крым (ред. 2017), 25.1.01.04-0012, Приказ Минстроя России от 28.09.2017 г. № 1393/пр | Шпалы из древесины хвойных пород длиной 1200 мм для колеи 600 мм непропитанные, тип 2 | 1354 | 1010 | шт. | шт. | 1 | 0 | 576468319 | 9 | 265.35 | 0 | 0 | 0 | 50.93 | 0 | 0 | 0 | 5.21 | 1 | 1 | 1 | 0 | 1 | 0 | 0 | 0 | 9 |  | 0 | 2 | 28926266 | 1 | 0 | 783 | 0 | 0 | 0 | 0 | 0 | 0 | 0 | 0 | 0 | 0 | 0 | 0 | 0 | 0 | 0 | 0 | 0 | 0 | 0 | 0 | 0 | 0 | 13.5 | 265.35 | 50.93 | 5.21 | 0
159 | 28925308 | 28926233 | 28247531 | 21 | 1 | 1 | 3 | 999-9950 |  | Вспомогательные ненормируемые материалы (2% от ОЗП) | 1374 | 1013 | РУБ | РУБ | 1 | 0 | -1731369543 | 3.18 | 1 | 0 | 0 | 0 | 1 | 0 | 0 | 0 | 1 | 1 | 1 | 1 | 0 | 1 | 0 | 0 | 0 | 3.18 |  | 0 | 2 | 28926267 | 1 | 0 | 784 | 0 | 0 | 0 | 0 | 0 | 0 | 0 | 0 | 0 | 0 | 0 | 0 | 0 | 0 | 0 | 0 | 0 | 0 | 0 | 0 | 0 | 0 | 4.77 | 1 | 1 | 1 | 0
160 | 28925307 | 28926268 | 28442310 | 1 | 1 | 1 | 1 | 1-100-48-82 |  | Рабочий среднего разряда 4.8 | 1191 | 1013 | чел.-ч. | чел.-ч. | 1 | 0 | 120359260 | 370.8 | 0 | 0 | 0 | 9.64 | 0 | 0 | 0 | 9.64 | 1 | 1 | 1 | 1 | 0 | 1 | 1 | 0 | 0 | 309 | )*1,2 | 1 | 2 | 28926281 | 1 | 0 | 785 | 0 | 0 | 0 | 0 | 0 | 0 | 0 | 0 | 0 | 0 | 0 | 0 | 0 | 0 | 0 | 0 | 0 | 0 | 0 | 0 | 0 | 0 | 1112.4 | 9.64 | 9.64 | 1 | 0
160 | 28925307 | 28926268 | 28419515 | 1 | 1 | 1 | 1 | 4-100-00-82 |  | Затраты труда машинистов | 1191 | 1013 | чел.-ч. | чел.-ч. | 1 | 0 | -383101862 | 4.25 | 0 | 0 | 0 | 0 | 0 | 0 | 0 | 0 | 1 | 1 | 1 | 1 | 0 | 1 | 0 | 0 | 0 | 4.25 |  | 2 | 2 | 28926282 | 1 | 2048 | 786 | 0 | 0 | 0 | 0 | 0 | 0 | 0 | 0 | 0 | 0 | 0 | 0 | 0 | 0 | 0 | 0 | 0 | 0 | 0 | 0 | 0 | 0 | 12.75 | 0 | 0 | 1 | 0
160 | 28925307 | 28926268 | 28336687 | 1 | 1 | 1 | 2 | 91.05.06-007 | ТСЭМ Республики Крым (ред. 2017), 91.05.06-007, Приказ Минстроя России от 28.09.2017 г. № 1296/пр | Краны на гусеничном ходу, грузоподъемность 25 т | 1368 | 1011 | маш.-ч | маш.-ч | 1 | 0 | 1922779253 | 0.192 | 0 | 113.19 | 11.84 | 0 | 0 | 113.19 | 11.84 | 0 | 1 | 1 | 1 | 1 | 0 | 1 | 1 | 0 | 0 | 0.16 | )*1,2 | 0 | 2 | 28926283 | 1 | 0 | 787 | 0 | 0 | 0 | 0 | 0 | 0 | 0 | 0 | 0 | 0 | 0 | 0 | 0 | 0 | 0 | 0 | 0 | 0 | 0 | 0 | 0 | 0 | 0.576 | 113.19 | 113.19 | 1 | 0
160 | 28925307 | 28926268 | 28336862 | 1 | 1 | 1 | 2 | 91.06.03-062 | ТСЭМ Республики Крым (ред. 2017), 91.06.03-062, Приказ Минстроя России от 28.09.2017 г. № 1296/пр | Лебедки электрические тяговым усилием до 31,39 кН (3,2 т) | 1368 | 1011 | маш.-ч | маш.-ч | 1 | 0 | -1684488578 | 9.756 | 0 | 6.99 | 0 | 0 | 0 | 6.99 | 0 | 0 | 1 | 1 | 1 | 1 | 0 | 1 | 1 | 0 | 0 | 8.13 | )*1,2 | 0 | 2 | 28926284 | 1 | 0 | 788 | 0 | 0 | 0 | 0 | 0 | 0 | 0 | 0 | 0 | 0 | 0 | 0 | 0 | 0 | 0 | 0 | 0 | 0 | 0 | 0 | 0 | 0 | 29.268 | 6.99 | 6.99 | 1 | 0
160 | 28925307 | 28926268 | 28337857 | 1 | 1 | 1 | 2 | 91.14.04-001 | ТСЭМ Республики Крым (ред. 2017), 91.14.04-001, Приказ Минстроя России от 28.09.2017 г. № 1296/пр | Тягачи седельные, грузоподъемность 12 т | 1368 | 1011 | маш.-ч | маш.-ч | 1 | 0 | -2019686133 | 0.18 | 0 | 127.86 | 11.84 | 0 | 0 | 127.86 | 11.84 | 0 | 1 | 1 | 1 | 1 | 0 | 1 | 1 | 0 | 0 | 0.15 | )*1,2 | 0 | 2 | 28926285 | 1 | 0 | 789 | 0 | 0 | 0 | 0 | 0 | 0 | 0 | 0 | 0 | 0 | 0 | 0 | 0 | 0 | 0 | 0 | 0 | 0 | 0 | 0 | 0 | 0 | 0.54 | 127.86 | 127.86 | 1 | 0
160 | 28925307 | 28926268 | 28337866 | 1 | 1 | 1 | 2 | 91.14.05-011 | ТСЭМ Республики Крым (ред. 2017), 91.14.05-011, Приказ Минстроя России от 28.09.2017 г. № 1296/пр | Полуприцепы общего назначения, грузоподъемность 12 т | 1368 | 1011 | маш.-ч | маш.-ч | 1 | 0 | 1232549298 | 0.18 | 0 | 12 | 0 | 0 | 0 | 12 | 0 | 0 | 1 | 1 | 1 | 1 | 0 | 1 | 1 | 0 | 0 | 0.15 | )*1,2 | 0 | 2 | 28926286 | 1 | 0 | 790 | 0 | 0 | 0 | 0 | 0 | 0 | 0 | 0 | 0 | 0 | 0 | 0 | 0 | 0 | 0 | 0 | 0 | 0 | 0 | 0 | 0 | 0 | 0.54 | 12 | 12 | 1 | 0
160 | 28925307 | 28926268 | 28337996 | 1 | 1 | 1 | 2 | 91.17.02-032 | ТСЭМ Республики Крым (ред. 2017), 91.17.02-032, Приказ Минстроя России от 28.09.2017 г. № 1296/пр | Дефектоскопы ультразвуковые | 1368 | 1011 | маш.-ч | маш.-ч | 1 | 0 | 2006915083 | 19.2 | 0 | 7.52 | 0 | 0 | 0 | 7.52 | 0 | 0 | 1 | 1 | 1 | 1 | 0 | 1 | 1 | 0 | 0 | 16 | )*1,2 | 0 | 2 | 28926287 | 1 | 0 | 791 | 0 | 0 | 0 | 0 | 0 | 0 | 0 | 0 | 0 | 0 | 0 | 0 | 0 | 0 | 0 | 0 | 0 | 0 | 0 | 0 | 0 | 0 | 57.6 | 7.52 | 7.52 | 1 | 0
160 | 28925307 | 28926268 | 28338136 | 1 | 1 | 1 | 2 | 91.17.04-233 | ТСЭМ Республики Крым (ред. 2017), 91.17.04-233, Приказ Минстроя России от 28.09.2017 г. № 1296/пр | Установки для сварки ручной дуговой (постоянного тока) | 1368 | 1011 | маш.-ч | маш.-ч | 1 | 0 | -1277097320 | 82.8 | 0 | 8.68 | 0 | 0 | 0 | 8.68 | 0 | 0 | 1 | 1 | 1 | 1 | 0 | 1 | 1 | 0 | 0 | 69 | )*1,2 | 0 | 2 | 28926288 | 1 | 0 | 792 | 0 | 0 | 0 | 0 | 0 | 0 | 0 | 0 | 0 | 0 | 0 | 0 | 0 | 0 | 0 | 0 | 0 | 0 | 0 | 0 | 0 | 0 | 248.4 | 8.68 | 8.68 | 1 | 0
160 | 28925307 | 28926268 | 28338781 | 1 | 1 | 1 | 2 | 91.21.19-033 | ТСЭМ Республики Крым (ред. 2017), 91.21.19-033, Приказ Минстроя России от 28.09.2017 г. № 1296/пр | Станок токарно-винторезный | 1368 | 1011 | маш.-ч | маш.-ч | 1 | 0 | 1984034196 | 4.728 | 0 | 18.49 | 10.13 | 0 | 0 | 18.49 | 10.13 | 0 | 1 | 1 | 1 | 1 | 0 | 1 | 1 | 0 | 0 | 3.94 | )*1,2 | 0 | 2 | 28926289 | 1 | 0 | 793 | 0 | 0 | 0 | 0 | 0 | 0 | 0 | 0 | 0 | 0 | 0 | 0 | 0 | 0 | 0 | 0 | 0 | 0 | 0 | 0 | 0 | 0 | 14.184 | 18.49 | 18.49 | 1 | 0
160 | 28925307 | 28926268 | 28251457 | 1 | 1 | 1 | 3 | 01.3.02.02-0002 | ТССЦ Республики Крым (ред. 2017), 01.3.02.02-0002, Приказ Минстроя России от 28.09.2017 г. № 1346/пр | Аргон газообразный, сорт высший | 1339 | 1007 | м3 | м3 | 1 | 0 | -1718793076 | 0.46 | 23.41 | 0 | 0 | 0 | 23.41 | 0 | 0 | 0 | 1 | 1 | 1 | 1 | 0 | 1 | 1 | 0 | 0 | 0.46 |  | 0 | 2 | 28926290 | 1 | 0 | 794 | 0 | 0 | 0 | 0 | 0 | 0 | 0 | 0 | 0 | 0 | 0 | 0 | 0 | 0 | 0 | 0 | 0 | 0 | 0 | 0 | 0 | 0 | 1.38 | 23.41 | 23.41 | 1 | 0
160 | 28925307 | 28926268 | 28254721 | 1 | 1 | 1 | 3 | 01.7.11.07-0040 | ТССЦ Республики Крым (ред. 2017), 01.7.11.07-0040, Приказ Минстроя России от 28.09.2017 г. № 1346/пр | Электроды диаметром 4 мм Э50А | 1348 | 1009 | т | т | 1000 | 0 | -1204589871 | 0.0297 | 12824.48 | 0 | 0 | 0 | 12824.48 | 0 | 0 | 0 | 1 | 1 | 1 | 1 | 0 | 1 | 1 | 0 | 0 | 0.0297 |  | 0 | 2 | 28926291 | 1 | 0 | 795 | 0 | 0 | 0 | 0 | 0 | 0 | 0 | 0 | 0 | 0 | 0 | 0 | 0 | 0 | 0 | 0 | 0 | 0 | 0 | 0 | 0 | 0 | 0.0891 | 12824.48 | 12824.48 | 1 | 0
160 | 28925307 | 28926268 | 28247531 | 21 | 1 | 1 | 3 | 999-9950 |  | Вспомогательные ненормируемые материалы (2% от ОЗП) | 1374 | 1013 | РУБ | РУБ | 1 | 0 | -1731369543 | 59.58 | 1 | 0 | 0 | 0 | 1 | 0 | 0 | 0 | 1 | 1 | 1 | 1 | 0 | 1 | 1 | 0 | 0 | 59.58 |  | 0 | 2 | 28926292 | 1 | 0 | 796 | 0 | 0 | 0 | 0 | 0 | 0 | 0 | 0 | 0 | 0 | 0 | 0 | 0 | 0 | 0 | 0 | 0 | 0 | 0 | 0 | 0 | 0 | 178.74 | 1 | 1 | 1 | 0
161 | 28925308 | 28926268 | 28442310 | 1 | 1 | 1 | 1 | 1-100-48-82 |  | Рабочий среднего разряда 4.8 | 1191 | 1013 | чел.-ч. | чел.-ч. | 1 | 0 | 120359260 | 370.8 | 0 | 0 | 0 | 178.92 | 0 | 0 | 0 | 9.64 | 1 | 1 | 1 | 18.56 | 0 | 1 | 1 | 0 | 0 | 309 | )*1,2 | 1 | 2 | 28926281 | 1 | 0 | 797 | 0 | 0 | 0 | 0 | 0 | 0 | 0 | 0 | 0 | 0 | 0 | 0 | 0 | 0 | 0 | 0 | 0 | 0 | 0 | 0 | 0 | 0 | 1112.4 | 178.92 | 9.64 | 18.56 | 0
161 | 28925308 | 28926268 | 28419515 | 1 | 1 | 1 | 1 | 4-100-00-82 |  | Затраты труда машинистов | 1191 | 1013 | чел.-ч. | чел.-ч. | 1 | 0 | -383101862 | 4.25 | 0 | 0 | 0 | 0 | 0 | 0 | 0 | 0 | 1 | 1 | 18.56 | 1 | 0 | 1 | 0 | 0 | 0 | 4.25 |  | 2 | 2 | 28926282 | 1 | 2048 | 798 | 0 | 0 | 0 | 0 | 0 | 0 | 0 | 0 | 0 | 0 | 0 | 0 | 0 | 0 | 0 | 0 | 0 | 0 | 0 | 0 | 0 | 0 | 12.75 | 0 | 0 | 1 | 0
161 | 28925308 | 28926268 | 28336687 | 1 | 1 | 1 | 2 | 91.05.06-007 | ТСЭМ Республики Крым (ред. 2017), 91.05.06-007, Приказ Минстроя России от 28.09.2017 г. № 1296/пр | Краны на гусеничном ходу, грузоподъемность 25 т | 1368 | 1011 | маш.-ч | маш.-ч | 1 | 0 | 1922779253 | 0.192 | 0 | 871.56 | 219.75 | 0 | 0 | 113.19 | 11.84 | 0 | 1 | 7.7 | 18.56 | 1 | 0 | 1 | 1 | 0 | 0 | 0.16 | )*1,2 | 0 | 2 | 28926283 | 1 | 0 | 799 | 0 | 0 | 0 | 0 | 0 | 0 | 0 | 0 | 0 | 0 | 0 | 0 | 0 | 0 | 0 | 0 | 0 | 0 | 0 | 0 | 0 | 0 | 0.576 | 871.56 | 113.19 | 7.7 | 0
161 | 28925308 | 28926268 | 28336862 | 1 | 1 | 1 | 2 | 91.06.03-062 | ТСЭМ Республики Крым (ред. 2017), 91.06.03-062, Приказ Минстроя России от 28.09.2017 г. № 1296/пр | Лебедки электрические тяговым усилием до 31,39 кН (3,2 т) | 1368 | 1011 | маш.-ч | маш.-ч | 1 | 0 | -1684488578 | 9.756 | 0 | 53.82 | 0 | 0 | 0 | 6.99 | 0 | 0 | 1 | 7.7 | 18.56 | 1 | 0 | 1 | 1 | 0 | 0 | 8.13 | )*1,2 | 0 | 2 | 28926284 | 1 | 0 | 800 | 0 | 0 | 0 | 0 | 0 | 0 | 0 | 0 | 0 | 0 | 0 | 0 | 0 | 0 | 0 | 0 | 0 | 0 | 0 | 0 | 0 | 0 | 29.268 | 53.82 | 6.99 | 7.7 | 0
161 | 28925308 | 28926268 | 28337857 | 1 | 1 | 1 | 2 | 91.14.04-001 | ТСЭМ Республики Крым (ред. 2017), 91.14.04-001, Приказ Минстроя России от 28.09.2017 г. № 1296/пр | Тягачи седельные, грузоподъемность 12 т | 1368 | 1011 | маш.-ч | маш.-ч | 1 | 0 | -2019686133 | 0.18 | 0 | 984.52 | 219.75 | 0 | 0 | 127.86 | 11.84 | 0 | 1 | 7.7 | 18.56 | 1 | 0 | 1 | 1 | 0 | 0 | 0.15 | )*1,2 | 0 | 2 | 28926285 | 1 | 0 | 801 | 0 | 0 | 0 | 0 | 0 | 0 | 0 | 0 | 0 | 0 | 0 | 0 | 0 | 0 | 0 | 0 | 0 | 0 | 0 | 0 | 0 | 0 | 0.54 | 984.52 | 127.86 | 7.7 | 0
161 | 28925308 | 28926268 | 28337866 | 1 | 1 | 1 | 2 | 91.14.05-011 | ТСЭМ Республики Крым (ред. 2017), 91.14.05-011, Приказ Минстроя России от 28.09.2017 г. № 1296/пр | Полуприцепы общего назначения, грузоподъемность 12 т | 1368 | 1011 | маш.-ч | маш.-ч | 1 | 0 | 1232549298 | 0.18 | 0 | 92.4 | 0 | 0 | 0 | 12 | 0 | 0 | 1 | 7.7 | 18.56 | 1 | 0 | 1 | 1 | 0 | 0 | 0.15 | )*1,2 | 0 | 2 | 28926286 | 1 | 0 | 802 | 0 | 0 | 0 | 0 | 0 | 0 | 0 | 0 | 0 | 0 | 0 | 0 | 0 | 0 | 0 | 0 | 0 | 0 | 0 | 0 | 0 | 0 | 0.54 | 92.4 | 12 | 7.7 | 0
161 | 28925308 | 28926268 | 28337996 | 1 | 1 | 1 | 2 | 91.17.02-032 | ТСЭМ Республики Крым (ред. 2017), 91.17.02-032, Приказ Минстроя России от 28.09.2017 г. № 1296/пр | Дефектоскопы ультразвуковые | 1368 | 1011 | маш.-ч | маш.-ч | 1 | 0 | 2006915083 | 19.2 | 0 | 57.9 | 0 | 0 | 0 | 7.52 | 0 | 0 | 1 | 7.7 | 18.56 | 1 | 0 | 1 | 1 | 0 | 0 | 16 | )*1,2 | 0 | 2 | 28926287 | 1 | 0 | 803 | 0 | 0 | 0 | 0 | 0 | 0 | 0 | 0 | 0 | 0 | 0 | 0 | 0 | 0 | 0 | 0 | 0 | 0 | 0 | 0 | 0 | 0 | 57.6 | 57.9 | 7.52 | 7.7 | 0
161 | 28925308 | 28926268 | 28338136 | 1 | 1 | 1 | 2 | 91.17.04-233 | ТСЭМ Республики Крым (ред. 2017), 91.17.04-233, Приказ Минстроя России от 28.09.2017 г. № 1296/пр | Установки для сварки ручной дуговой (постоянного тока) | 1368 | 1011 | маш.-ч | маш.-ч | 1 | 0 | -1277097320 | 82.8 | 0 | 66.84 | 0 | 0 | 0 | 8.68 | 0 | 0 | 1 | 7.7 | 18.56 | 1 | 0 | 1 | 1 | 0 | 0 | 69 | )*1,2 | 0 | 2 | 28926288 | 1 | 0 | 804 | 0 | 0 | 0 | 0 | 0 | 0 | 0 | 0 | 0 | 0 | 0 | 0 | 0 | 0 | 0 | 0 | 0 | 0 | 0 | 0 | 0 | 0 | 248.4 | 66.84 | 8.68 | 7.7 | 0
161 | 28925308 | 28926268 | 28338781 | 1 | 1 | 1 | 2 | 91.21.19-033 | ТСЭМ Республики Крым (ред. 2017), 91.21.19-033, Приказ Минстроя России от 28.09.2017 г. № 1296/пр | Станок токарно-винторезный | 1368 | 1011 | маш.-ч | маш.-ч | 1 | 0 | 1984034196 | 4.728 | 0 | 142.37 | 188.01 | 0 | 0 | 18.49 | 10.13 | 0 | 1 | 7.7 | 18.56 | 1 | 0 | 1 | 1 | 0 | 0 | 3.94 | )*1,2 | 0 | 2 | 28926289 | 1 | 0 | 805 | 0 | 0 | 0 | 0 | 0 | 0 | 0 | 0 | 0 | 0 | 0 | 0 | 0 | 0 | 0 | 0 | 0 | 0 | 0 | 0 | 0 | 0 | 14.184 | 142.37 | 18.49 | 7.7 | 0
161 | 28925308 | 28926268 | 28251457 | 1 | 1 | 1 | 3 | 01.3.02.02-0002 | ТССЦ Республики Крым (ред. 2017), 01.3.02.02-0002, Приказ Минстроя России от 28.09.2017 г. № 1346/пр | Аргон газообразный, сорт высший | 1339 | 1007 | м3 | м3 | 1 | 0 | -1718793076 | 0.46 | 121.97 | 0 | 0 | 0 | 23.41 | 0 | 0 | 0 | 5.21 | 1 | 1 | 1 | 0 | 1 | 1 | 0 | 0 | 0.46 |  | 0 | 2 | 28926290 | 1 | 0 | 806 | 0 | 0 | 0 | 0 | 0 | 0 | 0 | 0 | 0 | 0 | 0 | 0 | 0 | 0 | 0 | 0 | 0 | 0 | 0 | 0 | 0 | 0 | 1.38 | 121.97 | 23.41 | 5.21 | 0
161 | 28925308 | 28926268 | 28254721 | 1 | 1 | 1 | 3 | 01.7.11.07-0040 | ТССЦ Республики Крым (ред. 2017), 01.7.11.07-0040, Приказ Минстроя России от 28.09.2017 г. № 1346/пр | Электроды диаметром 4 мм Э50А | 1348 | 1009 | т | т | 1000 | 0 | -1204589871 | 0.0297 | 66815.54 | 0 | 0 | 0 | 12824.48 | 0 | 0 | 0 | 5.21 | 1 | 1 | 1 | 0 | 1 | 1 | 0 | 0 | 0.0297 |  | 0 | 2 | 28926291 | 1 | 0 | 807 | 0 | 0 | 0 | 0 | 0 | 0 | 0 | 0 | 0 | 0 | 0 | 0 | 0 | 0 | 0 | 0 | 0 | 0 | 0 | 0 | 0 | 0 | 0.0891 | 66815.54 | 12824.48 | 5.21 | 0
161 | 28925308 | 28926268 | 28247531 | 21 | 1 | 1 | 3 | 999-9950 |  | Вспомогательные ненормируемые материалы (2% от ОЗП) | 1374 | 1013 | РУБ | РУБ | 1 | 0 | -1731369543 | 59.58 | 1 | 0 | 0 | 0 | 1 | 0 | 0 | 0 | 1 | 1 | 1 | 1 | 0 | 1 | 1 | 0 | 0 | 59.58 |  | 0 | 2 | 28926292 | 1 | 0 | 808 | 0 | 0 | 0 | 0 | 0 | 0 | 0 | 0 | 0 | 0 | 0 | 0 | 0 | 0 | 0 | 0 | 0 | 0 | 0 | 0 | 0 | 0 | 178.74 | 1 | 1 | 1 | 0
162 | 28925307 | 28926293 | 28442310 | 1 | 1 | 1 | 1 | 1-100-48-82 |  | Рабочий среднего разряда 4.8 | 1191 | 1013 | чел.-ч. | чел.-ч. | 1 | 0 | 120359260 | 370.8 | 0 | 0 | 0 | 9.64 | 0 | 0 | 0 | 9.64 | 1 | 1 | 1 | 1 | 0 | 1 | 1 | 0 | 0 | 309 | )*1,2 | 1 | 2 | 28926306 | 1 | 0 | 809 | 0 | 0 | 0 | 0 | 0 | 0 | 0 | 0 | 0 | 0 | 0 | 0 | 0 | 0 | 0 | 0 | 0 | 0 | 0 | 0 | 0 | 0 | 1112.4 | 9.64 | 9.64 | 1 | 0
162 | 28925307 | 28926293 | 28419515 | 1 | 1 | 1 | 1 | 4-100-00-82 |  | Затраты труда машинистов | 1191 | 1013 | чел.-ч. | чел.-ч. | 1 | 0 | -383101862 | 4.25 | 0 | 0 | 0 | 0 | 0 | 0 | 0 | 0 | 1 | 1 | 1 | 1 | 0 | 1 | 0 | 0 | 0 | 4.25 |  | 2 | 2 | 28926307 | 1 | 2048 | 810 | 0 | 0 | 0 | 0 | 0 | 0 | 0 | 0 | 0 | 0 | 0 | 0 | 0 | 0 | 0 | 0 | 0 | 0 | 0 | 0 | 0 | 0 | 12.75 | 0 | 0 | 1 | 0
162 | 28925307 | 28926293 | 28336687 | 1 | 1 | 1 | 2 | 91.05.06-007 | ТСЭМ Республики Крым (ред. 2017), 91.05.06-007, Приказ Минстроя России от 28.09.2017 г. № 1296/пр | Краны на гусеничном ходу, грузоподъемность 25 т | 1368 | 1011 | маш.-ч | маш.-ч | 1 | 0 | 1922779253 | 0.192 | 0 | 113.19 | 11.84 | 0 | 0 | 113.19 | 11.84 | 0 | 1 | 1 | 1 | 1 | 0 | 1 | 1 | 0 | 0 | 0.16 | )*1,2 | 0 | 2 | 28926308 | 1 | 0 | 811 | 0 | 0 | 0 | 0 | 0 | 0 | 0 | 0 | 0 | 0 | 0 | 0 | 0 | 0 | 0 | 0 | 0 | 0 | 0 | 0 | 0 | 0 | 0.576 | 113.19 | 113.19 | 1 | 0
162 | 28925307 | 28926293 | 28336862 | 1 | 1 | 1 | 2 | 91.06.03-062 | ТСЭМ Республики Крым (ред. 2017), 91.06.03-062, Приказ Минстроя России от 28.09.2017 г. № 1296/пр | Лебедки электрические тяговым усилием до 31,39 кН (3,2 т) | 1368 | 1011 | маш.-ч | маш.-ч | 1 | 0 | -1684488578 | 9.756 | 0 | 6.99 | 0 | 0 | 0 | 6.99 | 0 | 0 | 1 | 1 | 1 | 1 | 0 | 1 | 1 | 0 | 0 | 8.13 | )*1,2 | 0 | 2 | 28926309 | 1 | 0 | 812 | 0 | 0 | 0 | 0 | 0 | 0 | 0 | 0 | 0 | 0 | 0 | 0 | 0 | 0 | 0 | 0 | 0 | 0 | 0 | 0 | 0 | 0 | 29.268 | 6.99 | 6.99 | 1 | 0
162 | 28925307 | 28926293 | 28337857 | 1 | 1 | 1 | 2 | 91.14.04-001 | ТСЭМ Республики Крым (ред. 2017), 91.14.04-001, Приказ Минстроя России от 28.09.2017 г. № 1296/пр | Тягачи седельные, грузоподъемность 12 т | 1368 | 1011 | маш.-ч | маш.-ч | 1 | 0 | -2019686133 | 0.18 | 0 | 127.86 | 11.84 | 0 | 0 | 127.86 | 11.84 | 0 | 1 | 1 | 1 | 1 | 0 | 1 | 1 | 0 | 0 | 0.15 | )*1,2 | 0 | 2 | 28926310 | 1 | 0 | 813 | 0 | 0 | 0 | 0 | 0 | 0 | 0 | 0 | 0 | 0 | 0 | 0 | 0 | 0 | 0 | 0 | 0 | 0 | 0 | 0 | 0 | 0 | 0.54 | 127.86 | 127.86 | 1 | 0
162 | 28925307 | 28926293 | 28337866 | 1 | 1 | 1 | 2 | 91.14.05-011 | ТСЭМ Республики Крым (ред. 2017), 91.14.05-011, Приказ Минстроя России от 28.09.2017 г. № 1296/пр | Полуприцепы общего назначения, грузоподъемность 12 т | 1368 | 1011 | маш.-ч | маш.-ч | 1 | 0 | 1232549298 | 0.18 | 0 | 12 | 0 | 0 | 0 | 12 | 0 | 0 | 1 | 1 | 1 | 1 | 0 | 1 | 1 | 0 | 0 | 0.15 | )*1,2 | 0 | 2 | 28926311 | 1 | 0 | 814 | 0 | 0 | 0 | 0 | 0 | 0 | 0 | 0 | 0 | 0 | 0 | 0 | 0 | 0 | 0 | 0 | 0 | 0 | 0 | 0 | 0 | 0 | 0.54 | 12 | 12 | 1 | 0
162 | 28925307 | 28926293 | 28337996 | 1 | 1 | 1 | 2 | 91.17.02-032 | ТСЭМ Республики Крым (ред. 2017), 91.17.02-032, Приказ Минстроя России от 28.09.2017 г. № 1296/пр | Дефектоскопы ультразвуковые | 1368 | 1011 | маш.-ч | маш.-ч | 1 | 0 | 2006915083 | 19.2 | 0 | 7.52 | 0 | 0 | 0 | 7.52 | 0 | 0 | 1 | 1 | 1 | 1 | 0 | 1 | 1 | 0 | 0 | 16 | )*1,2 | 0 | 2 | 28926312 | 1 | 0 | 815 | 0 | 0 | 0 | 0 | 0 | 0 | 0 | 0 | 0 | 0 | 0 | 0 | 0 | 0 | 0 | 0 | 0 | 0 | 0 | 0 | 0 | 0 | 57.6 | 7.52 | 7.52 | 1 | 0
162 | 28925307 | 28926293 | 28338136 | 1 | 1 | 1 | 2 | 91.17.04-233 | ТСЭМ Республики Крым (ред. 2017), 91.17.04-233, Приказ Минстроя России от 28.09.2017 г. № 1296/пр | Установки для сварки ручной дуговой (постоянного тока) | 1368 | 1011 | маш.-ч | маш.-ч | 1 | 0 | -1277097320 | 82.8 | 0 | 8.68 | 0 | 0 | 0 | 8.68 | 0 | 0 | 1 | 1 | 1 | 1 | 0 | 1 | 1 | 0 | 0 | 69 | )*1,2 | 0 | 2 | 28926313 | 1 | 0 | 816 | 0 | 0 | 0 | 0 | 0 | 0 | 0 | 0 | 0 | 0 | 0 | 0 | 0 | 0 | 0 | 0 | 0 | 0 | 0 | 0 | 0 | 0 | 248.4 | 8.68 | 8.68 | 1 | 0
162 | 28925307 | 28926293 | 28338781 | 1 | 1 | 1 | 2 | 91.21.19-033 | ТСЭМ Республики Крым (ред. 2017), 91.21.19-033, Приказ Минстроя России от 28.09.2017 г. № 1296/пр | Станок токарно-винторезный | 1368 | 1011 | маш.-ч | маш.-ч | 1 | 0 | 1984034196 | 4.728 | 0 | 18.49 | 10.13 | 0 | 0 | 18.49 | 10.13 | 0 | 1 | 1 | 1 | 1 | 0 | 1 | 1 | 0 | 0 | 3.94 | )*1,2 | 0 | 2 | 28926314 | 1 | 0 | 817 | 0 | 0 | 0 | 0 | 0 | 0 | 0 | 0 | 0 | 0 | 0 | 0 | 0 | 0 | 0 | 0 | 0 | 0 | 0 | 0 | 0 | 0 | 14.184 | 18.49 | 18.49 | 1 | 0
162 | 28925307 | 28926293 | 28251457 | 1 | 1 | 1 | 3 | 01.3.02.02-0002 | ТССЦ Республики Крым (ред. 2017), 01.3.02.02-0002, Приказ Минстроя России от 28.09.2017 г. № 1346/пр | Аргон газообразный, сорт высший | 1339 | 1007 | м3 | м3 | 1 | 0 | -1718793076 | 0.46 | 23.41 | 0 | 0 | 0 | 23.41 | 0 | 0 | 0 | 1 | 1 | 1 | 1 | 0 | 1 | 1 | 0 | 0 | 0.46 |  | 0 | 2 | 28926315 | 1 | 0 | 818 | 0 | 0 | 0 | 0 | 0 | 0 | 0 | 0 | 0 | 0 | 0 | 0 | 0 | 0 | 0 | 0 | 0 | 0 | 0 | 0 | 0 | 0 | 1.38 | 23.41 | 23.41 | 1 | 0
162 | 28925307 | 28926293 | 28254721 | 1 | 1 | 1 | 3 | 01.7.11.07-0040 | ТССЦ Республики Крым (ред. 2017), 01.7.11.07-0040, Приказ Минстроя России от 28.09.2017 г. № 1346/пр | Электроды диаметром 4 мм Э50А | 1348 | 1009 | т | т | 1000 | 0 | -1204589871 | 0.0297 | 12824.48 | 0 | 0 | 0 | 12824.48 | 0 | 0 | 0 | 1 | 1 | 1 | 1 | 0 | 1 | 1 | 0 | 0 | 0.0297 |  | 0 | 2 | 28926316 | 1 | 0 | 819 | 0 | 0 | 0 | 0 | 0 | 0 | 0 | 0 | 0 | 0 | 0 | 0 | 0 | 0 | 0 | 0 | 0 | 0 | 0 | 0 | 0 | 0 | 0.0891 | 12824.48 | 12824.48 | 1 | 0
162 | 28925307 | 28926293 | 28247531 | 21 | 1 | 1 | 3 | 999-9950 |  | Вспомогательные ненормируемые материалы (2% от ОЗП) | 1374 | 1013 | РУБ | РУБ | 1 | 0 | -1731369543 | 59.58 | 1 | 0 | 0 | 0 | 1 | 0 | 0 | 0 | 1 | 1 | 1 | 1 | 0 | 1 | 1 | 0 | 0 | 59.58 |  | 0 | 2 | 28926317 | 1 | 0 | 820 | 0 | 0 | 0 | 0 | 0 | 0 | 0 | 0 | 0 | 0 | 0 | 0 | 0 | 0 | 0 | 0 | 0 | 0 | 0 | 0 | 0 | 0 | 178.74 | 1 | 1 | 1 | 0
163 | 28925308 | 28926293 | 28442310 | 1 | 1 | 1 | 1 | 1-100-48-82 |  | Рабочий среднего разряда 4.8 | 1191 | 1013 | чел.-ч. | чел.-ч. | 1 | 0 | 120359260 | 370.8 | 0 | 0 | 0 | 178.92 | 0 | 0 | 0 | 9.64 | 1 | 1 | 1 | 18.56 | 0 | 1 | 1 | 0 | 0 | 309 | )*1,2 | 1 | 2 | 28926306 | 1 | 0 | 821 | 0 | 0 | 0 | 0 | 0 | 0 | 0 | 0 | 0 | 0 | 0 | 0 | 0 | 0 | 0 | 0 | 0 | 0 | 0 | 0 | 0 | 0 | 1112.4 | 178.92 | 9.64 | 18.56 | 0
163 | 28925308 | 28926293 | 28419515 | 1 | 1 | 1 | 1 | 4-100-00-82 |  | Затраты труда машинистов | 1191 | 1013 | чел.-ч. | чел.-ч. | 1 | 0 | -383101862 | 4.25 | 0 | 0 | 0 | 0 | 0 | 0 | 0 | 0 | 1 | 1 | 18.56 | 1 | 0 | 1 | 0 | 0 | 0 | 4.25 |  | 2 | 2 | 28926307 | 1 | 2048 | 822 | 0 | 0 | 0 | 0 | 0 | 0 | 0 | 0 | 0 | 0 | 0 | 0 | 0 | 0 | 0 | 0 | 0 | 0 | 0 | 0 | 0 | 0 | 12.75 | 0 | 0 | 1 | 0
163 | 28925308 | 28926293 | 28336687 | 1 | 1 | 1 | 2 | 91.05.06-007 | ТСЭМ Республики Крым (ред. 2017), 91.05.06-007, Приказ Минстроя России от 28.09.2017 г. № 1296/пр | Краны на гусеничном ходу, грузоподъемность 25 т | 1368 | 1011 | маш.-ч | маш.-ч | 1 | 0 | 1922779253 | 0.192 | 0 | 871.56 | 219.75 | 0 | 0 | 113.19 | 11.84 | 0 | 1 | 7.7 | 18.56 | 1 | 0 | 1 | 1 | 0 | 0 | 0.16 | )*1,2 | 0 | 2 | 28926308 | 1 | 0 | 823 | 0 | 0 | 0 | 0 | 0 | 0 | 0 | 0 | 0 | 0 | 0 | 0 | 0 | 0 | 0 | 0 | 0 | 0 | 0 | 0 | 0 | 0 | 0.576 | 871.56 | 113.19 | 7.7 | 0
163 | 28925308 | 28926293 | 28336862 | 1 | 1 | 1 | 2 | 91.06.03-062 | ТСЭМ Республики Крым (ред. 2017), 91.06.03-062, Приказ Минстроя России от 28.09.2017 г. № 1296/пр | Лебедки электрические тяговым усилием до 31,39 кН (3,2 т) | 1368 | 1011 | маш.-ч | маш.-ч | 1 | 0 | -1684488578 | 9.756 | 0 | 53.82 | 0 | 0 | 0 | 6.99 | 0 | 0 | 1 | 7.7 | 18.56 | 1 | 0 | 1 | 1 | 0 | 0 | 8.13 | )*1,2 | 0 | 2 | 28926309 | 1 | 0 | 824 | 0 | 0 | 0 | 0 | 0 | 0 | 0 | 0 | 0 | 0 | 0 | 0 | 0 | 0 | 0 | 0 | 0 | 0 | 0 | 0 | 0 | 0 | 29.268 | 53.82 | 6.99 | 7.7 | 0
163 | 28925308 | 28926293 | 28337857 | 1 | 1 | 1 | 2 | 91.14.04-001 | ТСЭМ Республики Крым (ред. 2017), 91.14.04-001, Приказ Минстроя России от 28.09.2017 г. № 1296/пр | Тягачи седельные, грузоподъемность 12 т | 1368 | 1011 | маш.-ч | маш.-ч | 1 | 0 | -2019686133 | 0.18 | 0 | 984.52 | 219.75 | 0 | 0 | 127.86 | 11.84 | 0 | 1 | 7.7 | 18.56 | 1 | 0 | 1 | 1 | 0 | 0 | 0.15 | )*1,2 | 0 | 2 | 28926310 | 1 | 0 | 825 | 0 | 0 | 0 | 0 | 0 | 0 | 0 | 0 | 0 | 0 | 0 | 0 | 0 | 0 | 0 | 0 | 0 | 0 | 0 | 0 | 0 | 0 | 0.54 | 984.52 | 127.86 | 7.7 | 0
163 | 28925308 | 28926293 | 28337866 | 1 | 1 | 1 | 2 | 91.14.05-011 | ТСЭМ Республики Крым (ред. 2017), 91.14.05-011, Приказ Минстроя России от 28.09.2017 г. № 1296/пр | Полуприцепы общего назначения, грузоподъемность 12 т | 1368 | 1011 | маш.-ч | маш.-ч | 1 | 0 | 1232549298 | 0.18 | 0 | 92.4 | 0 | 0 | 0 | 12 | 0 | 0 | 1 | 7.7 | 18.56 | 1 | 0 | 1 | 1 | 0 | 0 | 0.15 | )*1,2 | 0 | 2 | 28926311 | 1 | 0 | 826 | 0 | 0 | 0 | 0 | 0 | 0 | 0 | 0 | 0 | 0 | 0 | 0 | 0 | 0 | 0 | 0 | 0 | 0 | 0 | 0 | 0 | 0 | 0.54 | 92.4 | 12 | 7.7 | 0
163 | 28925308 | 28926293 | 28337996 | 1 | 1 | 1 | 2 | 91.17.02-032 | ТСЭМ Республики Крым (ред. 2017), 91.17.02-032, Приказ Минстроя России от 28.09.2017 г. № 1296/пр | Дефектоскопы ультразвуковые | 1368 | 1011 | маш.-ч | маш.-ч | 1 | 0 | 2006915083 | 19.2 | 0 | 57.9 | 0 | 0 | 0 | 7.52 | 0 | 0 | 1 | 7.7 | 18.56 | 1 | 0 | 1 | 1 | 0 | 0 | 16 | )*1,2 | 0 | 2 | 28926312 | 1 | 0 | 827 | 0 | 0 | 0 | 0 | 0 | 0 | 0 | 0 | 0 | 0 | 0 | 0 | 0 | 0 | 0 | 0 | 0 | 0 | 0 | 0 | 0 | 0 | 57.6 | 57.9 | 7.52 | 7.7 | 0
163 | 28925308 | 28926293 | 28338136 | 1 | 1 | 1 | 2 | 91.17.04-233 | ТСЭМ Республики Крым (ред. 2017), 91.17.04-233, Приказ Минстроя России от 28.09.2017 г. № 1296/пр | Установки для сварки ручной дуговой (постоянного тока) | 1368 | 1011 | маш.-ч | маш.-ч | 1 | 0 | -1277097320 | 82.8 | 0 | 66.84 | 0 | 0 | 0 | 8.68 | 0 | 0 | 1 | 7.7 | 18.56 | 1 | 0 | 1 | 1 | 0 | 0 | 69 | )*1,2 | 0 | 2 | 28926313 | 1 | 0 | 828 | 0 | 0 | 0 | 0 | 0 | 0 | 0 | 0 | 0 | 0 | 0 | 0 | 0 | 0 | 0 | 0 | 0 | 0 | 0 | 0 | 0 | 0 | 248.4 | 66.84 | 8.68 | 7.7 | 0
163 | 28925308 | 28926293 | 28338781 | 1 | 1 | 1 | 2 | 91.21.19-033 | ТСЭМ Республики Крым (ред. 2017), 91.21.19-033, Приказ Минстроя России от 28.09.2017 г. № 1296/пр | Станок токарно-винторезный | 1368 | 1011 | маш.-ч | маш.-ч | 1 | 0 | 1984034196 | 4.728 | 0 | 142.37 | 188.01 | 0 | 0 | 18.49 | 10.13 | 0 | 1 | 7.7 | 18.56 | 1 | 0 | 1 | 1 | 0 | 0 | 3.94 | )*1,2 | 0 | 2 | 28926314 | 1 | 0 | 829 | 0 | 0 | 0 | 0 | 0 | 0 | 0 | 0 | 0 | 0 | 0 | 0 | 0 | 0 | 0 | 0 | 0 | 0 | 0 | 0 | 0 | 0 | 14.184 | 142.37 | 18.49 | 7.7 | 0
163 | 28925308 | 28926293 | 28251457 | 1 | 1 | 1 | 3 | 01.3.02.02-0002 | ТССЦ Республики Крым (ред. 2017), 01.3.02.02-0002, Приказ Минстроя России от 28.09.2017 г. № 1346/пр | Аргон газообразный, сорт высший | 1339 | 1007 | м3 | м3 | 1 | 0 | -1718793076 | 0.46 | 121.97 | 0 | 0 | 0 | 23.41 | 0 | 0 | 0 | 5.21 | 1 | 1 | 1 | 0 | 1 | 1 | 0 | 0 | 0.46 |  | 0 | 2 | 28926315 | 1 | 0 | 830 | 0 | 0 | 0 | 0 | 0 | 0 | 0 | 0 | 0 | 0 | 0 | 0 | 0 | 0 | 0 | 0 | 0 | 0 | 0 | 0 | 0 | 0 | 1.38 | 121.97 | 23.41 | 5.21 | 0
163 | 28925308 | 28926293 | 28254721 | 1 | 1 | 1 | 3 | 01.7.11.07-0040 | ТССЦ Республики Крым (ред. 2017), 01.7.11.07-0040, Приказ Минстроя России от 28.09.2017 г. № 1346/пр | Электроды диаметром 4 мм Э50А | 1348 | 1009 | т | т | 1000 | 0 | -1204589871 | 0.0297 | 66815.54 | 0 | 0 | 0 | 12824.48 | 0 | 0 | 0 | 5.21 | 1 | 1 | 1 | 0 | 1 | 1 | 0 | 0 | 0.0297 |  | 0 | 2 | 28926316 | 1 | 0 | 831 | 0 | 0 | 0 | 0 | 0 | 0 | 0 | 0 | 0 | 0 | 0 | 0 | 0 | 0 | 0 | 0 | 0 | 0 | 0 | 0 | 0 | 0 | 0.0891 | 66815.54 | 12824.48 | 5.21 | 0
163 | 28925308 | 28926293 | 28247531 | 21 | 1 | 1 | 3 | 999-9950 |  | Вспомогательные ненормируемые материалы (2% от ОЗП) | 1374 | 1013 | РУБ | РУБ | 1 | 0 | -1731369543 | 59.58 | 1 | 0 | 0 | 0 | 1 | 0 | 0 | 0 | 1 | 1 | 1 | 1 | 0 | 1 | 1 | 0 | 0 | 59.58 |  | 0 | 2 | 28926317 | 1 | 0 | 832 | 0 | 0 | 0 | 0 | 0 | 0 | 0 | 0 | 0 | 0 | 0 | 0 | 0 | 0 | 0 | 0 | 0 | 0 | 0 | 0 | 0 | 0 | 178.74 | 1 | 1 | 1 | 0
164 | 28925307 | 28927343 | 28419887 | 1 | 1 | 1 | 1 | 1-100-30-82 |  | Рабочий среднего разряда 3 | 1191 | 1013 | чел.-ч. | чел.-ч. | 1 | 0 | 1777410698 | 70.0902 | 0 | 0 | 0 | 7.61 | 0 | 0 | 0 | 7.61 | 1 | 1 | 1 | 1 | 0 | 1 | 1 | 0 | 0 | 50.79 | )*1,2)*1,15 | 1 | 2 | 28927344 | 1 | 0 | 833 | 0 | 0 | 0 | 0 | 0 | 0 | 0 | 0 | 0 | 0 | 0 | 0 | 0 | 0 | 0 | 0 | 0 | 0 | 0 | 0 | 0 | 0 | 7.009 | 7.61 | 7.61 | 1 | 0
164 | 28925307 | 28927343 | 28419515 | 1 | 1 | 1 | 1 | 4-100-00-82 |  | Затраты труда машинистов | 1191 | 1013 | чел.-ч. | чел.-ч. | 1 | 0 | -383101862 | 0.31 | 0 | 0 | 0 | 0 | 0 | 0 | 0 | 0 | 1 | 1 | 1 | 1 | 0 | 1 | 0 | 0 | 0 | 0.31 |  | 2 | 2 | 28927345 | 1 | 2048 | 834 | 0 | 0 | 0 | 0 | 0 | 0 | 0 | 0 | 0 | 0 | 0 | 0 | 0 | 0 | 0 | 0 | 0 | 0 | 0 | 0 | 0 | 0 | 0.031 | 0 | 0 | 1 | 0
164 | 28925307 | 28927343 | 28336675 | 1 | 1 | 1 | 2 | 91.05.05-014 | ТСЭМ Республики Крым (ред. 2017), 91.05.05-014, Приказ Минстроя России от 28.09.2017 г. № 1296/пр | Краны на автомобильном ходу, грузоподъемность 10 т | 1368 | 1011 | маш.-ч | маш.-ч | 1 | 0 | 903590057 | 0.18 | 0 | 112.77 | 11.84 | 0 | 0 | 112.77 | 11.84 | 0 | 1 | 1 | 1 | 1 | 0 | 1 | 1 | 0 | 0 | 0.12 | )*1,2)*1,25 | 0 | 2 | 28927346 | 1 | 0 | 835 | 0 | 0 | 0 | 0 | 0 | 0 | 0 | 0 | 0 | 0 | 0 | 0 | 0 | 0 | 0 | 0 | 0 | 0 | 0 | 0 | 0 | 0 | 0.018 | 112.77 | 112.77 | 1 | 0
164 | 28925307 | 28927343 | 28336862 | 1 | 1 | 1 | 2 | 91.06.03-062 | ТСЭМ Республики Крым (ред. 2017), 91.06.03-062, Приказ Минстроя России от 28.09.2017 г. № 1296/пр | Лебедки электрические тяговым усилием до 31,39 кН (3,2 т) | 1368 | 1011 | маш.-ч | маш.-ч | 1 | 0 | -1684488578 | 15.795 | 0 | 6.99 | 0 | 0 | 0 | 6.99 | 0 | 0 | 1 | 1 | 1 | 1 | 0 | 1 | 1 | 0 | 0 | 10.53 | )*1,2)*1,25 | 0 | 2 | 28927347 | 1 | 0 | 836 | 0 | 0 | 0 | 0 | 0 | 0 | 0 | 0 | 0 | 0 | 0 | 0 | 0 | 0 | 0 | 0 | 0 | 0 | 0 | 0 | 0 | 0 | 1.5795 | 6.99 | 6.99 | 1 | 0
164 | 28925307 | 28927343 | 28337840 | 1 | 1 | 1 | 2 | 91.14.02-001 | ТСЭМ Республики Крым (ред. 2017), 91.14.02-001, Приказ Минстроя России от 28.09.2017 г. № 1296/пр | Автомобили бортовые, грузоподъемность до 5 т | 1368 | 1011 | маш.-ч | маш.-ч | 1 | 0 | 1171957361 | 0.285 | 0 | 86.79 | 10.13 | 0 | 0 | 86.79 | 10.13 | 0 | 1 | 1 | 1 | 1 | 0 | 1 | 1 | 0 | 0 | 0.19 | )*1,2)*1,25 | 0 | 2 | 28927348 | 1 | 0 | 837 | 0 | 0 | 0 | 0 | 0 | 0 | 0 | 0 | 0 | 0 | 0 | 0 | 0 | 0 | 0 | 0 | 0 | 0 | 0 | 0 | 0 | 0 | 0.0285 | 86.79 | 86.79 | 1 | 0
164 | 28925307 | 28927343 | 28338048 | 1 | 1 | 1 | 2 | 91.17.04-042 | ТСЭМ Республики Крым (ред. 2017), 91.17.04-042, Приказ Минстроя России от 28.09.2017 г. № 1296/пр | Аппарат для газовой сварки и резки | 1368 | 1011 | маш.-ч | маш.-ч | 1 | 0 | -1135352110 | 2.79 | 0 | 1.2 | 0 | 0 | 0 | 1.2 | 0 | 0 | 1 | 1 | 1 | 1 | 0 | 1 | 1 | 0 | 0 | 1.86 | )*1,2)*1,25 | 0 | 2 | 28927349 | 1 | 0 | 838 | 0 | 0 | 0 | 0 | 0 | 0 | 0 | 0 | 0 | 0 | 0 | 0 | 0 | 0 | 0 | 0 | 0 | 0 | 0 | 0 | 0 | 0 | 0.279 | 1.2 | 1.2 | 1 | 0
164 | 28925307 | 28927343 | 28338115 | 1 | 1 | 1 | 2 | 91.17.04-171 | ТСЭМ Республики Крым (ред. 2017), 91.17.04-171, Приказ Минстроя России от 28.09.2017 г. № 1296/пр | Преобразователи сварочные номинальным сварочным током 315-500 А | 1368 | 1011 | маш.-ч | маш.-ч | 1 | 0 | -700358725 | 3.045 | 0 | 13.92 | 0 | 0 | 0 | 13.92 | 0 | 0 | 1 | 1 | 1 | 1 | 0 | 1 | 1 | 0 | 0 | 2.03 | )*1,2)*1,25 | 0 | 2 | 28927350 | 1 | 0 | 839 | 0 | 0 | 0 | 0 | 0 | 0 | 0 | 0 | 0 | 0 | 0 | 0 | 0 | 0 | 0 | 0 | 0 | 0 | 0 | 0 | 0 | 0 | 0.3045 | 13.92 | 13.92 | 1 | 0
164 | 28925307 | 28927343 | 28251479 | 1 | 1 | 1 | 3 | 01.3.02.08-0001 | ТССЦ Республики Крым (ред. 2017), 01.3.02.08-0001, Приказ Минстроя России от 28.09.2017 г. № 1346/пр | Кислород технический газообразный | 1339 | 1007 | м3 | м3 | 1 | 0 | 1597319531 | 1.5 | 8.79 | 0 | 0 | 0 | 8.79 | 0 | 0 | 0 | 1 | 1 | 1 | 1 | 0 | 1 | 0 | 0 | 0 | 1.5 |  | 0 | 2 | 28927351 | 1 | 0 | 840 | 0 | 0 | 0 | 0 | 0 | 0 | 0 | 0 | 0 | 0 | 0 | 0 | 0 | 0 | 0 | 0 | 0 | 0 | 0 | 0 | 0 | 0 | 0.15 | 8.79 | 8.79 | 1 | 0
164 | 28925307 | 28927343 | 28251486 | 1 | 1 | 1 | 3 | 01.3.02.09-0022 | ТССЦ Республики Крым (ред. 2017), 01.3.02.09-0022, Приказ Минстроя России от 28.09.2017 г. № 1346/пр | Пропан-бутан, смесь техническая | 1346 | 1009 | кг | кг | 1 | 0 | -1411127917 | 0.45 | 4.47 | 0 | 0 | 0 | 4.47 | 0 | 0 | 0 | 1 | 1 | 1 | 1 | 0 | 1 | 0 | 0 | 0 | 0.45 |  | 0 | 2 | 28927352 | 1 | 0 | 841 | 0 | 0 | 0 | 0 | 0 | 0 | 0 | 0 | 0 | 0 | 0 | 0 | 0 | 0 | 0 | 0 | 0 | 0 | 0 | 0 | 0 | 0 | 0.045 | 4.47 | 4.47 | 1 | 0
164 | 28925307 | 28927343 | 28254716 | 1 | 1 | 1 | 3 | 01.7.11.07-0035 | ТССЦ Республики Крым (ред. 2017), 01.7.11.07-0035, Приказ Минстроя России от 28.09.2017 г. № 1346/пр | Электроды диаметром 4 мм Э46 | 1348 | 1009 | т | т | 1000 | 0 | -2063612885 | 0.0014 | 11891.1 | 0 | 0 | 0 | 11891.1 | 0 | 0 | 0 | 1 | 1 | 1 | 1 | 0 | 1 | 0 | 0 | 0 | 0.0014 |  | 0 | 2 | 28927353 | 1 | 0 | 842 | 0 | 0 | 0 | 0 | 0 | 0 | 0 | 0 | 0 | 0 | 0 | 0 | 0 | 0 | 0 | 0 | 0 | 0 | 0 | 0 | 0 | 0 | 0.00014 | 11891.1 | 11891.1 | 1 | 0
164 | 28925307 | 28927343 | 28256076 | 1 | 1 | 1 | 3 | 01.7.15.03-0041 | ТССЦ Республики Крым (ред. 2017), 01.7.15.03-0041, Приказ Минстроя России от 28.09.2017 г. № 1346/пр | Болты с гайками и шайбами строительные | 1348 | 1009 | т | т | 1000 | 0 | -1069540660 | 0.0033 | 15854.58 | 0 | 0 | 0 | 15854.58 | 0 | 0 | 0 | 1 | 1 | 1 | 1 | 0 | 1 | 0 | 0 | 0 | 0.0033 |  | 0 | 2 | 28927354 | 1 | 0 | 843 | 0 | 0 | 0 | 0 | 0 | 0 | 0 | 0 | 0 | 0 | 0 | 0 | 0 | 0 | 0 | 0 | 0 | 0 | 0 | 0 | 0 | 0 | 0.00033 | 15854.58 | 15854.58 | 1 | 0
164 | 28925307 | 28927343 | 28256174 | 1 | 1 | 1 | 3 | 01.7.15.06-0111 | ТССЦ Республики Крым (ред. 2017), 01.7.15.06-0111, Приказ Минстроя России от 28.09.2017 г. № 1346/пр | Гвозди строительные | 1348 | 1009 | т | т | 1000 | 0 | 628974256 | 1e-05 | 7671.42 | 0 | 0 | 0 | 7671.42 | 0 | 0 | 0 | 1 | 1 | 1 | 1 | 0 | 1 | 0 | 0 | 0 | 1e-05 |  | 0 | 2 | 28927355 | 1 | 0 | 844 | 0 | 0 | 0 | 0 | 0 | 0 | 0 | 0 | 0 | 0 | 0 | 0 | 0 | 0 | 0 | 0 | 0 | 0 | 0 | 0 | 0 | 0 | 1e-06 | 7671.42 | 7671.42 | 1 | 0
164 | 28925307 | 28927343 | 28257159 | 1 | 1 | 1 | 3 | 01.7.20.08-0071 | ТССЦ Республики Крым (ред. 2017), 01.7.20.08-0071, Приказ Минстроя России от 28.09.2017 г. № 1346/пр | Канаты пеньковые пропитанные | 1348 | 1009 | т | т | 1000 | 0 | -1850711024 | 0.0001 | 30728.69 | 0 | 0 | 0 | 30728.69 | 0 | 0 | 0 | 1 | 1 | 1 | 1 | 0 | 1 | 0 | 0 | 0 | 0.0001 |  | 0 | 2 | 28927356 | 1 | 0 | 845 | 0 | 0 | 0 | 0 | 0 | 0 | 0 | 0 | 0 | 0 | 0 | 0 | 0 | 0 | 0 | 0 | 0 | 0 | 0 | 0 | 0 | 0 | 1e-05 | 30728.69 | 30728.69 | 1 | 0
164 | 28925307 | 28927343 | 28278661 | 1 | 1 | 1 | 3 | 08.2.02.11-0007 | ТССЦ Республики Крым (ред. 2017), 08.2.02.11-0007, Приказ Минстроя России от 28.09.2017 г. № 1397/пр | Канат двойной свивки типа ТК, конструкции 6х19(1+6+12)+1 о.с., оцинкованный из проволок марки В, маркировочная группа 1770 н/мм2, диаметром 5,5 мм | 1302 | 1003 | 10 м | 10 м | 10 | 0 | 4483628 | 0.0187 | 64.47 | 0 | 0 | 0 | 64.47 | 0 | 0 | 0 | 1 | 1 | 1 | 1 | 0 | 1 | 0 | 0 | 0 | 0.0187 |  | 0 | 2 | 28927358 | 1 | 0 | 847 | 0 | 0 | 0 | 0 | 0 | 0 | 0 | 0 | 0 | 0 | 0 | 0 | 0 | 0 | 0 | 0 | 0 | 0 | 0 | 0 | 0 | 0 | 0.00187 | 64.47 | 64.47 | 1 | 0
164 | 28925307 | 28927343 | 28279020 | 1 | 1 | 1 | 3 | 08.3.03.06-0002 | ТССЦ Республики Крым (ред. 2017), 08.3.03.06-0002, Приказ Минстроя России от 28.09.2017 г. № 1397/пр | Проволока горячекатаная в мотках, диаметром 6,3-6,5 мм | 1348 | 1009 | т | т | 1000 | 0 | -936363311 | 3e-05 | 4751.12 | 0 | 0 | 0 | 4751.12 | 0 | 0 | 0 | 1 | 1 | 1 | 1 | 0 | 1 | 0 | 0 | 0 | 3e-05 |  | 0 | 2 | 28927359 | 1 | 0 | 848 | 0 | 0 | 0 | 0 | 0 | 0 | 0 | 0 | 0 | 0 | 0 | 0 | 0 | 0 | 0 | 0 | 0 | 0 | 0 | 0 | 0 | 0 | 3e-06 | 4751.12 | 4751.12 | 1 | 0
164 | 28925307 | 28927343 | 28279781 | 1 | 1 | 1 | 3 | 08.3.11.01-0091 | ТССЦ Республики Крым (ред. 2017), 08.3.11.01-0091, Приказ Минстроя России от 28.09.2017 г. № 1397/пр | Швеллеры № 40 из стали марки Ст0 | 1348 | 1009 | т | т | 1000 | 0 | 1261042718 | 0.00194 | 6246.56 | 0 | 0 | 0 | 6246.56 | 0 | 0 | 0 | 1 | 1 | 1 | 1 | 0 | 1 | 0 | 0 | 0 | 0.00194 |  | 0 | 2 | 28927360 | 1 | 0 | 849 | 0 | 0 | 0 | 0 | 0 | 0 | 0 | 0 | 0 | 0 | 0 | 0 | 0 | 0 | 0 | 0 | 0 | 0 | 0 | 0 | 0 | 0 | 0.000194 | 6246.56 | 6246.56 | 1 | 0
164 | 28925307 | 28927343 | 28291530 | 1 | 1 | 1 | 3 | 14.4.01.01-0003 | ТССЦ Республики Крым (ред. 2017), 14.4.01.01-0003, Приказ Минстроя России от 28.09.2017 г. № 1396/пр | Грунтовка ГФ-021 красно-коричневая | 1348 | 1009 | т | т | 1000 | 0 | 1741082987 | 0.00031 | 12560.85 | 0 | 0 | 0 | 12560.85 | 0 | 0 | 0 | 1 | 1 | 1 | 1 | 0 | 1 | 0 | 0 | 0 | 0.00031 |  | 0 | 2 | 28927361 | 1 | 0 | 850 | 0 | 0 | 0 | 0 | 0 | 0 | 0 | 0 | 0 | 0 | 0 | 0 | 0 | 0 | 0 | 0 | 0 | 0 | 0 | 0 | 0 | 0 | 3.1e-05 | 12560.85 | 12560.85 | 1 | 0
164 | 28925307 | 28927343 | 28292790 | 1 | 1 | 1 | 3 | 14.5.09.07-0029 | ТССЦ Республики Крым (ред. 2017), 14.5.09.07-0029, Приказ Минстроя России от 28.09.2017 г. № 1396/пр | Растворитель марки Р-4 | 1348 | 1009 | т | т | 1000 | 0 | -296986458 | 0.0006 | 11149.43 | 0 | 0 | 0 | 11149.43 | 0 | 0 | 0 | 1 | 1 | 1 | 1 | 0 | 1 | 0 | 0 | 0 | 0.0006 |  | 0 | 2 | 28927362 | 1 | 0 | 851 | 0 | 0 | 0 | 0 | 0 | 0 | 0 | 0 | 0 | 0 | 0 | 0 | 0 | 0 | 0 | 0 | 0 | 0 | 0 | 0 | 0 | 0 | 6e-05 | 11149.43 | 11149.43 | 1 | 0
165 | 28925308 | 28927343 | 28419887 | 1 | 1 | 1 | 1 | 1-100-30-82 |  | Рабочий среднего разряда 3 | 1191 | 1013 | чел.-ч. | чел.-ч. | 1 | 0 | 1777410698 | 70.0902 | 0 | 0 | 0 | 141.24 | 0 | 0 | 0 | 7.61 | 1 | 1 | 1 | 18.56 | 0 | 1 | 1 | 0 | 0 | 50.79 | )*1,2)*1,15 | 1 | 2 | 28927344 | 1 | 0 | 852 | 0 | 0 | 0 | 0 | 0 | 0 | 0 | 0 | 0 | 0 | 0 | 0 | 0 | 0 | 0 | 0 | 0 | 0 | 0 | 0 | 0 | 0 | 7.009 | 141.24 | 7.61 | 18.56 | 0
165 | 28925308 | 28927343 | 28419515 | 1 | 1 | 1 | 1 | 4-100-00-82 |  | Затраты труда машинистов | 1191 | 1013 | чел.-ч. | чел.-ч. | 1 | 0 | -383101862 | 0.31 | 0 | 0 | 0 | 0 | 0 | 0 | 0 | 0 | 1 | 1 | 18.56 | 1 | 0 | 1 | 0 | 0 | 0 | 0.31 |  | 2 | 2 | 28927345 | 1 | 2048 | 853 | 0 | 0 | 0 | 0 | 0 | 0 | 0 | 0 | 0 | 0 | 0 | 0 | 0 | 0 | 0 | 0 | 0 | 0 | 0 | 0 | 0 | 0 | 0.031 | 0 | 0 | 1 | 0
165 | 28925308 | 28927343 | 28336675 | 1 | 1 | 1 | 2 | 91.05.05-014 | ТСЭМ Республики Крым (ред. 2017), 91.05.05-014, Приказ Минстроя России от 28.09.2017 г. № 1296/пр | Краны на автомобильном ходу, грузоподъемность 10 т | 1368 | 1011 | маш.-ч | маш.-ч | 1 | 0 | 903590057 | 0.18 | 0 | 868.33 | 219.75 | 0 | 0 | 112.77 | 11.84 | 0 | 1 | 7.7 | 18.56 | 1 | 0 | 1 | 1 | 0 | 0 | 0.12 | )*1,2)*1,25 | 0 | 2 | 28927346 | 1 | 0 | 854 | 0 | 0 | 0 | 0 | 0 | 0 | 0 | 0 | 0 | 0 | 0 | 0 | 0 | 0 | 0 | 0 | 0 | 0 | 0 | 0 | 0 | 0 | 0.018 | 868.33 | 112.77 | 7.7 | 0
165 | 28925308 | 28927343 | 28336862 | 1 | 1 | 1 | 2 | 91.06.03-062 | ТСЭМ Республики Крым (ред. 2017), 91.06.03-062, Приказ Минстроя России от 28.09.2017 г. № 1296/пр | Лебедки электрические тяговым усилием до 31,39 кН (3,2 т) | 1368 | 1011 | маш.-ч | маш.-ч | 1 | 0 | -1684488578 | 15.795 | 0 | 53.82 | 0 | 0 | 0 | 6.99 | 0 | 0 | 1 | 7.7 | 18.56 | 1 | 0 | 1 | 1 | 0 | 0 | 10.53 | )*1,2)*1,25 | 0 | 2 | 28927347 | 1 | 0 | 855 | 0 | 0 | 0 | 0 | 0 | 0 | 0 | 0 | 0 | 0 | 0 | 0 | 0 | 0 | 0 | 0 | 0 | 0 | 0 | 0 | 0 | 0 | 1.5795 | 53.82 | 6.99 | 7.7 | 0
165 | 28925308 | 28927343 | 28337840 | 1 | 1 | 1 | 2 | 91.14.02-001 | ТСЭМ Республики Крым (ред. 2017), 91.14.02-001, Приказ Минстроя России от 28.09.2017 г. № 1296/пр | Автомобили бортовые, грузоподъемность до 5 т | 1368 | 1011 | маш.-ч | маш.-ч | 1 | 0 | 1171957361 | 0.285 | 0 | 668.28 | 188.01 | 0 | 0 | 86.79 | 10.13 | 0 | 1 | 7.7 | 18.56 | 1 | 0 | 1 | 1 | 0 | 0 | 0.19 | )*1,2)*1,25 | 0 | 2 | 28927348 | 1 | 0 | 856 | 0 | 0 | 0 | 0 | 0 | 0 | 0 | 0 | 0 | 0 | 0 | 0 | 0 | 0 | 0 | 0 | 0 | 0 | 0 | 0 | 0 | 0 | 0.0285 | 668.28 | 86.79 | 7.7 | 0
165 | 28925308 | 28927343 | 28338048 | 1 | 1 | 1 | 2 | 91.17.04-042 | ТСЭМ Республики Крым (ред. 2017), 91.17.04-042, Приказ Минстроя России от 28.09.2017 г. № 1296/пр | Аппарат для газовой сварки и резки | 1368 | 1011 | маш.-ч | маш.-ч | 1 | 0 | -1135352110 | 2.79 | 0 | 9.24 | 0 | 0 | 0 | 1.2 | 0 | 0 | 1 | 7.7 | 18.56 | 1 | 0 | 1 | 1 | 0 | 0 | 1.86 | )*1,2)*1,25 | 0 | 2 | 28927349 | 1 | 0 | 857 | 0 | 0 | 0 | 0 | 0 | 0 | 0 | 0 | 0 | 0 | 0 | 0 | 0 | 0 | 0 | 0 | 0 | 0 | 0 | 0 | 0 | 0 | 0.279 | 9.24 | 1.2 | 7.7 | 0
165 | 28925308 | 28927343 | 28338115 | 1 | 1 | 1 | 2 | 91.17.04-171 | ТСЭМ Республики Крым (ред. 2017), 91.17.04-171, Приказ Минстроя России от 28.09.2017 г. № 1296/пр | Преобразователи сварочные номинальным сварочным током 315-500 А | 1368 | 1011 | маш.-ч | маш.-ч | 1 | 0 | -700358725 | 3.045 | 0 | 107.18 | 0 | 0 | 0 | 13.92 | 0 | 0 | 1 | 7.7 | 18.56 | 1 | 0 | 1 | 1 | 0 | 0 | 2.03 | )*1,2)*1,25 | 0 | 2 | 28927350 | 1 | 0 | 858 | 0 | 0 | 0 | 0 | 0 | 0 | 0 | 0 | 0 | 0 | 0 | 0 | 0 | 0 | 0 | 0 | 0 | 0 | 0 | 0 | 0 | 0 | 0.3045 | 107.18 | 13.92 | 7.7 | 0
165 | 28925308 | 28927343 | 28251479 | 1 | 1 | 1 | 3 | 01.3.02.08-0001 | ТССЦ Республики Крым (ред. 2017), 01.3.02.08-0001, Приказ Минстроя России от 28.09.2017 г. № 1346/пр | Кислород технический газообразный | 1339 | 1007 | м3 | м3 | 1 | 0 | 1597319531 | 1.5 | 45.8 | 0 | 0 | 0 | 8.79 | 0 | 0 | 0 | 5.21 | 1 | 1 | 1 | 0 | 1 | 0 | 0 | 0 | 1.5 |  | 0 | 2 | 28927351 | 1 | 0 | 859 | 0 | 0 | 0 | 0 | 0 | 0 | 0 | 0 | 0 | 0 | 0 | 0 | 0 | 0 | 0 | 0 | 0 | 0 | 0 | 0 | 0 | 0 | 0.15 | 45.8 | 8.79 | 5.21 | 0
165 | 28925308 | 28927343 | 28251486 | 1 | 1 | 1 | 3 | 01.3.02.09-0022 | ТССЦ Республики Крым (ред. 2017), 01.3.02.09-0022, Приказ Минстроя России от 28.09.2017 г. № 1346/пр | Пропан-бутан, смесь техническая | 1346 | 1009 | кг | кг | 1 | 0 | -1411127917 | 0.45 | 23.29 | 0 | 0 | 0 | 4.47 | 0 | 0 | 0 | 5.21 | 1 | 1 | 1 | 0 | 1 | 0 | 0 | 0 | 0.45 |  | 0 | 2 | 28927352 | 1 | 0 | 860 | 0 | 0 | 0 | 0 | 0 | 0 | 0 | 0 | 0 | 0 | 0 | 0 | 0 | 0 | 0 | 0 | 0 | 0 | 0 | 0 | 0 | 0 | 0.045 | 23.29 | 4.47 | 5.21 | 0
165 | 28925308 | 28927343 | 28254716 | 1 | 1 | 1 | 3 | 01.7.11.07-0035 | ТССЦ Республики Крым (ред. 2017), 01.7.11.07-0035, Приказ Минстроя России от 28.09.2017 г. № 1346/пр | Электроды диаметром 4 мм Э46 | 1348 | 1009 | т | т | 1000 | 0 | -2063612885 | 0.0014 | 61952.63 | 0 | 0 | 0 | 11891.1 | 0 | 0 | 0 | 5.21 | 1 | 1 | 1 | 0 | 1 | 0 | 0 | 0 | 0.0014 |  | 0 | 2 | 28927353 | 1 | 0 | 861 | 0 | 0 | 0 | 0 | 0 | 0 | 0 | 0 | 0 | 0 | 0 | 0 | 0 | 0 | 0 | 0 | 0 | 0 | 0 | 0 | 0 | 0 | 0.00014 | 61952.63 | 11891.1 | 5.21 | 0
165 | 28925308 | 28927343 | 28256076 | 1 | 1 | 1 | 3 | 01.7.15.03-0041 | ТССЦ Республики Крым (ред. 2017), 01.7.15.03-0041, Приказ Минстроя России от 28.09.2017 г. № 1346/пр | Болты с гайками и шайбами строительные | 1348 | 1009 | т | т | 1000 | 0 | -1069540660 | 0.0033 | 82602.36 | 0 | 0 | 0 | 15854.58 | 0 | 0 | 0 | 5.21 | 1 | 1 | 1 | 0 | 1 | 0 | 0 | 0 | 0.0033 |  | 0 | 2 | 28927354 | 1 | 0 | 862 | 0 | 0 | 0 | 0 | 0 | 0 | 0 | 0 | 0 | 0 | 0 | 0 | 0 | 0 | 0 | 0 | 0 | 0 | 0 | 0 | 0 | 0 | 0.00033 | 82602.36 | 15854.58 | 5.21 | 0
165 | 28925308 | 28927343 | 28256174 | 1 | 1 | 1 | 3 | 01.7.15.06-0111 | ТССЦ Республики Крым (ред. 2017), 01.7.15.06-0111, Приказ Минстроя России от 28.09.2017 г. № 1346/пр | Гвозди строительные | 1348 | 1009 | т | т | 1000 | 0 | 628974256 | 1e-05 | 39968.1 | 0 | 0 | 0 | 7671.42 | 0 | 0 | 0 | 5.21 | 1 | 1 | 1 | 0 | 1 | 0 | 0 | 0 | 1e-05 |  | 0 | 2 | 28927355 | 1 | 0 | 863 | 0 | 0 | 0 | 0 | 0 | 0 | 0 | 0 | 0 | 0 | 0 | 0 | 0 | 0 | 0 | 0 | 0 | 0 | 0 | 0 | 0 | 0 | 1e-06 | 39968.1 | 7671.42 | 5.21 | 0
165 | 28925308 | 28927343 | 28257159 | 1 | 1 | 1 | 3 | 01.7.20.08-0071 | ТССЦ Республики Крым (ред. 2017), 01.7.20.08-0071, Приказ Минстроя России от 28.09.2017 г. № 1346/пр | Канаты пеньковые пропитанные | 1348 | 1009 | т | т | 1000 | 0 | -1850711024 | 0.0001 | 160096.47 | 0 | 0 | 0 | 30728.69 | 0 | 0 | 0 | 5.21 | 1 | 1 | 1 | 0 | 1 | 0 | 0 | 0 | 0.0001 |  | 0 | 2 | 28927356 | 1 | 0 | 864 | 0 | 0 | 0 | 0 | 0 | 0 | 0 | 0 | 0 | 0 | 0 | 0 | 0 | 0 | 0 | 0 | 0 | 0 | 0 | 0 | 0 | 0 | 1e-05 | 160096.47 | 30728.69 | 5.21 | 0
165 | 28925308 | 28927343 | 28278661 | 1 | 1 | 1 | 3 | 08.2.02.11-0007 | ТССЦ Республики Крым (ред. 2017), 08.2.02.11-0007, Приказ Минстроя России от 28.09.2017 г. № 1397/пр | Канат двойной свивки типа ТК, конструкции 6х19(1+6+12)+1 о.с., оцинкованный из проволок марки В, маркировочная группа 1770 н/мм2, диаметром 5,5 мм | 1302 | 1003 | 10 м | 10 м | 10 | 0 | 4483628 | 0.0187 | 335.89 | 0 | 0 | 0 | 64.47 | 0 | 0 | 0 | 5.21 | 1 | 1 | 1 | 0 | 1 | 0 | 0 | 0 | 0.0187 |  | 0 | 2 | 28927358 | 1 | 0 | 866 | 0 | 0 | 0 | 0 | 0 | 0 | 0 | 0 | 0 | 0 | 0 | 0 | 0 | 0 | 0 | 0 | 0 | 0 | 0 | 0 | 0 | 0 | 0.00187 | 335.89 | 64.47 | 5.21 | 0
165 | 28925308 | 28927343 | 28279020 | 1 | 1 | 1 | 3 | 08.3.03.06-0002 | ТССЦ Республики Крым (ред. 2017), 08.3.03.06-0002, Приказ Минстроя России от 28.09.2017 г. № 1397/пр | Проволока горячекатаная в мотках, диаметром 6,3-6,5 мм | 1348 | 1009 | т | т | 1000 | 0 | -936363311 | 3e-05 | 24753.34 | 0 | 0 | 0 | 4751.12 | 0 | 0 | 0 | 5.21 | 1 | 1 | 1 | 0 | 1 | 0 | 0 | 0 | 3e-05 |  | 0 | 2 | 28927359 | 1 | 0 | 867 | 0 | 0 | 0 | 0 | 0 | 0 | 0 | 0 | 0 | 0 | 0 | 0 | 0 | 0 | 0 | 0 | 0 | 0 | 0 | 0 | 0 | 0 | 3e-06 | 24753.34 | 4751.12 | 5.21 | 0
165 | 28925308 | 28927343 | 28279781 | 1 | 1 | 1 | 3 | 08.3.11.01-0091 | ТССЦ Республики Крым (ред. 2017), 08.3.11.01-0091, Приказ Минстроя России от 28.09.2017 г. № 1397/пр | Швеллеры № 40 из стали марки Ст0 | 1348 | 1009 | т | т | 1000 | 0 | 1261042718 | 0.00194 | 32544.58 | 0 | 0 | 0 | 6246.56 | 0 | 0 | 0 | 5.21 | 1 | 1 | 1 | 0 | 1 | 0 | 0 | 0 | 0.00194 |  | 0 | 2 | 28927360 | 1 | 0 | 868 | 0 | 0 | 0 | 0 | 0 | 0 | 0 | 0 | 0 | 0 | 0 | 0 | 0 | 0 | 0 | 0 | 0 | 0 | 0 | 0 | 0 | 0 | 0.000194 | 32544.58 | 6246.56 | 5.21 | 0
165 | 28925308 | 28927343 | 28291530 | 1 | 1 | 1 | 3 | 14.4.01.01-0003 | ТССЦ Республики Крым (ред. 2017), 14.4.01.01-0003, Приказ Минстроя России от 28.09.2017 г. № 1396/пр | Грунтовка ГФ-021 красно-коричневая | 1348 | 1009 | т | т | 1000 | 0 | 1741082987 | 0.00031 | 65442.03 | 0 | 0 | 0 | 12560.85 | 0 | 0 | 0 | 5.21 | 1 | 1 | 1 | 0 | 1 | 0 | 0 | 0 | 0.00031 |  | 0 | 2 | 28927361 | 1 | 0 | 869 | 0 | 0 | 0 | 0 | 0 | 0 | 0 | 0 | 0 | 0 | 0 | 0 | 0 | 0 | 0 | 0 | 0 | 0 | 0 | 0 | 0 | 0 | 3.1e-05 | 65442.03 | 12560.85 | 5.21 | 0
165 | 28925308 | 28927343 | 28292790 | 1 | 1 | 1 | 3 | 14.5.09.07-0029 | ТССЦ Республики Крым (ред. 2017), 14.5.09.07-0029, Приказ Минстроя России от 28.09.2017 г. № 1396/пр | Растворитель марки Р-4 | 1348 | 1009 | т | т | 1000 | 0 | -296986458 | 0.0006 | 58088.53 | 0 | 0 | 0 | 11149.43 | 0 | 0 | 0 | 5.21 | 1 | 1 | 1 | 0 | 1 | 0 | 0 | 0 | 0.0006 |  | 0 | 2 | 28927362 | 1 | 0 | 870 | 0 | 0 | 0 | 0 | 0 | 0 | 0 | 0 | 0 | 0 | 0 | 0 | 0 | 0 | 0 | 0 | 0 | 0 | 0 | 0 | 0 | 0 | 6e-05 | 58088.53 | 11149.43 | 5.21 | 0
166 | 28925307 | 28927770 | 28425676 | 1 | 1 | 1 | 1 | 1-100-40-82 |  | Рабочий среднего разряда 4 | 1191 | 1013 | чел.-ч. | чел.-ч. | 1 | 0 | -1853062777 | 237.6 | 0 | 0 | 0 | 8.59 | 0 | 0 | 0 | 8.59 | 1 | 1 | 1 | 1 | 0 | 1 | 1 | 0 | 0 | 198 | )*1,2 | 1 | 2 | 28927772 | 1 | 0 | 871 | 0 | 0 | 0 | 0 | 0 | 0 | 0 | 0 | 0 | 0 | 0 | 0 | 0 | 0 | 0 | 0 | 0 | 0 | 0 | 0 | 0 | 0 | 384.912 | 8.59 | 8.59 | 1 | 0
166 | 28925307 | 28927770 | 28419515 | 1 | 1 | 1 | 1 | 4-100-00-82 |  | Затраты труда машинистов | 1191 | 1013 | чел.-ч. | чел.-ч. | 1 | 0 | -383101862 | 30.08 | 0 | 0 | 0 | 0 | 0 | 0 | 0 | 0 | 1 | 1 | 1 | 1 | 0 | 1 | 0 | 0 | 0 | 30.08 |  | 2 | 2 | 28927773 | 1 | 2048 | 872 | 0 | 0 | 0 | 0 | 0 | 0 | 0 | 0 | 0 | 0 | 0 | 0 | 0 | 0 | 0 | 0 | 0 | 0 | 0 | 0 | 0 | 0 | 48.7296 | 0 | 0 | 1 | 0
166 | 28925307 | 28927770 | 28336675 | 1 | 1 | 1 | 2 | 91.05.05-014 | ТСЭМ Республики Крым (ред. 2017), 91.05.05-014, Приказ Минстроя России от 28.09.2017 г. № 1296/пр | Краны на автомобильном ходу, грузоподъемность 10 т | 1368 | 1011 | маш.-ч | маш.-ч | 1 | 0 | 903590057 | 30.084 | 0 | 112.77 | 11.84 | 0 | 0 | 112.77 | 11.84 | 0 | 1 | 1 | 1 | 1 | 0 | 1 | 1 | 0 | 0 | 25.07 | )*1,2 | 0 | 2 | 28927774 | 1 | 0 | 873 | 0 | 0 | 0 | 0 | 0 | 0 | 0 | 0 | 0 | 0 | 0 | 0 | 0 | 0 | 0 | 0 | 0 | 0 | 0 | 0 | 0 | 0 | 48.7361 | 112.77 | 112.77 | 1 | 0
166 | 28925307 | 28927770 | 28337559 | 1 | 1 | 1 | 2 | 91.10.01-002 | ТСЭМ Республики Крым (ред. 2017), 91.10.01-002, Приказ Минстроя России от 28.09.2017 г. № 1296/пр | Агрегаты наполнительно-опрессовочные до 300 м3/ч | 1368 | 1011 | маш.-ч | маш.-ч | 1 | 0 | 1511014073 | 5.988 | 0 | 298.48 | 10.13 | 0 | 0 | 298.48 | 10.13 | 0 | 1 | 1 | 1 | 1 | 0 | 1 | 1 | 0 | 0 | 4.99 | )*1,2 | 0 | 2 | 28927775 | 1 | 0 | 874 | 0 | 0 | 0 | 0 | 0 | 0 | 0 | 0 | 0 | 0 | 0 | 0 | 0 | 0 | 0 | 0 | 0 | 0 | 0 | 0 | 0 | 0 | 9.7006 | 298.48 | 298.48 | 1 | 0
166 | 28925307 | 28927770 | 28337857 | 1 | 1 | 1 | 2 | 91.14.04-001 | ТСЭМ Республики Крым (ред. 2017), 91.14.04-001, Приказ Минстроя России от 28.09.2017 г. № 1296/пр | Тягачи седельные, грузоподъемность 12 т | 1368 | 1011 | маш.-ч | маш.-ч | 1 | 0 | -2019686133 | 0.024 | 0 | 127.86 | 11.84 | 0 | 0 | 127.86 | 11.84 | 0 | 1 | 1 | 1 | 1 | 0 | 1 | 1 | 0 | 0 | 0.02 | )*1,2 | 0 | 2 | 28927776 | 1 | 0 | 875 | 0 | 0 | 0 | 0 | 0 | 0 | 0 | 0 | 0 | 0 | 0 | 0 | 0 | 0 | 0 | 0 | 0 | 0 | 0 | 0 | 0 | 0 | 0.03888 | 127.86 | 127.86 | 1 | 0
166 | 28925307 | 28927770 | 28337866 | 1 | 1 | 1 | 2 | 91.14.05-011 | ТСЭМ Республики Крым (ред. 2017), 91.14.05-011, Приказ Минстроя России от 28.09.2017 г. № 1296/пр | Полуприцепы общего назначения, грузоподъемность 12 т | 1368 | 1011 | маш.-ч | маш.-ч | 1 | 0 | 1232549298 | 0.024 | 0 | 12 | 0 | 0 | 0 | 12 | 0 | 0 | 1 | 1 | 1 | 1 | 0 | 1 | 1 | 0 | 0 | 0.02 | )*1,2 | 0 | 2 | 28927777 | 1 | 0 | 876 | 0 | 0 | 0 | 0 | 0 | 0 | 0 | 0 | 0 | 0 | 0 | 0 | 0 | 0 | 0 | 0 | 0 | 0 | 0 | 0 | 0 | 0 | 0.03888 | 12 | 12 | 1 | 0
166 | 28925307 | 28927770 | 28338136 | 1 | 1 | 1 | 2 | 91.17.04-233 | ТСЭМ Республики Крым (ред. 2017), 91.17.04-233, Приказ Минстроя России от 28.09.2017 г. № 1296/пр | Установки для сварки ручной дуговой (постоянного тока) | 1368 | 1011 | маш.-ч | маш.-ч | 1 | 0 | -1277097320 | 68.016 | 0 | 8.68 | 0 | 0 | 0 | 8.68 | 0 | 0 | 1 | 1 | 1 | 1 | 0 | 1 | 1 | 0 | 0 | 56.68 | )*1,2 | 0 | 2 | 28927778 | 1 | 0 | 877 | 0 | 0 | 0 | 0 | 0 | 0 | 0 | 0 | 0 | 0 | 0 | 0 | 0 | 0 | 0 | 0 | 0 | 0 | 0 | 0 | 0 | 0 | 110.1859 | 8.68 | 8.68 | 1 | 0
166 | 28925307 | 28927770 | 28251460 | 1 | 1 | 1 | 3 | 01.3.02.03-0001 | ТССЦ Республики Крым (ред. 2017), 01.3.02.03-0001, Приказ Минстроя России от 28.09.2017 г. № 1346/пр | Ацетилен газообразный технический | 1339 | 1007 | м3 | м3 | 1 | 0 | 225732944 | 1.2 | 37.16 | 0 | 0 | 0 | 37.16 | 0 | 0 | 0 | 1 | 1 | 1 | 1 | 0 | 1 | 0 | 0 | 0 | 1.2 |  | 0 | 2 | 28927779 | 1 | 0 | 878 | 0 | 0 | 0 | 0 | 0 | 0 | 0 | 0 | 0 | 0 | 0 | 0 | 0 | 0 | 0 | 0 | 0 | 0 | 0 | 0 | 0 | 0 | 1.944 | 37.16 | 37.16 | 1 | 0
166 | 28925307 | 28927770 | 28251479 | 1 | 1 | 1 | 3 | 01.3.02.08-0001 | ТССЦ Республики Крым (ред. 2017), 01.3.02.08-0001, Приказ Минстроя России от 28.09.2017 г. № 1346/пр | Кислород технический газообразный | 1339 | 1007 | м3 | м3 | 1 | 0 | 1597319531 | 3.2 | 8.79 | 0 | 0 | 0 | 8.79 | 0 | 0 | 0 | 1 | 1 | 1 | 1 | 0 | 1 | 0 | 0 | 0 | 3.2 |  | 0 | 2 | 28927780 | 1 | 0 | 879 | 0 | 0 | 0 | 0 | 0 | 0 | 0 | 0 | 0 | 0 | 0 | 0 | 0 | 0 | 0 | 0 | 0 | 0 | 0 | 0 | 0 | 0 | 5.184 | 8.79 | 8.79 | 1 | 0
166 | 28925307 | 28927770 | 28251486 | 1 | 1 | 1 | 3 | 01.3.02.09-0022 | ТССЦ Республики Крым (ред. 2017), 01.3.02.09-0022, Приказ Минстроя России от 28.09.2017 г. № 1346/пр | Пропан-бутан, смесь техническая | 1346 | 1009 | кг | кг | 1 | 0 | -1411127917 | 0.46 | 4.47 | 0 | 0 | 0 | 4.47 | 0 | 0 | 0 | 1 | 1 | 1 | 1 | 0 | 1 | 0 | 0 | 0 | 0.46 |  | 0 | 2 | 28927781 | 1 | 0 | 880 | 0 | 0 | 0 | 0 | 0 | 0 | 0 | 0 | 0 | 0 | 0 | 0 | 0 | 0 | 0 | 0 | 0 | 0 | 0 | 0 | 0 | 0 | 0.7452 | 4.47 | 4.47 | 1 | 0
166 | 28925307 | 28927770 | 28253182 | 1 | 1 | 1 | 3 | 01.7.03.01-0002 | ТССЦ Республики Крым (ред. 2017), 01.7.03.01-0002, Приказ Минстроя России от 28.09.2017 г. № 1346/пр | Вода водопроводная | 1339 | 1007 | м3 | м3 | 1 | 0 | 1490861376 | 0.05 | 3.15 | 0 | 0 | 0 | 3.15 | 0 | 0 | 0 | 1 | 1 | 1 | 1 | 0 | 1 | 0 | 0 | 0 | 0.05 |  | 0 | 2 | 28927782 | 1 | 0 | 881 | 0 | 0 | 0 | 0 | 0 | 0 | 0 | 0 | 0 | 0 | 0 | 0 | 0 | 0 | 0 | 0 | 0 | 0 | 0 | 0 | 0 | 0 | 0.081 | 3.15 | 3.15 | 1 | 0
166 | 28925307 | 28927770 | 28254657 | 1 | 1 | 1 | 3 | 01.7.11.04-0071 | ТССЦ Республики Крым (ред. 2017), 01.7.11.04-0071, Приказ Минстроя России от 28.09.2017 г. № 1346/пр | Проволока сварочная легированная диаметром 2 мм | 1348 | 1009 | т | т | 1000 | 0 | -1341816797 | 0.0024 | 12851.36 | 0 | 0 | 0 | 12851.36 | 0 | 0 | 0 | 1 | 1 | 1 | 1 | 0 | 1 | 0 | 0 | 0 | 0.0024 |  | 0 | 2 | 28927783 | 1 | 0 | 882 | 0 | 0 | 0 | 0 | 0 | 0 | 0 | 0 | 0 | 0 | 0 | 0 | 0 | 0 | 0 | 0 | 0 | 0 | 0 | 0 | 0 | 0 | 0.003888 | 12851.36 | 12851.36 | 1 | 0
166 | 28925307 | 28927770 | 28247531 | 21 | 1 | 1 | 3 | 999-9950 |  | Вспомогательные ненормируемые материалы (2% от ОЗП) | 1374 | 1013 | РУБ | РУБ | 1 | 0 | -1731369543 | 34.02 | 1 | 0 | 0 | 0 | 1 | 0 | 0 | 0 | 1 | 1 | 1 | 1 | 0 | 1 | 0 | 0 | 0 | 34.02 |  | 0 | 2 | 28927785 | 1 | 0 | 884 | 0 | 0 | 0 | 0 | 0 | 0 | 0 | 0 | 0 | 0 | 0 | 0 | 0 | 0 | 0 | 0 | 0 | 0 | 0 | 0 | 0 | 0 | 55.1124 | 1 | 1 | 1 | 0
167 | 28925308 | 28927770 | 28425676 | 1 | 1 | 1 | 1 | 1-100-40-82 |  | Рабочий среднего разряда 4 | 1191 | 1013 | чел.-ч. | чел.-ч. | 1 | 0 | -1853062777 | 237.6 | 0 | 0 | 0 | 159.43 | 0 | 0 | 0 | 8.59 | 1 | 1 | 1 | 18.56 | 0 | 1 | 1 | 0 | 0 | 198 | )*1,2 | 1 | 2 | 28927772 | 1 | 0 | 885 | 0 | 0 | 0 | 0 | 0 | 0 | 0 | 0 | 0 | 0 | 0 | 0 | 0 | 0 | 0 | 0 | 0 | 0 | 0 | 0 | 0 | 0 | 384.912 | 159.43 | 8.59 | 18.56 | 0
167 | 28925308 | 28927770 | 28419515 | 1 | 1 | 1 | 1 | 4-100-00-82 |  | Затраты труда машинистов | 1191 | 1013 | чел.-ч. | чел.-ч. | 1 | 0 | -383101862 | 30.08 | 0 | 0 | 0 | 0 | 0 | 0 | 0 | 0 | 1 | 1 | 18.56 | 1 | 0 | 1 | 0 | 0 | 0 | 30.08 |  | 2 | 2 | 28927773 | 1 | 2048 | 886 | 0 | 0 | 0 | 0 | 0 | 0 | 0 | 0 | 0 | 0 | 0 | 0 | 0 | 0 | 0 | 0 | 0 | 0 | 0 | 0 | 0 | 0 | 48.7296 | 0 | 0 | 1 | 0
167 | 28925308 | 28927770 | 28336675 | 1 | 1 | 1 | 2 | 91.05.05-014 | ТСЭМ Республики Крым (ред. 2017), 91.05.05-014, Приказ Минстроя России от 28.09.2017 г. № 1296/пр | Краны на автомобильном ходу, грузоподъемность 10 т | 1368 | 1011 | маш.-ч | маш.-ч | 1 | 0 | 903590057 | 30.084 | 0 | 868.33 | 219.75 | 0 | 0 | 112.77 | 11.84 | 0 | 1 | 7.7 | 18.56 | 1 | 0 | 1 | 1 | 0 | 0 | 25.07 | )*1,2 | 0 | 2 | 28927774 | 1 | 0 | 887 | 0 | 0 | 0 | 0 | 0 | 0 | 0 | 0 | 0 | 0 | 0 | 0 | 0 | 0 | 0 | 0 | 0 | 0 | 0 | 0 | 0 | 0 | 48.7361 | 868.33 | 112.77 | 7.7 | 0
167 | 28925308 | 28927770 | 28337559 | 1 | 1 | 1 | 2 | 91.10.01-002 | ТСЭМ Республики Крым (ред. 2017), 91.10.01-002, Приказ Минстроя России от 28.09.2017 г. № 1296/пр | Агрегаты наполнительно-опрессовочные до 300 м3/ч | 1368 | 1011 | маш.-ч | маш.-ч | 1 | 0 | 1511014073 | 5.988 | 0 | 2298.3 | 188.01 | 0 | 0 | 298.48 | 10.13 | 0 | 1 | 7.7 | 18.56 | 1 | 0 | 1 | 1 | 0 | 0 | 4.99 | )*1,2 | 0 | 2 | 28927775 | 1 | 0 | 888 | 0 | 0 | 0 | 0 | 0 | 0 | 0 | 0 | 0 | 0 | 0 | 0 | 0 | 0 | 0 | 0 | 0 | 0 | 0 | 0 | 0 | 0 | 9.7006 | 2298.3 | 298.48 | 7.7 | 0
167 | 28925308 | 28927770 | 28337857 | 1 | 1 | 1 | 2 | 91.14.04-001 | ТСЭМ Республики Крым (ред. 2017), 91.14.04-001, Приказ Минстроя России от 28.09.2017 г. № 1296/пр | Тягачи седельные, грузоподъемность 12 т | 1368 | 1011 | маш.-ч | маш.-ч | 1 | 0 | -2019686133 | 0.024 | 0 | 984.52 | 219.75 | 0 | 0 | 127.86 | 11.84 | 0 | 1 | 7.7 | 18.56 | 1 | 0 | 1 | 1 | 0 | 0 | 0.02 | )*1,2 | 0 | 2 | 28927776 | 1 | 0 | 889 | 0 | 0 | 0 | 0 | 0 | 0 | 0 | 0 | 0 | 0 | 0 | 0 | 0 | 0 | 0 | 0 | 0 | 0 | 0 | 0 | 0 | 0 | 0.03888 | 984.52 | 127.86 | 7.7 | 0
167 | 28925308 | 28927770 | 28337866 | 1 | 1 | 1 | 2 | 91.14.05-011 | ТСЭМ Республики Крым (ред. 2017), 91.14.05-011, Приказ Минстроя России от 28.09.2017 г. № 1296/пр | Полуприцепы общего назначения, грузоподъемность 12 т | 1368 | 1011 | маш.-ч | маш.-ч | 1 | 0 | 1232549298 | 0.024 | 0 | 92.4 | 0 | 0 | 0 | 12 | 0 | 0 | 1 | 7.7 | 18.56 | 1 | 0 | 1 | 1 | 0 | 0 | 0.02 | )*1,2 | 0 | 2 | 28927777 | 1 | 0 | 890 | 0 | 0 | 0 | 0 | 0 | 0 | 0 | 0 | 0 | 0 | 0 | 0 | 0 | 0 | 0 | 0 | 0 | 0 | 0 | 0 | 0 | 0 | 0.03888 | 92.4 | 12 | 7.7 | 0
167 | 28925308 | 28927770 | 28338136 | 1 | 1 | 1 | 2 | 91.17.04-233 | ТСЭМ Республики Крым (ред. 2017), 91.17.04-233, Приказ Минстроя России от 28.09.2017 г. № 1296/пр | Установки для сварки ручной дуговой (постоянного тока) | 1368 | 1011 | маш.-ч | маш.-ч | 1 | 0 | -1277097320 | 68.016 | 0 | 66.84 | 0 | 0 | 0 | 8.68 | 0 | 0 | 1 | 7.7 | 18.56 | 1 | 0 | 1 | 1 | 0 | 0 | 56.68 | )*1,2 | 0 | 2 | 28927778 | 1 | 0 | 891 | 0 | 0 | 0 | 0 | 0 | 0 | 0 | 0 | 0 | 0 | 0 | 0 | 0 | 0 | 0 | 0 | 0 | 0 | 0 | 0 | 0 | 0 | 110.1859 | 66.84 | 8.68 | 7.7 | 0
167 | 28925308 | 28927770 | 28251460 | 1 | 1 | 1 | 3 | 01.3.02.03-0001 | ТССЦ Республики Крым (ред. 2017), 01.3.02.03-0001, Приказ Минстроя России от 28.09.2017 г. № 1346/пр | Ацетилен газообразный технический | 1339 | 1007 | м3 | м3 | 1 | 0 | 225732944 | 1.2 | 193.6 | 0 | 0 | 0 | 37.16 | 0 | 0 | 0 | 5.21 | 1 | 1 | 1 | 0 | 1 | 0 | 0 | 0 | 1.2 |  | 0 | 2 | 28927779 | 1 | 0 | 892 | 0 | 0 | 0 | 0 | 0 | 0 | 0 | 0 | 0 | 0 | 0 | 0 | 0 | 0 | 0 | 0 | 0 | 0 | 0 | 0 | 0 | 0 | 1.944 | 193.6 | 37.16 | 5.21 | 0
167 | 28925308 | 28927770 | 28251479 | 1 | 1 | 1 | 3 | 01.3.02.08-0001 | ТССЦ Республики Крым (ред. 2017), 01.3.02.08-0001, Приказ Минстроя России от 28.09.2017 г. № 1346/пр | Кислород технический газообразный | 1339 | 1007 | м3 | м3 | 1 | 0 | 1597319531 | 3.2 | 45.8 | 0 | 0 | 0 | 8.79 | 0 | 0 | 0 | 5.21 | 1 | 1 | 1 | 0 | 1 | 0 | 0 | 0 | 3.2 |  | 0 | 2 | 28927780 | 1 | 0 | 893 | 0 | 0 | 0 | 0 | 0 | 0 | 0 | 0 | 0 | 0 | 0 | 0 | 0 | 0 | 0 | 0 | 0 | 0 | 0 | 0 | 0 | 0 | 5.184 | 45.8 | 8.79 | 5.21 | 0
167 | 28925308 | 28927770 | 28251486 | 1 | 1 | 1 | 3 | 01.3.02.09-0022 | ТССЦ Республики Крым (ред. 2017), 01.3.02.09-0022, Приказ Минстроя России от 28.09.2017 г. № 1346/пр | Пропан-бутан, смесь техническая | 1346 | 1009 | кг | кг | 1 | 0 | -1411127917 | 0.46 | 23.29 | 0 | 0 | 0 | 4.47 | 0 | 0 | 0 | 5.21 | 1 | 1 | 1 | 0 | 1 | 0 | 0 | 0 | 0.46 |  | 0 | 2 | 28927781 | 1 | 0 | 894 | 0 | 0 | 0 | 0 | 0 | 0 | 0 | 0 | 0 | 0 | 0 | 0 | 0 | 0 | 0 | 0 | 0 | 0 | 0 | 0 | 0 | 0 | 0.7452 | 23.29 | 4.47 | 5.21 | 0
167 | 28925308 | 28927770 | 28253182 | 1 | 1 | 1 | 3 | 01.7.03.01-0002 | ТССЦ Республики Крым (ред. 2017), 01.7.03.01-0002, Приказ Минстроя России от 28.09.2017 г. № 1346/пр | Вода водопроводная | 1339 | 1007 | м3 | м3 | 1 | 0 | 1490861376 | 0.05 | 16.41 | 0 | 0 | 0 | 3.15 | 0 | 0 | 0 | 5.21 | 1 | 1 | 1 | 0 | 1 | 0 | 0 | 0 | 0.05 |  | 0 | 2 | 28927782 | 1 | 0 | 895 | 0 | 0 | 0 | 0 | 0 | 0 | 0 | 0 | 0 | 0 | 0 | 0 | 0 | 0 | 0 | 0 | 0 | 0 | 0 | 0 | 0 | 0 | 0.081 | 16.41 | 3.15 | 5.21 | 0
167 | 28925308 | 28927770 | 28254657 | 1 | 1 | 1 | 3 | 01.7.11.04-0071 | ТССЦ Республики Крым (ред. 2017), 01.7.11.04-0071, Приказ Минстроя России от 28.09.2017 г. № 1346/пр | Проволока сварочная легированная диаметром 2 мм | 1348 | 1009 | т | т | 1000 | 0 | -1341816797 | 0.0024 | 66955.59 | 0 | 0 | 0 | 12851.36 | 0 | 0 | 0 | 5.21 | 1 | 1 | 1 | 0 | 1 | 0 | 0 | 0 | 0.0024 |  | 0 | 2 | 28927783 | 1 | 0 | 896 | 0 | 0 | 0 | 0 | 0 | 0 | 0 | 0 | 0 | 0 | 0 | 0 | 0 | 0 | 0 | 0 | 0 | 0 | 0 | 0 | 0 | 0 | 0.003888 | 66955.59 | 12851.36 | 5.21 | 0
167 | 28925308 | 28927770 | 28247531 | 21 | 1 | 1 | 3 | 999-9950 |  | Вспомогательные ненормируемые материалы (2% от ОЗП) | 1374 | 1013 | РУБ | РУБ | 1 | 0 | -1731369543 | 34.02 | 1 | 0 | 0 | 0 | 1 | 0 | 0 | 0 | 1 | 1 | 1 | 1 | 0 | 1 | 0 | 0 | 0 | 34.02 |  | 0 | 2 | 28927785 | 1 | 0 | 898 | 0 | 0 | 0 | 0 | 0 | 0 | 0 | 0 | 0 | 0 | 0 | 0 | 0 | 0 | 0 | 0 | 0 | 0 | 0 | 0 | 0 | 0 | 55.1124 | 1 | 1 | 1 | 0
170 | 28925307 | 28926347 | 28442310 | 1 | 1 | 1 | 1 | 1-100-48-82 |  | Рабочий среднего разряда 4.8 | 1191 | 1013 | чел.-ч. | чел.-ч. | 1 | 0 | 120359260 | 107.4 | 0 | 0 | 0 | 9.64 | 0 | 0 | 0 | 9.64 | 1 | 1 | 1 | 1 | 0 | 1 | 1 | 0 | 0 | 89.5 | )*1,2 | 1 | 2 | 28926359 | 1 | 0 | 899 | 0 | 0 | 0 | 0 | 0 | 0 | 0 | 0 | 0 | 0 | 0 | 0 | 0 | 0 | 0 | 0 | 0 | 0 | 0 | 0 | 0 | 0 | 107.4 | 9.64 | 9.64 | 1 | 0
170 | 28925307 | 28926347 | 28419515 | 1 | 1 | 1 | 1 | 4-100-00-82 |  | Затраты труда машинистов | 1191 | 1013 | чел.-ч. | чел.-ч. | 1 | 0 | -383101862 | 9.81 | 0 | 0 | 0 | 0 | 0 | 0 | 0 | 0 | 1 | 1 | 1 | 1 | 0 | 1 | 0 | 0 | 0 | 9.81 |  | 2 | 2 | 28926360 | 1 | 2048 | 900 | 0 | 0 | 0 | 0 | 0 | 0 | 0 | 0 | 0 | 0 | 0 | 0 | 0 | 0 | 0 | 0 | 0 | 0 | 0 | 0 | 0 | 0 | 9.81 | 0 | 0 | 1 | 0
170 | 28925307 | 28926347 | 28336687 | 1 | 1 | 1 | 2 | 91.05.06-007 | ТСЭМ Республики Крым (ред. 2017), 91.05.06-007, Приказ Минстроя России от 28.09.2017 г. № 1296/пр | Краны на гусеничном ходу, грузоподъемность 25 т | 1368 | 1011 | маш.-ч | маш.-ч | 1 | 0 | 1922779253 | 0.096 | 0 | 113.19 | 11.84 | 0 | 0 | 113.19 | 11.84 | 0 | 1 | 1 | 1 | 1 | 0 | 1 | 1 | 0 | 0 | 0.08 | )*1,2 | 0 | 2 | 28926361 | 1 | 0 | 901 | 0 | 0 | 0 | 0 | 0 | 0 | 0 | 0 | 0 | 0 | 0 | 0 | 0 | 0 | 0 | 0 | 0 | 0 | 0 | 0 | 0 | 0 | 0.096 | 113.19 | 113.19 | 1 | 0
170 | 28925307 | 28926347 | 28337558 | 1 | 1 | 1 | 2 | 91.10.01-001 | ТСЭМ Республики Крым (ред. 2017), 91.10.01-001, Приказ Минстроя России от 28.09.2017 г. № 1296/пр | Агрегаты наполнительно-опрессовочные до 70 м3/ч | 1368 | 1011 | маш.-ч | маш.-ч | 1 | 0 | -1745769638 | 11.58 | 0 | 134.31 | 8.82 | 0 | 0 | 134.31 | 8.82 | 0 | 1 | 1 | 1 | 1 | 0 | 1 | 1 | 0 | 0 | 9.65 | )*1,2 | 0 | 2 | 28926362 | 1 | 0 | 902 | 0 | 0 | 0 | 0 | 0 | 0 | 0 | 0 | 0 | 0 | 0 | 0 | 0 | 0 | 0 | 0 | 0 | 0 | 0 | 0 | 0 | 0 | 11.58 | 134.31 | 134.31 | 1 | 0
170 | 28925307 | 28926347 | 28337857 | 1 | 1 | 1 | 2 | 91.14.04-001 | ТСЭМ Республики Крым (ред. 2017), 91.14.04-001, Приказ Минстроя России от 28.09.2017 г. № 1296/пр | Тягачи седельные, грузоподъемность 12 т | 1368 | 1011 | маш.-ч | маш.-ч | 1 | 0 | -2019686133 | 0.096 | 0 | 127.86 | 11.84 | 0 | 0 | 127.86 | 11.84 | 0 | 1 | 1 | 1 | 1 | 0 | 1 | 1 | 0 | 0 | 0.08 | )*1,2 | 0 | 2 | 28926363 | 1 | 0 | 903 | 0 | 0 | 0 | 0 | 0 | 0 | 0 | 0 | 0 | 0 | 0 | 0 | 0 | 0 | 0 | 0 | 0 | 0 | 0 | 0 | 0 | 0 | 0.096 | 127.86 | 127.86 | 1 | 0
170 | 28925307 | 28926347 | 28337866 | 1 | 1 | 1 | 2 | 91.14.05-011 | ТСЭМ Республики Крым (ред. 2017), 91.14.05-011, Приказ Минстроя России от 28.09.2017 г. № 1296/пр | Полуприцепы общего назначения, грузоподъемность 12 т | 1368 | 1011 | маш.-ч | маш.-ч | 1 | 0 | 1232549298 | 0.096 | 0 | 12 | 0 | 0 | 0 | 12 | 0 | 0 | 1 | 1 | 1 | 1 | 0 | 1 | 1 | 0 | 0 | 0.08 | )*1,2 | 0 | 2 | 28926364 | 1 | 0 | 904 | 0 | 0 | 0 | 0 | 0 | 0 | 0 | 0 | 0 | 0 | 0 | 0 | 0 | 0 | 0 | 0 | 0 | 0 | 0 | 0 | 0 | 0 | 0.096 | 12 | 12 | 1 | 0
170 | 28925307 | 28926347 | 28338136 | 1 | 1 | 1 | 2 | 91.17.04-233 | ТСЭМ Республики Крым (ред. 2017), 91.17.04-233, Приказ Минстроя России от 28.09.2017 г. № 1296/пр | Установки для сварки ручной дуговой (постоянного тока) | 1368 | 1011 | маш.-ч | маш.-ч | 1 | 0 | -1277097320 | 30.24 | 0 | 8.68 | 0 | 0 | 0 | 8.68 | 0 | 0 | 1 | 1 | 1 | 1 | 0 | 1 | 1 | 0 | 0 | 25.2 | )*1,2 | 0 | 2 | 28926365 | 1 | 0 | 905 | 0 | 0 | 0 | 0 | 0 | 0 | 0 | 0 | 0 | 0 | 0 | 0 | 0 | 0 | 0 | 0 | 0 | 0 | 0 | 0 | 0 | 0 | 30.24 | 8.68 | 8.68 | 1 | 0
170 | 28925307 | 28926347 | 28251457 | 1 | 1 | 1 | 3 | 01.3.02.02-0002 | ТССЦ Республики Крым (ред. 2017), 01.3.02.02-0002, Приказ Минстроя России от 28.09.2017 г. № 1346/пр | Аргон газообразный, сорт высший | 1339 | 1007 | м3 | м3 | 1 | 0 | -1718793076 | 0.95 | 23.41 | 0 | 0 | 0 | 23.41 | 0 | 0 | 0 | 1 | 1 | 1 | 1 | 0 | 1 | 0 | 0 | 0 | 0.95 |  | 0 | 2 | 28926366 | 1 | 0 | 906 | 0 | 0 | 0 | 0 | 0 | 0 | 0 | 0 | 0 | 0 | 0 | 0 | 0 | 0 | 0 | 0 | 0 | 0 | 0 | 0 | 0 | 0 | 0.95 | 23.41 | 23.41 | 1 | 0
170 | 28925307 | 28926347 | 28253186 | 1 | 1 | 1 | 3 | 01.7.03.01-0006 | ТССЦ Республики Крым (ред. 2017), 01.7.03.01-0006, Приказ Минстроя России от 28.09.2017 г. № 1346/пр | Вода химически очищенная | 1339 | 1007 | м3 | м3 | 1 | 0 | 1982624400 | 70 | 10.67 | 0 | 0 | 0 | 10.67 | 0 | 0 | 0 | 1 | 1 | 1 | 1 | 0 | 1 | 0 | 0 | 0 | 70 |  | 0 | 2 | 28926367 | 1 | 0 | 907 | 0 | 0 | 0 | 0 | 0 | 0 | 0 | 0 | 0 | 0 | 0 | 0 | 0 | 0 | 0 | 0 | 0 | 0 | 0 | 0 | 0 | 0 | 70 | 10.67 | 10.67 | 1 | 0
170 | 28925307 | 28926347 | 28254721 | 1 | 1 | 1 | 3 | 01.7.11.07-0040 | ТССЦ Республики Крым (ред. 2017), 01.7.11.07-0040, Приказ Минстроя России от 28.09.2017 г. № 1346/пр | Электроды диаметром 4 мм Э50А | 1348 | 1009 | т | т | 1000 | 0 | -1204589871 | 0.0044 | 12824.48 | 0 | 0 | 0 | 12824.48 | 0 | 0 | 0 | 1 | 1 | 1 | 1 | 0 | 1 | 0 | 0 | 0 | 0.0044 |  | 0 | 2 | 28926368 | 1 | 0 | 908 | 0 | 0 | 0 | 0 | 0 | 0 | 0 | 0 | 0 | 0 | 0 | 0 | 0 | 0 | 0 | 0 | 0 | 0 | 0 | 0 | 0 | 0 | 0.0044 | 12824.48 | 12824.48 | 1 | 0
170 | 28925307 | 28926347 | 28247531 | 21 | 1 | 1 | 3 | 999-9950 |  | Вспомогательные ненормируемые материалы (2% от ОЗП) | 1374 | 1013 | РУБ | РУБ | 1 | 0 | -1731369543 | 17.26 | 1 | 0 | 0 | 0 | 1 | 0 | 0 | 0 | 1 | 1 | 1 | 1 | 0 | 1 | 0 | 0 | 0 | 17.26 |  | 0 | 2 | 28926369 | 1 | 0 | 909 | 0 | 0 | 0 | 0 | 0 | 0 | 0 | 0 | 0 | 0 | 0 | 0 | 0 | 0 | 0 | 0 | 0 | 0 | 0 | 0 | 0 | 0 | 17.26 | 1 | 1 | 1 | 0
171 | 28925308 | 28926347 | 28442310 | 1 | 1 | 1 | 1 | 1-100-48-82 |  | Рабочий среднего разряда 4.8 | 1191 | 1013 | чел.-ч. | чел.-ч. | 1 | 0 | 120359260 | 107.4 | 0 | 0 | 0 | 178.92 | 0 | 0 | 0 | 9.64 | 1 | 1 | 1 | 18.56 | 0 | 1 | 1 | 0 | 0 | 89.5 | )*1,2 | 1 | 2 | 28926359 | 1 | 0 | 910 | 0 | 0 | 0 | 0 | 0 | 0 | 0 | 0 | 0 | 0 | 0 | 0 | 0 | 0 | 0 | 0 | 0 | 0 | 0 | 0 | 0 | 0 | 107.4 | 178.92 | 9.64 | 18.56 | 0
171 | 28925308 | 28926347 | 28419515 | 1 | 1 | 1 | 1 | 4-100-00-82 |  | Затраты труда машинистов | 1191 | 1013 | чел.-ч. | чел.-ч. | 1 | 0 | -383101862 | 9.81 | 0 | 0 | 0 | 0 | 0 | 0 | 0 | 0 | 1 | 1 | 18.56 | 1 | 0 | 1 | 0 | 0 | 0 | 9.81 |  | 2 | 2 | 28926360 | 1 | 2048 | 911 | 0 | 0 | 0 | 0 | 0 | 0 | 0 | 0 | 0 | 0 | 0 | 0 | 0 | 0 | 0 | 0 | 0 | 0 | 0 | 0 | 0 | 0 | 9.81 | 0 | 0 | 1 | 0
171 | 28925308 | 28926347 | 28336687 | 1 | 1 | 1 | 2 | 91.05.06-007 | ТСЭМ Республики Крым (ред. 2017), 91.05.06-007, Приказ Минстроя России от 28.09.2017 г. № 1296/пр | Краны на гусеничном ходу, грузоподъемность 25 т | 1368 | 1011 | маш.-ч | маш.-ч | 1 | 0 | 1922779253 | 0.096 | 0 | 871.56 | 219.75 | 0 | 0 | 113.19 | 11.84 | 0 | 1 | 7.7 | 18.56 | 1 | 0 | 1 | 1 | 0 | 0 | 0.08 | )*1,2 | 0 | 2 | 28926361 | 1 | 0 | 912 | 0 | 0 | 0 | 0 | 0 | 0 | 0 | 0 | 0 | 0 | 0 | 0 | 0 | 0 | 0 | 0 | 0 | 0 | 0 | 0 | 0 | 0 | 0.096 | 871.56 | 113.19 | 7.7 | 0
171 | 28925308 | 28926347 | 28337558 | 1 | 1 | 1 | 2 | 91.10.01-001 | ТСЭМ Республики Крым (ред. 2017), 91.10.01-001, Приказ Минстроя России от 28.09.2017 г. № 1296/пр | Агрегаты наполнительно-опрессовочные до 70 м3/ч | 1368 | 1011 | маш.-ч | маш.-ч | 1 | 0 | -1745769638 | 11.58 | 0 | 1034.19 | 163.7 | 0 | 0 | 134.31 | 8.82 | 0 | 1 | 7.7 | 18.56 | 1 | 0 | 1 | 1 | 0 | 0 | 9.65 | )*1,2 | 0 | 2 | 28926362 | 1 | 0 | 913 | 0 | 0 | 0 | 0 | 0 | 0 | 0 | 0 | 0 | 0 | 0 | 0 | 0 | 0 | 0 | 0 | 0 | 0 | 0 | 0 | 0 | 0 | 11.58 | 1034.19 | 134.31 | 7.7 | 0
171 | 28925308 | 28926347 | 28337857 | 1 | 1 | 1 | 2 | 91.14.04-001 | ТСЭМ Республики Крым (ред. 2017), 91.14.04-001, Приказ Минстроя России от 28.09.2017 г. № 1296/пр | Тягачи седельные, грузоподъемность 12 т | 1368 | 1011 | маш.-ч | маш.-ч | 1 | 0 | -2019686133 | 0.096 | 0 | 984.52 | 219.75 | 0 | 0 | 127.86 | 11.84 | 0 | 1 | 7.7 | 18.56 | 1 | 0 | 1 | 1 | 0 | 0 | 0.08 | )*1,2 | 0 | 2 | 28926363 | 1 | 0 | 914 | 0 | 0 | 0 | 0 | 0 | 0 | 0 | 0 | 0 | 0 | 0 | 0 | 0 | 0 | 0 | 0 | 0 | 0 | 0 | 0 | 0 | 0 | 0.096 | 984.52 | 127.86 | 7.7 | 0
171 | 28925308 | 28926347 | 28337866 | 1 | 1 | 1 | 2 | 91.14.05-011 | ТСЭМ Республики Крым (ред. 2017), 91.14.05-011, Приказ Минстроя России от 28.09.2017 г. № 1296/пр | Полуприцепы общего назначения, грузоподъемность 12 т | 1368 | 1011 | маш.-ч | маш.-ч | 1 | 0 | 1232549298 | 0.096 | 0 | 92.4 | 0 | 0 | 0 | 12 | 0 | 0 | 1 | 7.7 | 18.56 | 1 | 0 | 1 | 1 | 0 | 0 | 0.08 | )*1,2 | 0 | 2 | 28926364 | 1 | 0 | 915 | 0 | 0 | 0 | 0 | 0 | 0 | 0 | 0 | 0 | 0 | 0 | 0 | 0 | 0 | 0 | 0 | 0 | 0 | 0 | 0 | 0 | 0 | 0.096 | 92.4 | 12 | 7.7 | 0
171 | 28925308 | 28926347 | 28338136 | 1 | 1 | 1 | 2 | 91.17.04-233 | ТСЭМ Республики Крым (ред. 2017), 91.17.04-233, Приказ Минстроя России от 28.09.2017 г. № 1296/пр | Установки для сварки ручной дуговой (постоянного тока) | 1368 | 1011 | маш.-ч | маш.-ч | 1 | 0 | -1277097320 | 30.24 | 0 | 66.84 | 0 | 0 | 0 | 8.68 | 0 | 0 | 1 | 7.7 | 18.56 | 1 | 0 | 1 | 1 | 0 | 0 | 25.2 | )*1,2 | 0 | 2 | 28926365 | 1 | 0 | 916 | 0 | 0 | 0 | 0 | 0 | 0 | 0 | 0 | 0 | 0 | 0 | 0 | 0 | 0 | 0 | 0 | 0 | 0 | 0 | 0 | 0 | 0 | 30.24 | 66.84 | 8.68 | 7.7 | 0
171 | 28925308 | 28926347 | 28251457 | 1 | 1 | 1 | 3 | 01.3.02.02-0002 | ТССЦ Республики Крым (ред. 2017), 01.3.02.02-0002, Приказ Минстроя России от 28.09.2017 г. № 1346/пр | Аргон газообразный, сорт высший | 1339 | 1007 | м3 | м3 | 1 | 0 | -1718793076 | 0.95 | 121.97 | 0 | 0 | 0 | 23.41 | 0 | 0 | 0 | 5.21 | 1 | 1 | 1 | 0 | 1 | 0 | 0 | 0 | 0.95 |  | 0 | 2 | 28926366 | 1 | 0 | 917 | 0 | 0 | 0 | 0 | 0 | 0 | 0 | 0 | 0 | 0 | 0 | 0 | 0 | 0 | 0 | 0 | 0 | 0 | 0 | 0 | 0 | 0 | 0.95 | 121.97 | 23.41 | 5.21 | 0
171 | 28925308 | 28926347 | 28253186 | 1 | 1 | 1 | 3 | 01.7.03.01-0006 | ТССЦ Республики Крым (ред. 2017), 01.7.03.01-0006, Приказ Минстроя России от 28.09.2017 г. № 1346/пр | Вода химически очищенная | 1339 | 1007 | м3 | м3 | 1 | 0 | 1982624400 | 70 | 55.59 | 0 | 0 | 0 | 10.67 | 0 | 0 | 0 | 5.21 | 1 | 1 | 1 | 0 | 1 | 0 | 0 | 0 | 70 |  | 0 | 2 | 28926367 | 1 | 0 | 918 | 0 | 0 | 0 | 0 | 0 | 0 | 0 | 0 | 0 | 0 | 0 | 0 | 0 | 0 | 0 | 0 | 0 | 0 | 0 | 0 | 0 | 0 | 70 | 55.59 | 10.67 | 5.21 | 0
171 | 28925308 | 28926347 | 28254721 | 1 | 1 | 1 | 3 | 01.7.11.07-0040 | ТССЦ Республики Крым (ред. 2017), 01.7.11.07-0040, Приказ Минстроя России от 28.09.2017 г. № 1346/пр | Электроды диаметром 4 мм Э50А | 1348 | 1009 | т | т | 1000 | 0 | -1204589871 | 0.0044 | 66815.54 | 0 | 0 | 0 | 12824.48 | 0 | 0 | 0 | 5.21 | 1 | 1 | 1 | 0 | 1 | 0 | 0 | 0 | 0.0044 |  | 0 | 2 | 28926368 | 1 | 0 | 919 | 0 | 0 | 0 | 0 | 0 | 0 | 0 | 0 | 0 | 0 | 0 | 0 | 0 | 0 | 0 | 0 | 0 | 0 | 0 | 0 | 0 | 0 | 0.0044 | 66815.54 | 12824.48 | 5.21 | 0
171 | 28925308 | 28926347 | 28247531 | 21 | 1 | 1 | 3 | 999-9950 |  | Вспомогательные ненормируемые материалы (2% от ОЗП) | 1374 | 1013 | РУБ | РУБ | 1 | 0 | -1731369543 | 17.26 | 1 | 0 | 0 | 0 | 1 | 0 | 0 | 0 | 1 | 1 | 1 | 1 | 0 | 1 | 0 | 0 | 0 | 17.26 |  | 0 | 2 | 28926369 | 1 | 0 | 920 | 0 | 0 | 0 | 0 | 0 | 0 | 0 | 0 | 0 | 0 | 0 | 0 | 0 | 0 | 0 | 0 | 0 | 0 | 0 | 0 | 0 | 0 | 17.26 | 1 | 1 | 1 | 0
172 | 28925307 | 28927806 | 28425676 | 1 | 1 | 1 | 1 | 1-100-40-82 |  | Рабочий среднего разряда 4 | 1191 | 1013 | чел.-ч. | чел.-ч. | 1 | 0 | -1853062777 | 4.44 | 0 | 0 | 0 | 8.59 | 0 | 0 | 0 | 8.59 | 1 | 1 | 1 | 1 | 0 | 1 | 1 | 0 | 0 | 3.7 | )*1,2 | 1 | 2 | 28927814 | 1 | 0 | 921 | 0 | 0 | 0 | 0 | 0 | 0 | 0 | 0 | 0 | 0 | 0 | 0 | 0 | 0 | 0 | 0 | 0 | 0 | 0 | 0 | 0 | 0 | 137.64 | 8.59 | 8.59 | 1 | 0
172 | 28925307 | 28927806 | 28338136 | 1 | 1 | 1 | 2 | 91.17.04-233 | ТСЭМ Республики Крым (ред. 2017), 91.17.04-233, Приказ Минстроя России от 28.09.2017 г. № 1296/пр | Установки для сварки ручной дуговой (постоянного тока) | 1368 | 1011 | маш.-ч | маш.-ч | 1 | 0 | -1277097320 | 0.672 | 0 | 8.68 | 0 | 0 | 0 | 8.68 | 0 | 0 | 1 | 1 | 1 | 1 | 0 | 1 | 1 | 0 | 0 | 0.56 | )*1,2 | 0 | 2 | 28927815 | 1 | 0 | 922 | 0 | 0 | 0 | 0 | 0 | 0 | 0 | 0 | 0 | 0 | 0 | 0 | 0 | 0 | 0 | 0 | 0 | 0 | 0 | 0 | 0 | 0 | 20.832 | 8.68 | 8.68 | 1 | 0
172 | 28925307 | 28927806 | 28251460 | 1 | 1 | 1 | 3 | 01.3.02.03-0001 | ТССЦ Республики Крым (ред. 2017), 01.3.02.03-0001, Приказ Минстроя России от 28.09.2017 г. № 1346/пр | Ацетилен газообразный технический | 1339 | 1007 | м3 | м3 | 1 | 0 | 225732944 | 0.017 | 37.16 | 0 | 0 | 0 | 37.16 | 0 | 0 | 0 | 1 | 1 | 1 | 1 | 0 | 1 | 0 | 0 | 0 | 0.017 |  | 0 | 2 | 28927816 | 1 | 0 | 923 | 0 | 0 | 0 | 0 | 0 | 0 | 0 | 0 | 0 | 0 | 0 | 0 | 0 | 0 | 0 | 0 | 0 | 0 | 0 | 0 | 0 | 0 | 0.527 | 37.16 | 37.16 | 1 | 0
172 | 28925307 | 28927806 | 28251479 | 1 | 1 | 1 | 3 | 01.3.02.08-0001 | ТССЦ Республики Крым (ред. 2017), 01.3.02.08-0001, Приказ Минстроя России от 28.09.2017 г. № 1346/пр | Кислород технический газообразный | 1339 | 1007 | м3 | м3 | 1 | 0 | 1597319531 | 0.033 | 8.79 | 0 | 0 | 0 | 8.79 | 0 | 0 | 0 | 1 | 1 | 1 | 1 | 0 | 1 | 0 | 0 | 0 | 0.033 |  | 0 | 2 | 28927817 | 1 | 0 | 924 | 0 | 0 | 0 | 0 | 0 | 0 | 0 | 0 | 0 | 0 | 0 | 0 | 0 | 0 | 0 | 0 | 0 | 0 | 0 | 0 | 0 | 0 | 1.023 | 8.79 | 8.79 | 1 | 0
172 | 28925307 | 28927806 | 28251486 | 1 | 1 | 1 | 3 | 01.3.02.09-0022 | ТССЦ Республики Крым (ред. 2017), 01.3.02.09-0022, Приказ Минстроя России от 28.09.2017 г. № 1346/пр | Пропан-бутан, смесь техническая | 1346 | 1009 | кг | кг | 1 | 0 | -1411127917 | 0.003 | 4.47 | 0 | 0 | 0 | 4.47 | 0 | 0 | 0 | 1 | 1 | 1 | 1 | 0 | 1 | 0 | 0 | 0 | 0.003 |  | 0 | 2 | 28927818 | 1 | 0 | 925 | 0 | 0 | 0 | 0 | 0 | 0 | 0 | 0 | 0 | 0 | 0 | 0 | 0 | 0 | 0 | 0 | 0 | 0 | 0 | 0 | 0 | 0 | 0.093 | 4.47 | 4.47 | 1 | 0
172 | 28925307 | 28927806 | 28254657 | 1 | 1 | 1 | 3 | 01.7.11.04-0071 | ТССЦ Республики Крым (ред. 2017), 01.7.11.04-0071, Приказ Минстроя России от 28.09.2017 г. № 1346/пр | Проволока сварочная легированная диаметром 2 мм | 1348 | 1009 | т | т | 1000 | 0 | -1341816797 | 0.00036 | 12851.36 | 0 | 0 | 0 | 12851.36 | 0 | 0 | 0 | 1 | 1 | 1 | 1 | 0 | 1 | 0 | 0 | 0 | 0.00036 |  | 0 | 2 | 28927819 | 1 | 0 | 926 | 0 | 0 | 0 | 0 | 0 | 0 | 0 | 0 | 0 | 0 | 0 | 0 | 0 | 0 | 0 | 0 | 0 | 0 | 0 | 0 | 0 | 0 | 0.01116 | 12851.36 | 12851.36 | 1 | 0
172 | 28925307 | 28927806 | 28247531 | 21 | 1 | 1 | 3 | 999-9950 |  | Вспомогательные ненормируемые материалы (2% от ОЗП) | 1374 | 1013 | РУБ | РУБ | 1 | 0 | -1731369543 | 0.64 | 1 | 0 | 0 | 0 | 1 | 0 | 0 | 0 | 1 | 1 | 1 | 1 | 0 | 1 | 0 | 0 | 0 | 0.64 |  | 0 | 2 | 28927820 | 1 | 0 | 927 | 0 | 0 | 0 | 0 | 0 | 0 | 0 | 0 | 0 | 0 | 0 | 0 | 0 | 0 | 0 | 0 | 0 | 0 | 0 | 0 | 0 | 0 | 19.84 | 1 | 1 | 1 | 0
173 | 28925308 | 28927806 | 28425676 | 1 | 1 | 1 | 1 | 1-100-40-82 |  | Рабочий среднего разряда 4 | 1191 | 1013 | чел.-ч. | чел.-ч. | 1 | 0 | -1853062777 | 4.44 | 0 | 0 | 0 | 159.43 | 0 | 0 | 0 | 8.59 | 1 | 1 | 1 | 18.56 | 0 | 1 | 1 | 0 | 0 | 3.7 | )*1,2 | 1 | 2 | 28927814 | 1 | 0 | 928 | 0 | 0 | 0 | 0 | 0 | 0 | 0 | 0 | 0 | 0 | 0 | 0 | 0 | 0 | 0 | 0 | 0 | 0 | 0 | 0 | 0 | 0 | 137.64 | 159.43 | 8.59 | 18.56 | 0
173 | 28925308 | 28927806 | 28338136 | 1 | 1 | 1 | 2 | 91.17.04-233 | ТСЭМ Республики Крым (ред. 2017), 91.17.04-233, Приказ Минстроя России от 28.09.2017 г. № 1296/пр | Установки для сварки ручной дуговой (постоянного тока) | 1368 | 1011 | маш.-ч | маш.-ч | 1 | 0 | -1277097320 | 0.672 | 0 | 66.84 | 0 | 0 | 0 | 8.68 | 0 | 0 | 1 | 7.7 | 18.56 | 1 | 0 | 1 | 1 | 0 | 0 | 0.56 | )*1,2 | 0 | 2 | 28927815 | 1 | 0 | 929 | 0 | 0 | 0 | 0 | 0 | 0 | 0 | 0 | 0 | 0 | 0 | 0 | 0 | 0 | 0 | 0 | 0 | 0 | 0 | 0 | 0 | 0 | 20.832 | 66.84 | 8.68 | 7.7 | 0
173 | 28925308 | 28927806 | 28251460 | 1 | 1 | 1 | 3 | 01.3.02.03-0001 | ТССЦ Республики Крым (ред. 2017), 01.3.02.03-0001, Приказ Минстроя России от 28.09.2017 г. № 1346/пр | Ацетилен газообразный технический | 1339 | 1007 | м3 | м3 | 1 | 0 | 225732944 | 0.017 | 193.6 | 0 | 0 | 0 | 37.16 | 0 | 0 | 0 | 5.21 | 1 | 1 | 1 | 0 | 1 | 0 | 0 | 0 | 0.017 |  | 0 | 2 | 28927816 | 1 | 0 | 930 | 0 | 0 | 0 | 0 | 0 | 0 | 0 | 0 | 0 | 0 | 0 | 0 | 0 | 0 | 0 | 0 | 0 | 0 | 0 | 0 | 0 | 0 | 0.527 | 193.6 | 37.16 | 5.21 | 0
173 | 28925308 | 28927806 | 28251479 | 1 | 1 | 1 | 3 | 01.3.02.08-0001 | ТССЦ Республики Крым (ред. 2017), 01.3.02.08-0001, Приказ Минстроя России от 28.09.2017 г. № 1346/пр | Кислород технический газообразный | 1339 | 1007 | м3 | м3 | 1 | 0 | 1597319531 | 0.033 | 45.8 | 0 | 0 | 0 | 8.79 | 0 | 0 | 0 | 5.21 | 1 | 1 | 1 | 0 | 1 | 0 | 0 | 0 | 0.033 |  | 0 | 2 | 28927817 | 1 | 0 | 931 | 0 | 0 | 0 | 0 | 0 | 0 | 0 | 0 | 0 | 0 | 0 | 0 | 0 | 0 | 0 | 0 | 0 | 0 | 0 | 0 | 0 | 0 | 1.023 | 45.8 | 8.79 | 5.21 | 0
173 | 28925308 | 28927806 | 28251486 | 1 | 1 | 1 | 3 | 01.3.02.09-0022 | ТССЦ Республики Крым (ред. 2017), 01.3.02.09-0022, Приказ Минстроя России от 28.09.2017 г. № 1346/пр | Пропан-бутан, смесь техническая | 1346 | 1009 | кг | кг | 1 | 0 | -1411127917 | 0.003 | 23.29 | 0 | 0 | 0 | 4.47 | 0 | 0 | 0 | 5.21 | 1 | 1 | 1 | 0 | 1 | 0 | 0 | 0 | 0.003 |  | 0 | 2 | 28927818 | 1 | 0 | 932 | 0 | 0 | 0 | 0 | 0 | 0 | 0 | 0 | 0 | 0 | 0 | 0 | 0 | 0 | 0 | 0 | 0 | 0 | 0 | 0 | 0 | 0 | 0.093 | 23.29 | 4.47 | 5.21 | 0
173 | 28925308 | 28927806 | 28254657 | 1 | 1 | 1 | 3 | 01.7.11.04-0071 | ТССЦ Республики Крым (ред. 2017), 01.7.11.04-0071, Приказ Минстроя России от 28.09.2017 г. № 1346/пр | Проволока сварочная легированная диаметром 2 мм | 1348 | 1009 | т | т | 1000 | 0 | -1341816797 | 0.00036 | 66955.59 | 0 | 0 | 0 | 12851.36 | 0 | 0 | 0 | 5.21 | 1 | 1 | 1 | 0 | 1 | 0 | 0 | 0 | 0.00036 |  | 0 | 2 | 28927819 | 1 | 0 | 933 | 0 | 0 | 0 | 0 | 0 | 0 | 0 | 0 | 0 | 0 | 0 | 0 | 0 | 0 | 0 | 0 | 0 | 0 | 0 | 0 | 0 | 0 | 0.01116 | 66955.59 | 12851.36 | 5.21 | 0
173 | 28925308 | 28927806 | 28247531 | 21 | 1 | 1 | 3 | 999-9950 |  | Вспомогательные ненормируемые материалы (2% от ОЗП) | 1374 | 1013 | РУБ | РУБ | 1 | 0 | -1731369543 | 0.64 | 1 | 0 | 0 | 0 | 1 | 0 | 0 | 0 | 1 | 1 | 1 | 1 | 0 | 1 | 0 | 0 | 0 | 0.64 |  | 0 | 2 | 28927820 | 1 | 0 | 934 | 0 | 0 | 0 | 0 | 0 | 0 | 0 | 0 | 0 | 0 | 0 | 0 | 0 | 0 | 0 | 0 | 0 | 0 | 0 | 0 | 0 | 0 | 19.84 | 1 | 1 | 1 | 0
174 | 28925307 | 28927830 | 28425676 | 1 | 1 | 1 | 1 | 1-100-40-82 |  | Рабочий среднего разряда 4 | 1191 | 1013 | чел.-ч. | чел.-ч. | 1 | 0 | -1853062777 | 9.288 | 0 | 0 | 0 | 8.59 | 0 | 0 | 0 | 8.59 | 1 | 1 | 1 | 1 | 0 | 1 | 1 | 0 | 0 | 7.74 | )*1,2 | 1 | 2 | 28927831 | 1 | 0 | 935 | 0 | 0 | 0 | 0 | 0 | 0 | 0 | 0 | 0 | 0 | 0 | 0 | 0 | 0 | 0 | 0 | 0 | 0 | 0 | 0 | 0 | 0 | 18.576 | 8.59 | 8.59 | 1 | 0
174 | 28925307 | 28927830 | 28419515 | 1 | 1 | 1 | 1 | 4-100-00-82 |  | Затраты труда машинистов | 1191 | 1013 | чел.-ч. | чел.-ч. | 1 | 0 | -383101862 | 1.5 | 0 | 0 | 0 | 0 | 0 | 0 | 0 | 0 | 1 | 1 | 1 | 1 | 0 | 1 | 0 | 0 | 0 | 1.5 |  | 2 | 2 | 28927832 | 1 | 2048 | 936 | 0 | 0 | 0 | 0 | 0 | 0 | 0 | 0 | 0 | 0 | 0 | 0 | 0 | 0 | 0 | 0 | 0 | 0 | 0 | 0 | 0 | 0 | 3 | 0 | 0 | 1 | 0
174 | 28925307 | 28927830 | 28336675 | 1 | 1 | 1 | 2 | 91.05.05-014 | ТСЭМ Республики Крым (ред. 2017), 91.05.05-014, Приказ Минстроя России от 28.09.2017 г. № 1296/пр | Краны на автомобильном ходу, грузоподъемность 10 т | 1368 | 1011 | маш.-ч | маш.-ч | 1 | 0 | 903590057 | 1.704 | 0 | 112.77 | 11.84 | 0 | 0 | 112.77 | 11.84 | 0 | 1 | 1 | 1 | 1 | 0 | 1 | 1 | 0 | 0 | 1.42 | )*1,2 | 0 | 2 | 28927833 | 1 | 0 | 937 | 0 | 0 | 0 | 0 | 0 | 0 | 0 | 0 | 0 | 0 | 0 | 0 | 0 | 0 | 0 | 0 | 0 | 0 | 0 | 0 | 0 | 0 | 3.408 | 112.77 | 112.77 | 1 | 0
174 | 28925307 | 28927830 | 28337840 | 1 | 1 | 1 | 2 | 91.14.02-001 | ТСЭМ Республики Крым (ред. 2017), 91.14.02-001, Приказ Минстроя России от 28.09.2017 г. № 1296/пр | Автомобили бортовые, грузоподъемность до 5 т | 1368 | 1011 | маш.-ч | маш.-ч | 1 | 0 | 1171957361 | 0.096 | 0 | 86.79 | 10.13 | 0 | 0 | 86.79 | 10.13 | 0 | 1 | 1 | 1 | 1 | 0 | 1 | 1 | 0 | 0 | 0.08 | )*1,2 | 0 | 2 | 28927834 | 1 | 0 | 938 | 0 | 0 | 0 | 0 | 0 | 0 | 0 | 0 | 0 | 0 | 0 | 0 | 0 | 0 | 0 | 0 | 0 | 0 | 0 | 0 | 0 | 0 | 0.192 | 86.79 | 86.79 | 1 | 0
174 | 28925307 | 28927830 | 28256961 | 1 | 1 | 1 | 3 | 01.7.19.04-0031 | ТССЦ Республики Крым (ред. 2017), 01.7.19.04-0031, Приказ Минстроя России от 28.09.2017 г. № 1346/пр | Прокладки резиновые (пластина техническая прессованная) | 1346 | 1009 | кг | кг | 1 | 0 | -2077278099 | 0.35 | 25.7 | 0 | 0 | 0 | 25.7 | 0 | 0 | 0 | 1 | 1 | 1 | 1 | 0 | 1 | 0 | 0 | 0 | 0.35 |  | 0 | 2 | 28927835 | 1 | 0 | 939 | 0 | 0 | 0 | 0 | 0 | 0 | 0 | 0 | 0 | 0 | 0 | 0 | 0 | 0 | 0 | 0 | 0 | 0 | 0 | 0 | 0 | 0 | 0.7 | 25.7 | 25.7 | 1 | 0
174 | 28925307 | 28927830 | 28247531 | 21 | 1 | 1 | 3 | 999-9950 |  | Вспомогательные ненормируемые материалы (2% от ОЗП) | 1374 | 1013 | РУБ | РУБ | 1 | 0 | -1731369543 | 1.33 | 1 | 0 | 0 | 0 | 1 | 0 | 0 | 0 | 1 | 1 | 1 | 1 | 0 | 1 | 0 | 0 | 0 | 1.33 |  | 0 | 2 | 28927836 | 1 | 0 | 940 | 0 | 0 | 0 | 0 | 0 | 0 | 0 | 0 | 0 | 0 | 0 | 0 | 0 | 0 | 0 | 0 | 0 | 0 | 0 | 0 | 0 | 0 | 2.66 | 1 | 1 | 1 | 0
175 | 28925308 | 28927830 | 28425676 | 1 | 1 | 1 | 1 | 1-100-40-82 |  | Рабочий среднего разряда 4 | 1191 | 1013 | чел.-ч. | чел.-ч. | 1 | 0 | -1853062777 | 9.288 | 0 | 0 | 0 | 159.43 | 0 | 0 | 0 | 8.59 | 1 | 1 | 1 | 18.56 | 0 | 1 | 1 | 0 | 0 | 7.74 | )*1,2 | 1 | 2 | 28927831 | 1 | 0 | 941 | 0 | 0 | 0 | 0 | 0 | 0 | 0 | 0 | 0 | 0 | 0 | 0 | 0 | 0 | 0 | 0 | 0 | 0 | 0 | 0 | 0 | 0 | 18.576 | 159.43 | 8.59 | 18.56 | 0
175 | 28925308 | 28927830 | 28419515 | 1 | 1 | 1 | 1 | 4-100-00-82 |  | Затраты труда машинистов | 1191 | 1013 | чел.-ч. | чел.-ч. | 1 | 0 | -383101862 | 1.5 | 0 | 0 | 0 | 0 | 0 | 0 | 0 | 0 | 1 | 1 | 18.56 | 1 | 0 | 1 | 0 | 0 | 0 | 1.5 |  | 2 | 2 | 28927832 | 1 | 2048 | 942 | 0 | 0 | 0 | 0 | 0 | 0 | 0 | 0 | 0 | 0 | 0 | 0 | 0 | 0 | 0 | 0 | 0 | 0 | 0 | 0 | 0 | 0 | 3 | 0 | 0 | 1 | 0
175 | 28925308 | 28927830 | 28336675 | 1 | 1 | 1 | 2 | 91.05.05-014 | ТСЭМ Республики Крым (ред. 2017), 91.05.05-014, Приказ Минстроя России от 28.09.2017 г. № 1296/пр | Краны на автомобильном ходу, грузоподъемность 10 т | 1368 | 1011 | маш.-ч | маш.-ч | 1 | 0 | 903590057 | 1.704 | 0 | 868.33 | 219.75 | 0 | 0 | 112.77 | 11.84 | 0 | 1 | 7.7 | 18.56 | 1 | 0 | 1 | 1 | 0 | 0 | 1.42 | )*1,2 | 0 | 2 | 28927833 | 1 | 0 | 943 | 0 | 0 | 0 | 0 | 0 | 0 | 0 | 0 | 0 | 0 | 0 | 0 | 0 | 0 | 0 | 0 | 0 | 0 | 0 | 0 | 0 | 0 | 3.408 | 868.33 | 112.77 | 7.7 | 0
175 | 28925308 | 28927830 | 28337840 | 1 | 1 | 1 | 2 | 91.14.02-001 | ТСЭМ Республики Крым (ред. 2017), 91.14.02-001, Приказ Минстроя России от 28.09.2017 г. № 1296/пр | Автомобили бортовые, грузоподъемность до 5 т | 1368 | 1011 | маш.-ч | маш.-ч | 1 | 0 | 1171957361 | 0.096 | 0 | 668.28 | 188.01 | 0 | 0 | 86.79 | 10.13 | 0 | 1 | 7.7 | 18.56 | 1 | 0 | 1 | 1 | 0 | 0 | 0.08 | )*1,2 | 0 | 2 | 28927834 | 1 | 0 | 944 | 0 | 0 | 0 | 0 | 0 | 0 | 0 | 0 | 0 | 0 | 0 | 0 | 0 | 0 | 0 | 0 | 0 | 0 | 0 | 0 | 0 | 0 | 0.192 | 668.28 | 86.79 | 7.7 | 0
175 | 28925308 | 28927830 | 28256961 | 1 | 1 | 1 | 3 | 01.7.19.04-0031 | ТССЦ Республики Крым (ред. 2017), 01.7.19.04-0031, Приказ Минстроя России от 28.09.2017 г. № 1346/пр | Прокладки резиновые (пластина техническая прессованная) | 1346 | 1009 | кг | кг | 1 | 0 | -2077278099 | 0.35 | 133.9 | 0 | 0 | 0 | 25.7 | 0 | 0 | 0 | 5.21 | 1 | 1 | 1 | 0 | 1 | 0 | 0 | 0 | 0.35 |  | 0 | 2 | 28927835 | 1 | 0 | 945 | 0 | 0 | 0 | 0 | 0 | 0 | 0 | 0 | 0 | 0 | 0 | 0 | 0 | 0 | 0 | 0 | 0 | 0 | 0 | 0 | 0 | 0 | 0.7 | 133.9 | 25.7 | 5.21 | 0
175 | 28925308 | 28927830 | 28247531 | 21 | 1 | 1 | 3 | 999-9950 |  | Вспомогательные ненормируемые материалы (2% от ОЗП) | 1374 | 1013 | РУБ | РУБ | 1 | 0 | -1731369543 | 1.33 | 1 | 0 | 0 | 0 | 1 | 0 | 0 | 0 | 1 | 1 | 1 | 1 | 0 | 1 | 0 | 0 | 0 | 1.33 |  | 0 | 2 | 28927836 | 1 | 0 | 946 | 0 | 0 | 0 | 0 | 0 | 0 | 0 | 0 | 0 | 0 | 0 | 0 | 0 | 0 | 0 | 0 | 0 | 0 | 0 | 0 | 0 | 0 | 2.66 | 1 | 1 | 1 | 0
176 | 28925307 | 28927848 | 28424803 | 1 | 1 | 1 | 1 | 1-100-37-82 |  | Рабочий среднего разряда 3.7 | 1191 | 1013 | чел.-ч. | чел.-ч. | 1 | 0 | 2010026284 | 128.4 | 0 | 0 | 0 | 8.29 | 0 | 0 | 0 | 8.29 | 1 | 1 | 1 | 1 | 0 | 1 | 1 | 0 | 0 | 107 | )*1,2 | 1 | 2 | 28927849 | 1 | 0 | 947 | 0 | 0 | 0 | 0 | 0 | 0 | 0 | 0 | 0 | 0 | 0 | 0 | 0 | 0 | 0 | 0 | 0 | 0 | 0 | 0 | 0 | 0 | 25.68 | 8.29 | 8.29 | 1 | 0
176 | 28925307 | 28927848 | 28419515 | 1 | 1 | 1 | 1 | 4-100-00-82 |  | Затраты труда машинистов | 1191 | 1013 | чел.-ч. | чел.-ч. | 1 | 0 | -383101862 | 6.91 | 0 | 0 | 0 | 0 | 0 | 0 | 0 | 0 | 1 | 1 | 1 | 1 | 0 | 1 | 0 | 0 | 0 | 6.91 |  | 2 | 2 | 28927850 | 1 | 2048 | 948 | 0 | 0 | 0 | 0 | 0 | 0 | 0 | 0 | 0 | 0 | 0 | 0 | 0 | 0 | 0 | 0 | 0 | 0 | 0 | 0 | 0 | 0 | 1.382 | 0 | 0 | 1 | 0
176 | 28925307 | 28927848 | 28336597 | 1 | 1 | 1 | 2 | 91.05.02-005 | ТСЭМ Республики Крым (ред. 2017), 91.05.02-005, Приказ Минстроя России от 28.09.2017 г. № 1296/пр | Краны козловые, грузоподъемность 32 т | 1368 | 1011 | маш.-ч | маш.-ч | 1 | 0 | 1732737796 | 1.584 | 0 | 121.8 | 13.49 | 0 | 0 | 121.8 | 13.49 | 0 | 1 | 1 | 1 | 1 | 0 | 1 | 1 | 0 | 0 | 1.32 | )*1,2 | 0 | 2 | 28927851 | 1 | 0 | 949 | 0 | 0 | 0 | 0 | 0 | 0 | 0 | 0 | 0 | 0 | 0 | 0 | 0 | 0 | 0 | 0 | 0 | 0 | 0 | 0 | 0 | 0 | 0.3168 | 121.8 | 121.8 | 1 | 0
176 | 28925307 | 28927848 | 28336639 | 1 | 1 | 1 | 2 | 91.05.04-010 | ТСЭМ Республики Крым (ред. 2017), 91.05.04-010, Приказ Минстроя России от 28.09.2017 г. № 1296/пр | Краны мостовые электрические, грузоподъемность 50 т | 1368 | 1011 | маш.-ч | маш.-ч | 1 | 0 | -1485118156 | 3.756 | 0 | 199.09 | 12.63 | 0 | 0 | 199.09 | 12.63 | 0 | 1 | 1 | 1 | 1 | 0 | 1 | 1 | 0 | 0 | 3.13 | )*1,2 | 0 | 2 | 28927852 | 1 | 0 | 950 | 0 | 0 | 0 | 0 | 0 | 0 | 0 | 0 | 0 | 0 | 0 | 0 | 0 | 0 | 0 | 0 | 0 | 0 | 0 | 0 | 0 | 0 | 0.7512 | 199.09 | 199.09 | 1 | 0
176 | 28925307 | 28927848 | 28337419 | 1 | 1 | 1 | 2 | 91.09.03-035 | ТСЭМ Республики Крым (ред. 2017), 91.09.03-035, Приказ Минстроя России от 28.09.2017 г. № 1296/пр | Платформы широкой колеи 71 т | 1368 | 1011 | маш.-ч | маш.-ч | 1 | 0 | 396662833 | 3.372 | 0 | 16.64 | 0 | 0 | 0 | 16.64 | 0 | 0 | 1 | 1 | 1 | 1 | 0 | 1 | 1 | 0 | 0 | 2.81 | )*1,2 | 0 | 2 | 28927853 | 1 | 0 | 951 | 0 | 0 | 0 | 0 | 0 | 0 | 0 | 0 | 0 | 0 | 0 | 0 | 0 | 0 | 0 | 0 | 0 | 0 | 0 | 0 | 0 | 0 | 0.6744 | 16.64 | 16.64 | 1 | 0
176 | 28925307 | 28927848 | 28337434 | 1 | 1 | 1 | 2 | 91.09.05-022 | ТСЭМ Республики Крым (ред. 2017), 91.09.05-022, Приказ Минстроя России от 28.09.2017 г. № 1296/пр | Тепловозы широкой колеи маневровые, мощность 552 кВт (750 л.с.) | 1368 | 1011 | маш.-ч | маш.-ч | 1 | 0 | -1899089314 | 1.476 | 0 | 486.31 | 20.26 | 0 | 0 | 486.31 | 20.26 | 0 | 1 | 1 | 1 | 1 | 0 | 1 | 1 | 0 | 0 | 1.23 | )*1,2 | 0 | 2 | 28927854 | 1 | 0 | 952 | 0 | 0 | 0 | 0 | 0 | 0 | 0 | 0 | 0 | 0 | 0 | 0 | 0 | 0 | 0 | 0 | 0 | 0 | 0 | 0 | 0 | 0 | 0.2952 | 486.31 | 486.31 | 1 | 0
176 | 28925307 | 28927848 | 28338136 | 1 | 1 | 1 | 2 | 91.17.04-233 | ТСЭМ Республики Крым (ред. 2017), 91.17.04-233, Приказ Минстроя России от 28.09.2017 г. № 1296/пр | Установки для сварки ручной дуговой (постоянного тока) | 1368 | 1011 | маш.-ч | маш.-ч | 1 | 0 | -1277097320 | 25.68 | 0 | 8.68 | 0 | 0 | 0 | 8.68 | 0 | 0 | 1 | 1 | 1 | 1 | 0 | 1 | 1 | 0 | 0 | 21.4 | )*1,2 | 0 | 2 | 28927855 | 1 | 0 | 953 | 0 | 0 | 0 | 0 | 0 | 0 | 0 | 0 | 0 | 0 | 0 | 0 | 0 | 0 | 0 | 0 | 0 | 0 | 0 | 0 | 0 | 0 | 5.136 | 8.68 | 8.68 | 1 | 0
176 | 28925307 | 28927848 | 28254714 | 1 | 1 | 1 | 3 | 01.7.11.07-0033 | ТССЦ Республики Крым (ред. 2017), 01.7.11.07-0033, Приказ Минстроя России от 28.09.2017 г. № 1346/пр | Электроды диаметром 4 мм Э42А | 1348 | 1009 | т | т | 1000 | 0 | -1681888834 | 0.0133 | 11103.25 | 0 | 0 | 0 | 11103.25 | 0 | 0 | 0 | 1 | 1 | 1 | 1 | 0 | 1 | 0 | 0 | 0 | 0.0133 |  | 0 | 2 | 28927856 | 1 | 0 | 954 | 0 | 0 | 0 | 0 | 0 | 0 | 0 | 0 | 0 | 0 | 0 | 0 | 0 | 0 | 0 | 0 | 0 | 0 | 0 | 0 | 0 | 0 | 0.00266 | 11103.25 | 11103.25 | 1 | 0
176 | 28925307 | 28927848 | 28247531 | 21 | 1 | 1 | 3 | 999-9950 |  | Вспомогательные ненормируемые материалы (2% от ОЗП) | 1374 | 1013 | РУБ | РУБ | 1 | 0 | -1731369543 | 17.74 | 1 | 0 | 0 | 0 | 1 | 0 | 0 | 0 | 1 | 1 | 1 | 1 | 0 | 1 | 0 | 0 | 0 | 17.74 |  | 0 | 2 | 28927857 | 1 | 0 | 955 | 0 | 0 | 0 | 0 | 0 | 0 | 0 | 0 | 0 | 0 | 0 | 0 | 0 | 0 | 0 | 0 | 0 | 0 | 0 | 0 | 0 | 0 | 3.548 | 1 | 1 | 1 | 0
177 | 28925308 | 28927848 | 28424803 | 1 | 1 | 1 | 1 | 1-100-37-82 |  | Рабочий среднего разряда 3.7 | 1191 | 1013 | чел.-ч. | чел.-ч. | 1 | 0 | 2010026284 | 128.4 | 0 | 0 | 0 | 153.86 | 0 | 0 | 0 | 8.29 | 1 | 1 | 1 | 18.56 | 0 | 1 | 1 | 0 | 0 | 107 | )*1,2 | 1 | 2 | 28927849 | 1 | 0 | 956 | 0 | 0 | 0 | 0 | 0 | 0 | 0 | 0 | 0 | 0 | 0 | 0 | 0 | 0 | 0 | 0 | 0 | 0 | 0 | 0 | 0 | 0 | 25.68 | 153.86 | 8.29 | 18.56 | 0
177 | 28925308 | 28927848 | 28419515 | 1 | 1 | 1 | 1 | 4-100-00-82 |  | Затраты труда машинистов | 1191 | 1013 | чел.-ч. | чел.-ч. | 1 | 0 | -383101862 | 6.91 | 0 | 0 | 0 | 0 | 0 | 0 | 0 | 0 | 1 | 1 | 18.56 | 1 | 0 | 1 | 0 | 0 | 0 | 6.91 |  | 2 | 2 | 28927850 | 1 | 2048 | 957 | 0 | 0 | 0 | 0 | 0 | 0 | 0 | 0 | 0 | 0 | 0 | 0 | 0 | 0 | 0 | 0 | 0 | 0 | 0 | 0 | 0 | 0 | 1.382 | 0 | 0 | 1 | 0
177 | 28925308 | 28927848 | 28336597 | 1 | 1 | 1 | 2 | 91.05.02-005 | ТСЭМ Республики Крым (ред. 2017), 91.05.02-005, Приказ Минстроя России от 28.09.2017 г. № 1296/пр | Краны козловые, грузоподъемность 32 т | 1368 | 1011 | маш.-ч | маш.-ч | 1 | 0 | 1732737796 | 1.584 | 0 | 937.86 | 250.37 | 0 | 0 | 121.8 | 13.49 | 0 | 1 | 7.7 | 18.56 | 1 | 0 | 1 | 1 | 0 | 0 | 1.32 | )*1,2 | 0 | 2 | 28927851 | 1 | 0 | 958 | 0 | 0 | 0 | 0 | 0 | 0 | 0 | 0 | 0 | 0 | 0 | 0 | 0 | 0 | 0 | 0 | 0 | 0 | 0 | 0 | 0 | 0 | 0.3168 | 937.86 | 121.8 | 7.7 | 0
177 | 28925308 | 28927848 | 28336639 | 1 | 1 | 1 | 2 | 91.05.04-010 | ТСЭМ Республики Крым (ред. 2017), 91.05.04-010, Приказ Минстроя России от 28.09.2017 г. № 1296/пр | Краны мостовые электрические, грузоподъемность 50 т | 1368 | 1011 | маш.-ч | маш.-ч | 1 | 0 | -1485118156 | 3.756 | 0 | 1532.99 | 234.41 | 0 | 0 | 199.09 | 12.63 | 0 | 1 | 7.7 | 18.56 | 1 | 0 | 1 | 1 | 0 | 0 | 3.13 | )*1,2 | 0 | 2 | 28927852 | 1 | 0 | 959 | 0 | 0 | 0 | 0 | 0 | 0 | 0 | 0 | 0 | 0 | 0 | 0 | 0 | 0 | 0 | 0 | 0 | 0 | 0 | 0 | 0 | 0 | 0.7512 | 1532.99 | 199.09 | 7.7 | 0
177 | 28925308 | 28927848 | 28337419 | 1 | 1 | 1 | 2 | 91.09.03-035 | ТСЭМ Республики Крым (ред. 2017), 91.09.03-035, Приказ Минстроя России от 28.09.2017 г. № 1296/пр | Платформы широкой колеи 71 т | 1368 | 1011 | маш.-ч | маш.-ч | 1 | 0 | 396662833 | 3.372 | 0 | 128.13 | 0 | 0 | 0 | 16.64 | 0 | 0 | 1 | 7.7 | 18.56 | 1 | 0 | 1 | 1 | 0 | 0 | 2.81 | )*1,2 | 0 | 2 | 28927853 | 1 | 0 | 960 | 0 | 0 | 0 | 0 | 0 | 0 | 0 | 0 | 0 | 0 | 0 | 0 | 0 | 0 | 0 | 0 | 0 | 0 | 0 | 0 | 0 | 0 | 0.6744 | 128.13 | 16.64 | 7.7 | 0
177 | 28925308 | 28927848 | 28337434 | 1 | 1 | 1 | 2 | 91.09.05-022 | ТСЭМ Республики Крым (ред. 2017), 91.09.05-022, Приказ Минстроя России от 28.09.2017 г. № 1296/пр | Тепловозы широкой колеи маневровые, мощность 552 кВт (750 л.с.) | 1368 | 1011 | маш.-ч | маш.-ч | 1 | 0 | -1899089314 | 1.476 | 0 | 3744.59 | 376.03 | 0 | 0 | 486.31 | 20.26 | 0 | 1 | 7.7 | 18.56 | 1 | 0 | 1 | 1 | 0 | 0 | 1.23 | )*1,2 | 0 | 2 | 28927854 | 1 | 0 | 961 | 0 | 0 | 0 | 0 | 0 | 0 | 0 | 0 | 0 | 0 | 0 | 0 | 0 | 0 | 0 | 0 | 0 | 0 | 0 | 0 | 0 | 0 | 0.2952 | 3744.59 | 486.31 | 7.7 | 0
177 | 28925308 | 28927848 | 28338136 | 1 | 1 | 1 | 2 | 91.17.04-233 | ТСЭМ Республики Крым (ред. 2017), 91.17.04-233, Приказ Минстроя России от 28.09.2017 г. № 1296/пр | Установки для сварки ручной дуговой (постоянного тока) | 1368 | 1011 | маш.-ч | маш.-ч | 1 | 0 | -1277097320 | 25.68 | 0 | 66.84 | 0 | 0 | 0 | 8.68 | 0 | 0 | 1 | 7.7 | 18.56 | 1 | 0 | 1 | 1 | 0 | 0 | 21.4 | )*1,2 | 0 | 2 | 28927855 | 1 | 0 | 962 | 0 | 0 | 0 | 0 | 0 | 0 | 0 | 0 | 0 | 0 | 0 | 0 | 0 | 0 | 0 | 0 | 0 | 0 | 0 | 0 | 0 | 0 | 5.136 | 66.84 | 8.68 | 7.7 | 0
177 | 28925308 | 28927848 | 28254714 | 1 | 1 | 1 | 3 | 01.7.11.07-0033 | ТССЦ Республики Крым (ред. 2017), 01.7.11.07-0033, Приказ Минстроя России от 28.09.2017 г. № 1346/пр | Электроды диаметром 4 мм Э42А | 1348 | 1009 | т | т | 1000 | 0 | -1681888834 | 0.0133 | 57847.93 | 0 | 0 | 0 | 11103.25 | 0 | 0 | 0 | 5.21 | 1 | 1 | 1 | 0 | 1 | 0 | 0 | 0 | 0.0133 |  | 0 | 2 | 28927856 | 1 | 0 | 963 | 0 | 0 | 0 | 0 | 0 | 0 | 0 | 0 | 0 | 0 | 0 | 0 | 0 | 0 | 0 | 0 | 0 | 0 | 0 | 0 | 0 | 0 | 0.00266 | 57847.93 | 11103.25 | 5.21 | 0
177 | 28925308 | 28927848 | 28247531 | 21 | 1 | 1 | 3 | 999-9950 |  | Вспомогательные ненормируемые материалы (2% от ОЗП) | 1374 | 1013 | РУБ | РУБ | 1 | 0 | -1731369543 | 17.74 | 1 | 0 | 0 | 0 | 1 | 0 | 0 | 0 | 1 | 1 | 1 | 1 | 0 | 1 | 0 | 0 | 0 | 17.74 |  | 0 | 2 | 28927857 | 1 | 0 | 964 | 0 | 0 | 0 | 0 | 0 | 0 | 0 | 0 | 0 | 0 | 0 | 0 | 0 | 0 | 0 | 0 | 0 | 0 | 0 | 0 | 0 | 0 | 3.548 | 1 | 1 | 1 | 0
178 | 28925307 | 28927884 | 28430167 | 1 | 1 | 1 | 1 | 1-100-43-82 |  | Рабочий среднего разряда 4.3 | 1191 | 1013 | чел.-ч. | чел.-ч. | 1 | 0 | 910540113 | 46.4094 | 0 | 0 | 0 | 8.98 | 0 | 0 | 0 | 8.98 | 1 | 1 | 1 | 1 | 0 | 1 | 1 | 0 | 0 | 33.63 | )*1,2)*1,15 | 1 | 2 | 28927885 | 1 | 0 | 965 | 0 | 0 | 0 | 0 | 0 | 0 | 0 | 0 | 0 | 0 | 0 | 0 | 0 | 0 | 0 | 0 | 0 | 0 | 0 | 0 | 0 | 0 | 12.0664 | 8.98 | 8.98 | 1 | 0
178 | 28925307 | 28927884 | 28419515 | 1 | 1 | 1 | 1 | 4-100-00-82 |  | Затраты труда машинистов | 1191 | 1013 | чел.-ч. | чел.-ч. | 1 | 0 | -383101862 | 10.14 | 0 | 0 | 0 | 0 | 0 | 0 | 0 | 0 | 1 | 1 | 1 | 1 | 0 | 1 | 0 | 0 | 0 | 10.14 |  | 2 | 2 | 28927886 | 1 | 2048 | 966 | 0 | 0 | 0 | 0 | 0 | 0 | 0 | 0 | 0 | 0 | 0 | 0 | 0 | 0 | 0 | 0 | 0 | 0 | 0 | 0 | 0 | 0 | 2.6364 | 0 | 0 | 1 | 0
178 | 28925307 | 28927884 | 28336675 | 1 | 1 | 1 | 2 | 91.05.05-014 | ТСЭМ Республики Крым (ред. 2017), 91.05.05-014, Приказ Минстроя России от 28.09.2017 г. № 1296/пр | Краны на автомобильном ходу, грузоподъемность 10 т | 1368 | 1011 | маш.-ч | маш.-ч | 1 | 0 | 903590057 | 0.18 | 0 | 112.77 | 11.84 | 0 | 0 | 112.77 | 11.84 | 0 | 1 | 1 | 1 | 1 | 0 | 1 | 1 | 0 | 0 | 0.12 | )*1,2)*1,25 | 0 | 2 | 28927887 | 1 | 0 | 967 | 0 | 0 | 0 | 0 | 0 | 0 | 0 | 0 | 0 | 0 | 0 | 0 | 0 | 0 | 0 | 0 | 0 | 0 | 0 | 0 | 0 | 0 | 0.0468 | 112.77 | 112.77 | 1 | 0
178 | 28925307 | 28927884 | 28336691 | 1 | 1 | 1 | 2 | 91.05.06-009 | ТСЭМ Республики Крым (ред. 2017), 91.05.06-009, Приказ Минстроя России от 28.09.2017 г. № 1296/пр | Краны на гусеничном ходу, грузоподъемность 50-63 т | 1368 | 1011 | маш.-ч | маш.-ч | 1 | 0 | 1656337760 | 6.825 | 0 | 291.02 | 21.97 | 0 | 0 | 291.02 | 21.97 | 0 | 1 | 1 | 1 | 1 | 0 | 1 | 1 | 0 | 0 | 4.55 | )*1,2)*1,25 | 0 | 2 | 28927888 | 1 | 0 | 968 | 0 | 0 | 0 | 0 | 0 | 0 | 0 | 0 | 0 | 0 | 0 | 0 | 0 | 0 | 0 | 0 | 0 | 0 | 0 | 0 | 0 | 0 | 1.7745 | 291.02 | 291.02 | 1 | 0
178 | 28925307 | 28927884 | 28337840 | 1 | 1 | 1 | 2 | 91.14.02-001 | ТСЭМ Республики Крым (ред. 2017), 91.14.02-001, Приказ Минстроя России от 28.09.2017 г. № 1296/пр | Автомобили бортовые, грузоподъемность до 5 т | 1368 | 1011 | маш.-ч | маш.-ч | 1 | 0 | 1171957361 | 0.285 | 0 | 86.79 | 10.13 | 0 | 0 | 86.79 | 10.13 | 0 | 1 | 1 | 1 | 1 | 0 | 1 | 1 | 0 | 0 | 0.19 | )*1,2)*1,25 | 0 | 2 | 28927889 | 1 | 0 | 969 | 0 | 0 | 0 | 0 | 0 | 0 | 0 | 0 | 0 | 0 | 0 | 0 | 0 | 0 | 0 | 0 | 0 | 0 | 0 | 0 | 0 | 0 | 0.0741 | 86.79 | 86.79 | 1 | 0
178 | 28925307 | 28927884 | 28337920 | 1 | 1 | 1 | 2 | 91.15.02-024 | ТСЭМ Республики Крым (ред. 2017), 91.15.02-024, Приказ Минстроя России от 28.09.2017 г. № 1296/пр | Тракторы на гусеничном ходу, мощность 79 кВт (108 л.с.) | 1368 | 1011 | маш.-ч | маш.-ч | 1 | 0 | 261308567 | 0.225 | 0 | 84.47 | 12.63 | 0 | 0 | 84.47 | 12.63 | 0 | 1 | 1 | 1 | 1 | 0 | 1 | 1 | 0 | 0 | 0.15 | )*1,2)*1,25 | 0 | 2 | 28927890 | 1 | 0 | 970 | 0 | 0 | 0 | 0 | 0 | 0 | 0 | 0 | 0 | 0 | 0 | 0 | 0 | 0 | 0 | 0 | 0 | 0 | 0 | 0 | 0 | 0 | 0.0585 | 84.47 | 84.47 | 1 | 0
178 | 28925307 | 28927884 | 28338048 | 1 | 1 | 1 | 2 | 91.17.04-042 | ТСЭМ Республики Крым (ред. 2017), 91.17.04-042, Приказ Минстроя России от 28.09.2017 г. № 1296/пр | Аппарат для газовой сварки и резки | 1368 | 1011 | маш.-ч | маш.-ч | 1 | 0 | -1135352110 | 2.685 | 0 | 1.2 | 0 | 0 | 0 | 1.2 | 0 | 0 | 1 | 1 | 1 | 1 | 0 | 1 | 1 | 0 | 0 | 1.79 | )*1,2)*1,25 | 0 | 2 | 28927891 | 1 | 0 | 971 | 0 | 0 | 0 | 0 | 0 | 0 | 0 | 0 | 0 | 0 | 0 | 0 | 0 | 0 | 0 | 0 | 0 | 0 | 0 | 0 | 0 | 0 | 0.6981 | 1.2 | 1.2 | 1 | 0
178 | 28925307 | 28927884 | 28338115 | 1 | 1 | 1 | 2 | 91.17.04-171 | ТСЭМ Республики Крым (ред. 2017), 91.17.04-171, Приказ Минстроя России от 28.09.2017 г. № 1296/пр | Преобразователи сварочные номинальным сварочным током 315-500 А | 1368 | 1011 | маш.-ч | маш.-ч | 1 | 0 | -700358725 | 14.79 | 0 | 13.92 | 0 | 0 | 0 | 13.92 | 0 | 0 | 1 | 1 | 1 | 1 | 0 | 1 | 1 | 0 | 0 | 9.86 | )*1,2)*1,25 | 0 | 2 | 28927892 | 1 | 0 | 972 | 0 | 0 | 0 | 0 | 0 | 0 | 0 | 0 | 0 | 0 | 0 | 0 | 0 | 0 | 0 | 0 | 0 | 0 | 0 | 0 | 0 | 0 | 3.8454 | 13.92 | 13.92 | 1 | 0
178 | 28925307 | 28927884 | 28251479 | 1 | 1 | 1 | 3 | 01.3.02.08-0001 | ТССЦ Республики Крым (ред. 2017), 01.3.02.08-0001, Приказ Минстроя России от 28.09.2017 г. № 1346/пр | Кислород технический газообразный | 1339 | 1007 | м3 | м3 | 1 | 0 | 1597319531 | 1.47 | 8.79 | 0 | 0 | 0 | 8.79 | 0 | 0 | 0 | 1 | 1 | 1 | 1 | 0 | 1 | 0 | 0 | 0 | 1.47 |  | 0 | 2 | 28927893 | 1 | 0 | 973 | 0 | 0 | 0 | 0 | 0 | 0 | 0 | 0 | 0 | 0 | 0 | 0 | 0 | 0 | 0 | 0 | 0 | 0 | 0 | 0 | 0 | 0 | 0.3822 | 8.79 | 8.79 | 1 | 0
178 | 28925307 | 28927884 | 28251486 | 1 | 1 | 1 | 3 | 01.3.02.09-0022 | ТССЦ Республики Крым (ред. 2017), 01.3.02.09-0022, Приказ Минстроя России от 28.09.2017 г. № 1346/пр | Пропан-бутан, смесь техническая | 1346 | 1009 | кг | кг | 1 | 0 | -1411127917 | 0.44 | 4.47 | 0 | 0 | 0 | 4.47 | 0 | 0 | 0 | 1 | 1 | 1 | 1 | 0 | 1 | 0 | 0 | 0 | 0.44 |  | 0 | 2 | 28927894 | 1 | 0 | 974 | 0 | 0 | 0 | 0 | 0 | 0 | 0 | 0 | 0 | 0 | 0 | 0 | 0 | 0 | 0 | 0 | 0 | 0 | 0 | 0 | 0 | 0 | 0.1144 | 4.47 | 4.47 | 1 | 0
178 | 28925307 | 28927884 | 28254713 | 1 | 1 | 1 | 3 | 01.7.11.07-0032 | ТССЦ Республики Крым (ред. 2017), 01.7.11.07-0032, Приказ Минстроя России от 28.09.2017 г. № 1346/пр | Электроды диаметром 4 мм Э42 | 1348 | 1009 | т | т | 1000 | 0 | 1344828851 | 0.01 | 10616.1 | 0 | 0 | 0 | 10616.1 | 0 | 0 | 0 | 1 | 1 | 1 | 1 | 0 | 1 | 0 | 0 | 0 | 0.01 |  | 0 | 2 | 28927895 | 1 | 0 | 975 | 0 | 0 | 0 | 0 | 0 | 0 | 0 | 0 | 0 | 0 | 0 | 0 | 0 | 0 | 0 | 0 | 0 | 0 | 0 | 0 | 0 | 0 | 0.0026 | 10616.1 | 10616.1 | 1 | 0
178 | 28925307 | 28927884 | 28256076 | 1 | 1 | 1 | 3 | 01.7.15.03-0041 | ТССЦ Республики Крым (ред. 2017), 01.7.15.03-0041, Приказ Минстроя России от 28.09.2017 г. № 1346/пр | Болты с гайками и шайбами строительные | 1348 | 1009 | т | т | 1000 | 0 | -1069540660 | 0.001 | 15854.58 | 0 | 0 | 0 | 15854.58 | 0 | 0 | 0 | 1 | 1 | 1 | 1 | 0 | 1 | 0 | 0 | 0 | 0.001 |  | 0 | 2 | 28927896 | 1 | 0 | 976 | 0 | 0 | 0 | 0 | 0 | 0 | 0 | 0 | 0 | 0 | 0 | 0 | 0 | 0 | 0 | 0 | 0 | 0 | 0 | 0 | 0 | 0 | 0.00026 | 15854.58 | 15854.58 | 1 | 0
178 | 28925307 | 28927884 | 28256174 | 1 | 1 | 1 | 3 | 01.7.15.06-0111 | ТССЦ Республики Крым (ред. 2017), 01.7.15.06-0111, Приказ Минстроя России от 28.09.2017 г. № 1346/пр | Гвозди строительные | 1348 | 1009 | т | т | 1000 | 0 | 628974256 | 1e-05 | 7671.42 | 0 | 0 | 0 | 7671.42 | 0 | 0 | 0 | 1 | 1 | 1 | 1 | 0 | 1 | 0 | 0 | 0 | 1e-05 |  | 0 | 2 | 28927897 | 1 | 0 | 977 | 0 | 0 | 0 | 0 | 0 | 0 | 0 | 0 | 0 | 0 | 0 | 0 | 0 | 0 | 0 | 0 | 0 | 0 | 0 | 0 | 0 | 0 | 2.6e-06 | 7671.42 | 7671.42 | 1 | 0
178 | 28925307 | 28927884 | 28257159 | 1 | 1 | 1 | 3 | 01.7.20.08-0071 | ТССЦ Республики Крым (ред. 2017), 01.7.20.08-0071, Приказ Минстроя России от 28.09.2017 г. № 1346/пр | Канаты пеньковые пропитанные | 1348 | 1009 | т | т | 1000 | 0 | -1850711024 | 0.0001 | 30728.69 | 0 | 0 | 0 | 30728.69 | 0 | 0 | 0 | 1 | 1 | 1 | 1 | 0 | 1 | 0 | 0 | 0 | 0.0001 |  | 0 | 2 | 28927898 | 1 | 0 | 978 | 0 | 0 | 0 | 0 | 0 | 0 | 0 | 0 | 0 | 0 | 0 | 0 | 0 | 0 | 0 | 0 | 0 | 0 | 0 | 0 | 0 | 0 | 2.6e-05 | 30728.69 | 30728.69 | 1 | 0
178 | 28925307 | 28927884 | 28276535 | 1 | 1 | 1 | 3 | 07.2.07.12-0020 | ТССЦ Республики Крым (ред. 2017), 07.2.07.12-0020, Приказ Минстроя России от 28.09.2017 г. № 1397/пр | Отдельные конструктивные элементы зданий и сооружений с преобладанием горячекатаных профилей, средняя масса сборочной единицы от 0,1 до 0,5 т | 1348 | 1009 | т | т | 1000 | 0 | 192534767 | 0.002 | 8041.65 | 0 | 0 | 0 | 8041.65 | 0 | 0 | 0 | 1 | 1 | 1 | 1 | 0 | 1 | 0 | 0 | 0 | 0.002 |  | 0 | 2 | 28927899 | 1 | 0 | 979 | 0 | 0 | 0 | 0 | 0 | 0 | 0 | 0 | 0 | 0 | 0 | 0 | 0 | 0 | 0 | 0 | 0 | 0 | 0 | 0 | 0 | 0 | 0.00052 | 8041.65 | 8041.65 | 1 | 0
178 | 28925307 | 28927884 | 28278661 | 1 | 1 | 1 | 3 | 08.2.02.11-0007 | ТССЦ Республики Крым (ред. 2017), 08.2.02.11-0007, Приказ Минстроя России от 28.09.2017 г. № 1397/пр | Канат двойной свивки типа ТК, конструкции 6х19(1+6+12)+1 о.с., оцинкованный из проволок марки В, маркировочная группа 1770 н/мм2, диаметром 5,5 мм | 1302 | 1003 | 10 м | 10 м | 10 | 0 | 4483628 | 0.0187 | 64.47 | 0 | 0 | 0 | 64.47 | 0 | 0 | 0 | 1 | 1 | 1 | 1 | 0 | 1 | 0 | 0 | 0 | 0.0187 |  | 0 | 2 | 28927901 | 1 | 0 | 981 | 0 | 0 | 0 | 0 | 0 | 0 | 0 | 0 | 0 | 0 | 0 | 0 | 0 | 0 | 0 | 0 | 0 | 0 | 0 | 0 | 0 | 0 | 0.004862 | 64.47 | 64.47 | 1 | 0
178 | 28925307 | 28927884 | 28279020 | 1 | 1 | 1 | 3 | 08.3.03.06-0002 | ТССЦ Республики Крым (ред. 2017), 08.3.03.06-0002, Приказ Минстроя России от 28.09.2017 г. № 1397/пр | Проволока горячекатаная в мотках, диаметром 6,3-6,5 мм | 1348 | 1009 | т | т | 1000 | 0 | -936363311 | 3e-05 | 4751.12 | 0 | 0 | 0 | 4751.12 | 0 | 0 | 0 | 1 | 1 | 1 | 1 | 0 | 1 | 0 | 0 | 0 | 3e-05 |  | 0 | 2 | 28927902 | 1 | 0 | 982 | 0 | 0 | 0 | 0 | 0 | 0 | 0 | 0 | 0 | 0 | 0 | 0 | 0 | 0 | 0 | 0 | 0 | 0 | 0 | 0 | 0 | 0 | 7.8e-06 | 4751.12 | 4751.12 | 1 | 0
178 | 28925307 | 28927884 | 28279781 | 1 | 1 | 1 | 3 | 08.3.11.01-0091 | ТССЦ Республики Крым (ред. 2017), 08.3.11.01-0091, Приказ Минстроя России от 28.09.2017 г. № 1397/пр | Швеллеры № 40 из стали марки Ст0 | 1348 | 1009 | т | т | 1000 | 0 | 1261042718 | 0.00194 | 6246.56 | 0 | 0 | 0 | 6246.56 | 0 | 0 | 0 | 1 | 1 | 1 | 1 | 0 | 1 | 0 | 0 | 0 | 0.00194 |  | 0 | 2 | 28927903 | 1 | 0 | 983 | 0 | 0 | 0 | 0 | 0 | 0 | 0 | 0 | 0 | 0 | 0 | 0 | 0 | 0 | 0 | 0 | 0 | 0 | 0 | 0 | 0 | 0 | 0.0005044 | 6246.56 | 6246.56 | 1 | 0
178 | 28925307 | 28927884 | 28283688 | 1 | 1 | 1 | 3 | 11.1.03.01-0077 | ТССЦ Республики Крым (ред. 2017), 11.1.03.01-0077, Приказ Минстроя России от 28.09.2017 г. № 1397/пр | Бруски обрезные хвойных пород длиной 4-6,5 м, шириной 75-150 мм, толщиной 40-75 мм, I сорта | 1339 | 1007 | м3 | м3 | 1 | 0 | -128313133 | 0.00103 | 1793.05 | 0 | 0 | 0 | 1793.05 | 0 | 0 | 0 | 1 | 1 | 1 | 1 | 0 | 1 | 0 | 0 | 0 | 0.00103 |  | 0 | 2 | 28927904 | 1 | 0 | 984 | 0 | 0 | 0 | 0 | 0 | 0 | 0 | 0 | 0 | 0 | 0 | 0 | 0 | 0 | 0 | 0 | 0 | 0 | 0 | 0 | 0 | 0 | 0.0002678 | 1793.05 | 1793.05 | 1 | 0
178 | 28925307 | 28927884 | 28291530 | 1 | 1 | 1 | 3 | 14.4.01.01-0003 | ТССЦ Республики Крым (ред. 2017), 14.4.01.01-0003, Приказ Минстроя России от 28.09.2017 г. № 1396/пр | Грунтовка ГФ-021 красно-коричневая | 1348 | 1009 | т | т | 1000 | 0 | 1741082987 | 0.00031 | 12560.85 | 0 | 0 | 0 | 12560.85 | 0 | 0 | 0 | 1 | 1 | 1 | 1 | 0 | 1 | 0 | 0 | 0 | 0.00031 |  | 0 | 2 | 28927905 | 1 | 0 | 985 | 0 | 0 | 0 | 0 | 0 | 0 | 0 | 0 | 0 | 0 | 0 | 0 | 0 | 0 | 0 | 0 | 0 | 0 | 0 | 0 | 0 | 0 | 8.06e-05 | 12560.85 | 12560.85 | 1 | 0
178 | 28925307 | 28927884 | 28292790 | 1 | 1 | 1 | 3 | 14.5.09.07-0029 | ТССЦ Республики Крым (ред. 2017), 14.5.09.07-0029, Приказ Минстроя России от 28.09.2017 г. № 1396/пр | Растворитель марки Р-4 | 1348 | 1009 | т | т | 1000 | 0 | -296986458 | 0.0006 | 11149.43 | 0 | 0 | 0 | 11149.43 | 0 | 0 | 0 | 1 | 1 | 1 | 1 | 0 | 1 | 0 | 0 | 0 | 0.0006 |  | 0 | 2 | 28927906 | 1 | 0 | 986 | 0 | 0 | 0 | 0 | 0 | 0 | 0 | 0 | 0 | 0 | 0 | 0 | 0 | 0 | 0 | 0 | 0 | 0 | 0 | 0 | 0 | 0 | 0.000156 | 11149.43 | 11149.43 | 1 | 0
179 | 28925308 | 28927884 | 28430167 | 1 | 1 | 1 | 1 | 1-100-43-82 |  | Рабочий среднего разряда 4.3 | 1191 | 1013 | чел.-ч. | чел.-ч. | 1 | 0 | 910540113 | 46.4094 | 0 | 0 | 0 | 166.67 | 0 | 0 | 0 | 8.98 | 1 | 1 | 1 | 18.56 | 0 | 1 | 1 | 0 | 0 | 33.63 | )*1,2)*1,15 | 1 | 2 | 28927885 | 1 | 0 | 987 | 0 | 0 | 0 | 0 | 0 | 0 | 0 | 0 | 0 | 0 | 0 | 0 | 0 | 0 | 0 | 0 | 0 | 0 | 0 | 0 | 0 | 0 | 12.0664 | 166.67 | 8.98 | 18.56 | 0
179 | 28925308 | 28927884 | 28419515 | 1 | 1 | 1 | 1 | 4-100-00-82 |  | Затраты труда машинистов | 1191 | 1013 | чел.-ч. | чел.-ч. | 1 | 0 | -383101862 | 10.14 | 0 | 0 | 0 | 0 | 0 | 0 | 0 | 0 | 1 | 1 | 18.56 | 1 | 0 | 1 | 0 | 0 | 0 | 10.14 |  | 2 | 2 | 28927886 | 1 | 2048 | 988 | 0 | 0 | 0 | 0 | 0 | 0 | 0 | 0 | 0 | 0 | 0 | 0 | 0 | 0 | 0 | 0 | 0 | 0 | 0 | 0 | 0 | 0 | 2.6364 | 0 | 0 | 1 | 0
179 | 28925308 | 28927884 | 28336675 | 1 | 1 | 1 | 2 | 91.05.05-014 | ТСЭМ Республики Крым (ред. 2017), 91.05.05-014, Приказ Минстроя России от 28.09.2017 г. № 1296/пр | Краны на автомобильном ходу, грузоподъемность 10 т | 1368 | 1011 | маш.-ч | маш.-ч | 1 | 0 | 903590057 | 0.18 | 0 | 868.33 | 219.75 | 0 | 0 | 112.77 | 11.84 | 0 | 1 | 7.7 | 18.56 | 1 | 0 | 1 | 1 | 0 | 0 | 0.12 | )*1,2)*1,25 | 0 | 2 | 28927887 | 1 | 0 | 989 | 0 | 0 | 0 | 0 | 0 | 0 | 0 | 0 | 0 | 0 | 0 | 0 | 0 | 0 | 0 | 0 | 0 | 0 | 0 | 0 | 0 | 0 | 0.0468 | 868.33 | 112.77 | 7.7 | 0
179 | 28925308 | 28927884 | 28336691 | 1 | 1 | 1 | 2 | 91.05.06-009 | ТСЭМ Республики Крым (ред. 2017), 91.05.06-009, Приказ Минстроя России от 28.09.2017 г. № 1296/пр | Краны на гусеничном ходу, грузоподъемность 50-63 т | 1368 | 1011 | маш.-ч | маш.-ч | 1 | 0 | 1656337760 | 6.825 | 0 | 2240.85 | 407.76 | 0 | 0 | 291.02 | 21.97 | 0 | 1 | 7.7 | 18.56 | 1 | 0 | 1 | 1 | 0 | 0 | 4.55 | )*1,2)*1,25 | 0 | 2 | 28927888 | 1 | 0 | 990 | 0 | 0 | 0 | 0 | 0 | 0 | 0 | 0 | 0 | 0 | 0 | 0 | 0 | 0 | 0 | 0 | 0 | 0 | 0 | 0 | 0 | 0 | 1.7745 | 2240.85 | 291.02 | 7.7 | 0
179 | 28925308 | 28927884 | 28337840 | 1 | 1 | 1 | 2 | 91.14.02-001 | ТСЭМ Республики Крым (ред. 2017), 91.14.02-001, Приказ Минстроя России от 28.09.2017 г. № 1296/пр | Автомобили бортовые, грузоподъемность до 5 т | 1368 | 1011 | маш.-ч | маш.-ч | 1 | 0 | 1171957361 | 0.285 | 0 | 668.28 | 188.01 | 0 | 0 | 86.79 | 10.13 | 0 | 1 | 7.7 | 18.56 | 1 | 0 | 1 | 1 | 0 | 0 | 0.19 | )*1,2)*1,25 | 0 | 2 | 28927889 | 1 | 0 | 991 | 0 | 0 | 0 | 0 | 0 | 0 | 0 | 0 | 0 | 0 | 0 | 0 | 0 | 0 | 0 | 0 | 0 | 0 | 0 | 0 | 0 | 0 | 0.0741 | 668.28 | 86.79 | 7.7 | 0
179 | 28925308 | 28927884 | 28337920 | 1 | 1 | 1 | 2 | 91.15.02-024 | ТСЭМ Республики Крым (ред. 2017), 91.15.02-024, Приказ Минстроя России от 28.09.2017 г. № 1296/пр | Тракторы на гусеничном ходу, мощность 79 кВт (108 л.с.) | 1368 | 1011 | маш.-ч | маш.-ч | 1 | 0 | 261308567 | 0.225 | 0 | 650.42 | 234.41 | 0 | 0 | 84.47 | 12.63 | 0 | 1 | 7.7 | 18.56 | 1 | 0 | 1 | 1 | 0 | 0 | 0.15 | )*1,2)*1,25 | 0 | 2 | 28927890 | 1 | 0 | 992 | 0 | 0 | 0 | 0 | 0 | 0 | 0 | 0 | 0 | 0 | 0 | 0 | 0 | 0 | 0 | 0 | 0 | 0 | 0 | 0 | 0 | 0 | 0.0585 | 650.42 | 84.47 | 7.7 | 0
179 | 28925308 | 28927884 | 28338048 | 1 | 1 | 1 | 2 | 91.17.04-042 | ТСЭМ Республики Крым (ред. 2017), 91.17.04-042, Приказ Минстроя России от 28.09.2017 г. № 1296/пр | Аппарат для газовой сварки и резки | 1368 | 1011 | маш.-ч | маш.-ч | 1 | 0 | -1135352110 | 2.685 | 0 | 9.24 | 0 | 0 | 0 | 1.2 | 0 | 0 | 1 | 7.7 | 18.56 | 1 | 0 | 1 | 1 | 0 | 0 | 1.79 | )*1,2)*1,25 | 0 | 2 | 28927891 | 1 | 0 | 993 | 0 | 0 | 0 | 0 | 0 | 0 | 0 | 0 | 0 | 0 | 0 | 0 | 0 | 0 | 0 | 0 | 0 | 0 | 0 | 0 | 0 | 0 | 0.6981 | 9.24 | 1.2 | 7.7 | 0
179 | 28925308 | 28927884 | 28338115 | 1 | 1 | 1 | 2 | 91.17.04-171 | ТСЭМ Республики Крым (ред. 2017), 91.17.04-171, Приказ Минстроя России от 28.09.2017 г. № 1296/пр | Преобразователи сварочные номинальным сварочным током 315-500 А | 1368 | 1011 | маш.-ч | маш.-ч | 1 | 0 | -700358725 | 14.79 | 0 | 107.18 | 0 | 0 | 0 | 13.92 | 0 | 0 | 1 | 7.7 | 18.56 | 1 | 0 | 1 | 1 | 0 | 0 | 9.86 | )*1,2)*1,25 | 0 | 2 | 28927892 | 1 | 0 | 994 | 0 | 0 | 0 | 0 | 0 | 0 | 0 | 0 | 0 | 0 | 0 | 0 | 0 | 0 | 0 | 0 | 0 | 0 | 0 | 0 | 0 | 0 | 3.8454 | 107.18 | 13.92 | 7.7 | 0
179 | 28925308 | 28927884 | 28251479 | 1 | 1 | 1 | 3 | 01.3.02.08-0001 | ТССЦ Республики Крым (ред. 2017), 01.3.02.08-0001, Приказ Минстроя России от 28.09.2017 г. № 1346/пр | Кислород технический газообразный | 1339 | 1007 | м3 | м3 | 1 | 0 | 1597319531 | 1.47 | 45.8 | 0 | 0 | 0 | 8.79 | 0 | 0 | 0 | 5.21 | 1 | 1 | 1 | 0 | 1 | 0 | 0 | 0 | 1.47 |  | 0 | 2 | 28927893 | 1 | 0 | 995 | 0 | 0 | 0 | 0 | 0 | 0 | 0 | 0 | 0 | 0 | 0 | 0 | 0 | 0 | 0 | 0 | 0 | 0 | 0 | 0 | 0 | 0 | 0.3822 | 45.8 | 8.79 | 5.21 | 0
179 | 28925308 | 28927884 | 28251486 | 1 | 1 | 1 | 3 | 01.3.02.09-0022 | ТССЦ Республики Крым (ред. 2017), 01.3.02.09-0022, Приказ Минстроя России от 28.09.2017 г. № 1346/пр | Пропан-бутан, смесь техническая | 1346 | 1009 | кг | кг | 1 | 0 | -1411127917 | 0.44 | 23.29 | 0 | 0 | 0 | 4.47 | 0 | 0 | 0 | 5.21 | 1 | 1 | 1 | 0 | 1 | 0 | 0 | 0 | 0.44 |  | 0 | 2 | 28927894 | 1 | 0 | 996 | 0 | 0 | 0 | 0 | 0 | 0 | 0 | 0 | 0 | 0 | 0 | 0 | 0 | 0 | 0 | 0 | 0 | 0 | 0 | 0 | 0 | 0 | 0.1144 | 23.29 | 4.47 | 5.21 | 0
179 | 28925308 | 28927884 | 28254713 | 1 | 1 | 1 | 3 | 01.7.11.07-0032 | ТССЦ Республики Крым (ред. 2017), 01.7.11.07-0032, Приказ Минстроя России от 28.09.2017 г. № 1346/пр | Электроды диаметром 4 мм Э42 | 1348 | 1009 | т | т | 1000 | 0 | 1344828851 | 0.01 | 55309.88 | 0 | 0 | 0 | 10616.1 | 0 | 0 | 0 | 5.21 | 1 | 1 | 1 | 0 | 1 | 0 | 0 | 0 | 0.01 |  | 0 | 2 | 28927895 | 1 | 0 | 997 | 0 | 0 | 0 | 0 | 0 | 0 | 0 | 0 | 0 | 0 | 0 | 0 | 0 | 0 | 0 | 0 | 0 | 0 | 0 | 0 | 0 | 0 | 0.0026 | 55309.88 | 10616.1 | 5.21 | 0
179 | 28925308 | 28927884 | 28256076 | 1 | 1 | 1 | 3 | 01.7.15.03-0041 | ТССЦ Республики Крым (ред. 2017), 01.7.15.03-0041, Приказ Минстроя России от 28.09.2017 г. № 1346/пр | Болты с гайками и шайбами строительные | 1348 | 1009 | т | т | 1000 | 0 | -1069540660 | 0.001 | 82602.36 | 0 | 0 | 0 | 15854.58 | 0 | 0 | 0 | 5.21 | 1 | 1 | 1 | 0 | 1 | 0 | 0 | 0 | 0.001 |  | 0 | 2 | 28927896 | 1 | 0 | 998 | 0 | 0 | 0 | 0 | 0 | 0 | 0 | 0 | 0 | 0 | 0 | 0 | 0 | 0 | 0 | 0 | 0 | 0 | 0 | 0 | 0 | 0 | 0.00026 | 82602.36 | 15854.58 | 5.21 | 0
179 | 28925308 | 28927884 | 28256174 | 1 | 1 | 1 | 3 | 01.7.15.06-0111 | ТССЦ Республики Крым (ред. 2017), 01.7.15.06-0111, Приказ Минстроя России от 28.09.2017 г. № 1346/пр | Гвозди строительные | 1348 | 1009 | т | т | 1000 | 0 | 628974256 | 1e-05 | 39968.1 | 0 | 0 | 0 | 7671.42 | 0 | 0 | 0 | 5.21 | 1 | 1 | 1 | 0 | 1 | 0 | 0 | 0 | 1e-05 |  | 0 | 2 | 28927897 | 1 | 0 | 999 | 0 | 0 | 0 | 0 | 0 | 0 | 0 | 0 | 0 | 0 | 0 | 0 | 0 | 0 | 0 | 0 | 0 | 0 | 0 | 0 | 0 | 0 | 2.6e-06 | 39968.1 | 7671.42 | 5.21 | 0
179 | 28925308 | 28927884 | 28257159 | 1 | 1 | 1 | 3 | 01.7.20.08-0071 | ТССЦ Республики Крым (ред. 2017), 01.7.20.08-0071, Приказ Минстроя России от 28.09.2017 г. № 1346/пр | Канаты пеньковые пропитанные | 1348 | 1009 | т | т | 1000 | 0 | -1850711024 | 0.0001 | 160096.47 | 0 | 0 | 0 | 30728.69 | 0 | 0 | 0 | 5.21 | 1 | 1 | 1 | 0 | 1 | 0 | 0 | 0 | 0.0001 |  | 0 | 2 | 28927898 | 1 | 0 | 1000 | 0 | 0 | 0 | 0 | 0 | 0 | 0 | 0 | 0 | 0 | 0 | 0 | 0 | 0 | 0 | 0 | 0 | 0 | 0 | 0 | 0 | 0 | 2.6e-05 | 160096.47 | 30728.69 | 5.21 | 0
179 | 28925308 | 28927884 | 28276535 | 1 | 1 | 1 | 3 | 07.2.07.12-0020 | ТССЦ Республики Крым (ред. 2017), 07.2.07.12-0020, Приказ Минстроя России от 28.09.2017 г. № 1397/пр | Отдельные конструктивные элементы зданий и сооружений с преобладанием горячекатаных профилей, средняя масса сборочной единицы от 0,1 до 0,5 т | 1348 | 1009 | т | т | 1000 | 0 | 192534767 | 0.002 | 41897 | 0 | 0 | 0 | 8041.65 | 0 | 0 | 0 | 5.21 | 1 | 1 | 1 | 0 | 1 | 0 | 0 | 0 | 0.002 |  | 0 | 2 | 28927899 | 1 | 0 | 1001 | 0 | 0 | 0 | 0 | 0 | 0 | 0 | 0 | 0 | 0 | 0 | 0 | 0 | 0 | 0 | 0 | 0 | 0 | 0 | 0 | 0 | 0 | 0.00052 | 41897 | 8041.65 | 5.21 | 0
179 | 28925308 | 28927884 | 28278661 | 1 | 1 | 1 | 3 | 08.2.02.11-0007 | ТССЦ Республики Крым (ред. 2017), 08.2.02.11-0007, Приказ Минстроя России от 28.09.2017 г. № 1397/пр | Канат двойной свивки типа ТК, конструкции 6х19(1+6+12)+1 о.с., оцинкованный из проволок марки В, маркировочная группа 1770 н/мм2, диаметром 5,5 мм | 1302 | 1003 | 10 м | 10 м | 10 | 0 | 4483628 | 0.0187 | 335.89 | 0 | 0 | 0 | 64.47 | 0 | 0 | 0 | 5.21 | 1 | 1 | 1 | 0 | 1 | 0 | 0 | 0 | 0.0187 |  | 0 | 2 | 28927901 | 1 | 0 | 1003 | 0 | 0 | 0 | 0 | 0 | 0 | 0 | 0 | 0 | 0 | 0 | 0 | 0 | 0 | 0 | 0 | 0 | 0 | 0 | 0 | 0 | 0 | 0.004862 | 335.89 | 64.47 | 5.21 | 0
179 | 28925308 | 28927884 | 28279020 | 1 | 1 | 1 | 3 | 08.3.03.06-0002 | ТССЦ Республики Крым (ред. 2017), 08.3.03.06-0002, Приказ Минстроя России от 28.09.2017 г. № 1397/пр | Проволока горячекатаная в мотках, диаметром 6,3-6,5 мм | 1348 | 1009 | т | т | 1000 | 0 | -936363311 | 3e-05 | 24753.34 | 0 | 0 | 0 | 4751.12 | 0 | 0 | 0 | 5.21 | 1 | 1 | 1 | 0 | 1 | 0 | 0 | 0 | 3e-05 |  | 0 | 2 | 28927902 | 1 | 0 | 1004 | 0 | 0 | 0 | 0 | 0 | 0 | 0 | 0 | 0 | 0 | 0 | 0 | 0 | 0 | 0 | 0 | 0 | 0 | 0 | 0 | 0 | 0 | 7.8e-06 | 24753.34 | 4751.12 | 5.21 | 0
179 | 28925308 | 28927884 | 28279781 | 1 | 1 | 1 | 3 | 08.3.11.01-0091 | ТССЦ Республики Крым (ред. 2017), 08.3.11.01-0091, Приказ Минстроя России от 28.09.2017 г. № 1397/пр | Швеллеры № 40 из стали марки Ст0 | 1348 | 1009 | т | т | 1000 | 0 | 1261042718 | 0.00194 | 32544.58 | 0 | 0 | 0 | 6246.56 | 0 | 0 | 0 | 5.21 | 1 | 1 | 1 | 0 | 1 | 0 | 0 | 0 | 0.00194 |  | 0 | 2 | 28927903 | 1 | 0 | 1005 | 0 | 0 | 0 | 0 | 0 | 0 | 0 | 0 | 0 | 0 | 0 | 0 | 0 | 0 | 0 | 0 | 0 | 0 | 0 | 0 | 0 | 0 | 0.0005044 | 32544.58 | 6246.56 | 5.21 | 0
179 | 28925308 | 28927884 | 28283688 | 1 | 1 | 1 | 3 | 11.1.03.01-0077 | ТССЦ Республики Крым (ред. 2017), 11.1.03.01-0077, Приказ Минстроя России от 28.09.2017 г. № 1397/пр | Бруски обрезные хвойных пород длиной 4-6,5 м, шириной 75-150 мм, толщиной 40-75 мм, I сорта | 1339 | 1007 | м3 | м3 | 1 | 0 | -128313133 | 0.00103 | 9341.79 | 0 | 0 | 0 | 1793.05 | 0 | 0 | 0 | 5.21 | 1 | 1 | 1 | 0 | 1 | 0 | 0 | 0 | 0.00103 |  | 0 | 2 | 28927904 | 1 | 0 | 1006 | 0 | 0 | 0 | 0 | 0 | 0 | 0 | 0 | 0 | 0 | 0 | 0 | 0 | 0 | 0 | 0 | 0 | 0 | 0 | 0 | 0 | 0 | 0.0002678 | 9341.79 | 1793.05 | 5.21 | 0
179 | 28925308 | 28927884 | 28291530 | 1 | 1 | 1 | 3 | 14.4.01.01-0003 | ТССЦ Республики Крым (ред. 2017), 14.4.01.01-0003, Приказ Минстроя России от 28.09.2017 г. № 1396/пр | Грунтовка ГФ-021 красно-коричневая | 1348 | 1009 | т | т | 1000 | 0 | 1741082987 | 0.00031 | 65442.03 | 0 | 0 | 0 | 12560.85 | 0 | 0 | 0 | 5.21 | 1 | 1 | 1 | 0 | 1 | 0 | 0 | 0 | 0.00031 |  | 0 | 2 | 28927905 | 1 | 0 | 1007 | 0 | 0 | 0 | 0 | 0 | 0 | 0 | 0 | 0 | 0 | 0 | 0 | 0 | 0 | 0 | 0 | 0 | 0 | 0 | 0 | 0 | 0 | 8.06e-05 | 65442.03 | 12560.85 | 5.21 | 0
179 | 28925308 | 28927884 | 28292790 | 1 | 1 | 1 | 3 | 14.5.09.07-0029 | ТССЦ Республики Крым (ред. 2017), 14.5.09.07-0029, Приказ Минстроя России от 28.09.2017 г. № 1396/пр | Растворитель марки Р-4 | 1348 | 1009 | т | т | 1000 | 0 | -296986458 | 0.0006 | 58088.53 | 0 | 0 | 0 | 11149.43 | 0 | 0 | 0 | 5.21 | 1 | 1 | 1 | 0 | 1 | 0 | 0 | 0 | 0.0006 |  | 0 | 2 | 28927906 | 1 | 0 | 1008 | 0 | 0 | 0 | 0 | 0 | 0 | 0 | 0 | 0 | 0 | 0 | 0 | 0 | 0 | 0 | 0 | 0 | 0 | 0 | 0 | 0 | 0 | 0.000156 | 58088.53 | 11149.43 | 5.21 | 0
180 | 28925307 | 28927908 | 28424841 | 1 | 1 | 1 | 1 | 1-100-39-82 |  | Рабочий среднего разряда 3.9 | 1191 | 1013 | чел.-ч. | чел.-ч. | 1 | 0 | -1245018005 | 14.49 | 0 | 0 | 0 | 8.49 | 0 | 0 | 0 | 8.49 | 1 | 1 | 1 | 1 | 0 | 1 | 1 | 0 | 0 | 10.5 | )*1,2)*1,15 | 1 | 2 | 28927934 | 1 | 0 | 1009 | 0 | 0 | 0 | 0 | 0 | 0 | 0 | 0 | 0 | 0 | 0 | 0 | 0 | 0 | 0 | 0 | 0 | 0 | 0 | 0 | 0 | 0 | 28.98 | 8.49 | 8.49 | 1 | 0
180 | 28925307 | 28927908 | 28419515 | 1 | 1 | 1 | 1 | 4-100-00-82 |  | Затраты труда машинистов | 1191 | 1013 | чел.-ч. | чел.-ч. | 1 | 0 | -383101862 | 0.03 | 0 | 0 | 0 | 0 | 0 | 0 | 0 | 0 | 1 | 1 | 1 | 1 | 0 | 1 | 0 | 0 | 0 | 0.03 |  | 2 | 2 | 28927935 | 1 | 2048 | 1010 | 0 | 0 | 0 | 0 | 0 | 0 | 0 | 0 | 0 | 0 | 0 | 0 | 0 | 0 | 0 | 0 | 0 | 0 | 0 | 0 | 0 | 0 | 0.06 | 0 | 0 | 1 | 0
180 | 28925307 | 28927908 | 28337840 | 1 | 1 | 1 | 2 | 91.14.02-001 | ТСЭМ Республики Крым (ред. 2017), 91.14.02-001, Приказ Минстроя России от 28.09.2017 г. № 1296/пр | Автомобили бортовые, грузоподъемность до 5 т | 1368 | 1011 | маш.-ч | маш.-ч | 1 | 0 | 1171957361 | 0.045 | 0 | 86.79 | 10.13 | 0 | 0 | 86.79 | 10.13 | 0 | 1 | 1 | 1 | 1 | 0 | 1 | 1 | 0 | 0 | 0.03 | )*1,2)*1,25 | 0 | 2 | 28927936 | 1 | 0 | 1011 | 0 | 0 | 0 | 0 | 0 | 0 | 0 | 0 | 0 | 0 | 0 | 0 | 0 | 0 | 0 | 0 | 0 | 0 | 0 | 0 | 0 | 0 | 0.09 | 86.79 | 86.79 | 1 | 0
180 | 28925307 | 28927908 | 28256030 | 1 | 1 | 1 | 3 | 01.7.15.02-0051 | ТССЦ Республики Крым (ред. 2017), 01.7.15.02-0051, Приказ Минстроя России от 28.09.2017 г. № 1346/пр | Болты анкерные | 1348 | 1009 | т | т | 1000 | 0 | 1454334857 | 0.0014 | 15020.14 | 0 | 0 | 0 | 15020.14 | 0 | 0 | 0 | 1 | 1 | 1 | 1 | 0 | 1 | 0 | 0 | 0 | 0.0014 |  | 0 | 2 | 28927937 | 1 | 0 | 1012 | 0 | 0 | 0 | 0 | 0 | 0 | 0 | 0 | 0 | 0 | 0 | 0 | 0 | 0 | 0 | 0 | 0 | 0 | 0 | 0 | 0 | 0 | 0.0028 | 15020.14 | 15020.14 | 1 | 0
180 | 28925307 | 28927908 | 28259185 | 1 | 1 | 1 | 3 | 04.3.01.09-0014 | ТССЦ Республики Крым (ред. 2017), 04.3.01.09-0014, Приказ Минстроя России от 28.09.2017 г. № 1346/пр | Раствор готовый кладочный цементный марки 100 | 1339 | 1007 | м3 | м3 | 1 | 0 | -1150819817 | 0.001 | 799.15 | 0 | 0 | 0 | 799.15 | 0 | 0 | 0 | 1 | 1 | 1 | 1 | 0 | 1 | 0 | 0 | 0 | 0.001 |  | 0 | 2 | 28927938 | 1 | 0 | 1013 | 0 | 0 | 0 | 0 | 0 | 0 | 0 | 0 | 0 | 0 | 0 | 0 | 0 | 0 | 0 | 0 | 0 | 0 | 0 | 0 | 0 | 0 | 0.002 | 799.15 | 799.15 | 1 | 0
180 | 28925307 | 28927908 | 28276520 | 1 | 1 | 1 | 3 | 07.2.07.12-0001 | ТССЦ Республики Крым (ред. 2017), 07.2.07.12-0001, Приказ Минстроя России от 28.09.2017 г. № 1397/пр | Конструктивные элементы вспомогательного назначения массой не более 50 кг с преобладанием толстолистовой стали без отверстий и сборосварочных операций | 1348 | 1009 | т | т | 1000 | 0 | -1170492989 | 0.027 | 7116.17 | 0 | 0 | 0 | 7116.17 | 0 | 0 | 0 | 1 | 1 | 1 | 1 | 0 | 1 | 0 | 0 | 0 | 0.027 |  | 0 | 2 | 28927939 | 1 | 0 | 1014 | 0 | 0 | 0 | 0 | 0 | 0 | 0 | 0 | 0 | 0 | 0 | 0 | 0 | 0 | 0 | 0 | 0 | 0 | 0 | 0 | 0 | 0 | 0.054 | 7116.17 | 7116.17 | 1 | 0
180 | 28925307 | 28927908 | 28297153 | 1 | 1 | 1 | 3 | 17.4.03.03-0002 | ТССЦ Республики Крым (ред. 2017), 17.4.03.03-0002, Приказ Минстроя России от 28.09.2017 г. № 1396/пр | Мертель периклазовый, периклазохромитовый и хромитопериклазовый для установок внепечного вакуумирования стали марки МПХВ | 1348 | 1009 | т | т | 1000 | 0 | -937258115 | 0.005 | 11240.37 | 0 | 0 | 0 | 11240.37 | 0 | 0 | 0 | 1 | 1 | 1 | 1 | 0 | 1 | 0 | 0 | 0 | 0.005 |  | 0 | 2 | 28927940 | 1 | 0 | 1015 | 0 | 0 | 0 | 0 | 0 | 0 | 0 | 0 | 0 | 0 | 0 | 0 | 0 | 0 | 0 | 0 | 0 | 0 | 0 | 0 | 0 | 0 | 0.01 | 11240.37 | 11240.37 | 1 | 0
180 | 28925307 | 28927908 | 28297191 | 1 | 1 | 1 | 3 | 17.4.05.01-0021 | ТССЦ Республики Крым (ред. 2017), 17.4.05.01-0021, Приказ Минстроя России от 28.09.2017 г. № 1396/пр | Глина огнеупорная молотая | 1348 | 1009 | т | т | 1000 | 0 | -1732028039 | 0.002 | 623.08 | 0 | 0 | 0 | 623.08 | 0 | 0 | 0 | 1 | 1 | 1 | 1 | 0 | 1 | 0 | 0 | 0 | 0.002 |  | 0 | 2 | 28927941 | 1 | 0 | 1016 | 0 | 0 | 0 | 0 | 0 | 0 | 0 | 0 | 0 | 0 | 0 | 0 | 0 | 0 | 0 | 0 | 0 | 0 | 0 | 0 | 0 | 0 | 0.004 | 623.08 | 623.08 | 1 | 0
180 | 28925307 | 28927908 | 28297352 | 1 | 1 | 1 | 3 | 17.4.05.14-0012 | ТССЦ Республики Крым (ред. 2017), 17.4.05.14-0012, Приказ Минстроя России от 28.09.2017 г. № 1396/пр | Порошок шамотный марки ПШГ глинистый | 1348 | 1009 | т | т | 1000 | 0 | 789941560 | 0.005 | 751.74 | 0 | 0 | 0 | 751.74 | 0 | 0 | 0 | 1 | 1 | 1 | 1 | 0 | 1 | 0 | 0 | 0 | 0.005 |  | 0 | 2 | 28927942 | 1 | 0 | 1017 | 0 | 0 | 0 | 0 | 0 | 0 | 0 | 0 | 0 | 0 | 0 | 0 | 0 | 0 | 0 | 0 | 0 | 0 | 0 | 0 | 0 | 0 | 0.01 | 751.74 | 751.74 | 1 | 0
181 | 28925308 | 28927908 | 28424841 | 1 | 1 | 1 | 1 | 1-100-39-82 |  | Рабочий среднего разряда 3.9 | 1191 | 1013 | чел.-ч. | чел.-ч. | 1 | 0 | -1245018005 | 14.49 | 0 | 0 | 0 | 157.57 | 0 | 0 | 0 | 8.49 | 1 | 1 | 1 | 18.56 | 0 | 1 | 1 | 0 | 0 | 10.5 | )*1,2)*1,15 | 1 | 2 | 28927934 | 1 | 0 | 1019 | 0 | 0 | 0 | 0 | 0 | 0 | 0 | 0 | 0 | 0 | 0 | 0 | 0 | 0 | 0 | 0 | 0 | 0 | 0 | 0 | 0 | 0 | 28.98 | 157.57 | 8.49 | 18.56 | 0
181 | 28925308 | 28927908 | 28419515 | 1 | 1 | 1 | 1 | 4-100-00-82 |  | Затраты труда машинистов | 1191 | 1013 | чел.-ч. | чел.-ч. | 1 | 0 | -383101862 | 0.03 | 0 | 0 | 0 | 0 | 0 | 0 | 0 | 0 | 1 | 1 | 18.56 | 1 | 0 | 1 | 0 | 0 | 0 | 0.03 |  | 2 | 2 | 28927935 | 1 | 2048 | 1020 | 0 | 0 | 0 | 0 | 0 | 0 | 0 | 0 | 0 | 0 | 0 | 0 | 0 | 0 | 0 | 0 | 0 | 0 | 0 | 0 | 0 | 0 | 0.06 | 0 | 0 | 1 | 0
181 | 28925308 | 28927908 | 28337840 | 1 | 1 | 1 | 2 | 91.14.02-001 | ТСЭМ Республики Крым (ред. 2017), 91.14.02-001, Приказ Минстроя России от 28.09.2017 г. № 1296/пр | Автомобили бортовые, грузоподъемность до 5 т | 1368 | 1011 | маш.-ч | маш.-ч | 1 | 0 | 1171957361 | 0.045 | 0 | 668.28 | 188.01 | 0 | 0 | 86.79 | 10.13 | 0 | 1 | 7.7 | 18.56 | 1 | 0 | 1 | 1 | 0 | 0 | 0.03 | )*1,2)*1,25 | 0 | 2 | 28927936 | 1 | 0 | 1021 | 0 | 0 | 0 | 0 | 0 | 0 | 0 | 0 | 0 | 0 | 0 | 0 | 0 | 0 | 0 | 0 | 0 | 0 | 0 | 0 | 0 | 0 | 0.09 | 668.28 | 86.79 | 7.7 | 0
181 | 28925308 | 28927908 | 28256030 | 1 | 1 | 1 | 3 | 01.7.15.02-0051 | ТССЦ Республики Крым (ред. 2017), 01.7.15.02-0051, Приказ Минстроя России от 28.09.2017 г. № 1346/пр | Болты анкерные | 1348 | 1009 | т | т | 1000 | 0 | 1454334857 | 0.0014 | 78254.93 | 0 | 0 | 0 | 15020.14 | 0 | 0 | 0 | 5.21 | 1 | 1 | 1 | 0 | 1 | 0 | 0 | 0 | 0.0014 |  | 0 | 2 | 28927937 | 1 | 0 | 1022 | 0 | 0 | 0 | 0 | 0 | 0 | 0 | 0 | 0 | 0 | 0 | 0 | 0 | 0 | 0 | 0 | 0 | 0 | 0 | 0 | 0 | 0 | 0.0028 | 78254.93 | 15020.14 | 5.21 | 0
181 | 28925308 | 28927908 | 28259185 | 1 | 1 | 1 | 3 | 04.3.01.09-0014 | ТССЦ Республики Крым (ред. 2017), 04.3.01.09-0014, Приказ Минстроя России от 28.09.2017 г. № 1346/пр | Раствор готовый кладочный цементный марки 100 | 1339 | 1007 | м3 | м3 | 1 | 0 | -1150819817 | 0.001 | 4163.57 | 0 | 0 | 0 | 799.15 | 0 | 0 | 0 | 5.21 | 1 | 1 | 1 | 0 | 1 | 0 | 0 | 0 | 0.001 |  | 0 | 2 | 28927938 | 1 | 0 | 1023 | 0 | 0 | 0 | 0 | 0 | 0 | 0 | 0 | 0 | 0 | 0 | 0 | 0 | 0 | 0 | 0 | 0 | 0 | 0 | 0 | 0 | 0 | 0.002 | 4163.57 | 799.15 | 5.21 | 0
181 | 28925308 | 28927908 | 28276520 | 1 | 1 | 1 | 3 | 07.2.07.12-0001 | ТССЦ Республики Крым (ред. 2017), 07.2.07.12-0001, Приказ Минстроя России от 28.09.2017 г. № 1397/пр | Конструктивные элементы вспомогательного назначения массой не более 50 кг с преобладанием толстолистовой стали без отверстий и сборосварочных операций | 1348 | 1009 | т | т | 1000 | 0 | -1170492989 | 0.027 | 37075.25 | 0 | 0 | 0 | 7116.17 | 0 | 0 | 0 | 5.21 | 1 | 1 | 1 | 0 | 1 | 0 | 0 | 0 | 0.027 |  | 0 | 2 | 28927939 | 1 | 0 | 1024 | 0 | 0 | 0 | 0 | 0 | 0 | 0 | 0 | 0 | 0 | 0 | 0 | 0 | 0 | 0 | 0 | 0 | 0 | 0 | 0 | 0 | 0 | 0.054 | 37075.25 | 7116.17 | 5.21 | 0
181 | 28925308 | 28927908 | 28297153 | 1 | 1 | 1 | 3 | 17.4.03.03-0002 | ТССЦ Республики Крым (ред. 2017), 17.4.03.03-0002, Приказ Минстроя России от 28.09.2017 г. № 1396/пр | Мертель периклазовый, периклазохромитовый и хромитопериклазовый для установок внепечного вакуумирования стали марки МПХВ | 1348 | 1009 | т | т | 1000 | 0 | -937258115 | 0.005 | 58562.33 | 0 | 0 | 0 | 11240.37 | 0 | 0 | 0 | 5.21 | 1 | 1 | 1 | 0 | 1 | 0 | 0 | 0 | 0.005 |  | 0 | 2 | 28927940 | 1 | 0 | 1025 | 0 | 0 | 0 | 0 | 0 | 0 | 0 | 0 | 0 | 0 | 0 | 0 | 0 | 0 | 0 | 0 | 0 | 0 | 0 | 0 | 0 | 0 | 0.01 | 58562.33 | 11240.37 | 5.21 | 0
181 | 28925308 | 28927908 | 28297191 | 1 | 1 | 1 | 3 | 17.4.05.01-0021 | ТССЦ Республики Крым (ред. 2017), 17.4.05.01-0021, Приказ Минстроя России от 28.09.2017 г. № 1396/пр | Глина огнеупорная молотая | 1348 | 1009 | т | т | 1000 | 0 | -1732028039 | 0.002 | 3246.25 | 0 | 0 | 0 | 623.08 | 0 | 0 | 0 | 5.21 | 1 | 1 | 1 | 0 | 1 | 0 | 0 | 0 | 0.002 |  | 0 | 2 | 28927941 | 1 | 0 | 1026 | 0 | 0 | 0 | 0 | 0 | 0 | 0 | 0 | 0 | 0 | 0 | 0 | 0 | 0 | 0 | 0 | 0 | 0 | 0 | 0 | 0 | 0 | 0.004 | 3246.25 | 623.08 | 5.21 | 0
181 | 28925308 | 28927908 | 28297352 | 1 | 1 | 1 | 3 | 17.4.05.14-0012 | ТССЦ Республики Крым (ред. 2017), 17.4.05.14-0012, Приказ Минстроя России от 28.09.2017 г. № 1396/пр | Порошок шамотный марки ПШГ глинистый | 1348 | 1009 | т | т | 1000 | 0 | 789941560 | 0.005 | 3916.57 | 0 | 0 | 0 | 751.74 | 0 | 0 | 0 | 5.21 | 1 | 1 | 1 | 0 | 1 | 0 | 0 | 0 | 0.005 |  | 0 | 2 | 28927942 | 1 | 0 | 1027 | 0 | 0 | 0 | 0 | 0 | 0 | 0 | 0 | 0 | 0 | 0 | 0 | 0 | 0 | 0 | 0 | 0 | 0 | 0 | 0 | 0 | 0 | 0.01 | 3916.57 | 751.74 | 5.21 | 0
216 | 28925307 | 28927364 | 28424219 | 1 | 1 | 1 | 1 | 1-100-31-82 |  | Рабочий среднего разряда 3.1 | 1191 | 1013 | чел.-ч. | чел.-ч. | 1 | 0 | -1263083077 | 89.976 | 0 | 0 | 0 | 7.71 | 0 | 0 | 0 | 7.71 | 1 | 1 | 1 | 1 | 0 | 1 | 1 | 0 | 0 | 65.2 | )*1,2)*1,15 | 1 | 2 | 28927366 | 1 | 0 | 1029 | 0 | 0 | 0 | 0 | 0 | 0 | 0 | 0 | 0 | 0 | 0 | 0 | 0 | 0 | 0 | 0 | 0 | 0 | 0 | 0 | 0 | 0 | 26.9928 | 7.71 | 7.71 | 1 | 0
216 | 28925307 | 28927364 | 28419515 | 1 | 1 | 1 | 1 | 4-100-00-82 |  | Затраты труда машинистов | 1191 | 1013 | чел.-ч. | чел.-ч. | 1 | 0 | -383101862 | 0.08 | 0 | 0 | 0 | 0 | 0 | 0 | 0 | 0 | 1 | 1 | 1 | 1 | 0 | 1 | 0 | 0 | 0 | 0.08 |  | 2 | 2 | 28927367 | 1 | 2048 | 1030 | 0 | 0 | 0 | 0 | 0 | 0 | 0 | 0 | 0 | 0 | 0 | 0 | 0 | 0 | 0 | 0 | 0 | 0 | 0 | 0 | 0 | 0 | 0.024 | 0 | 0 | 1 | 0
216 | 28925307 | 28927364 | 28337840 | 1 | 1 | 1 | 2 | 91.14.02-001 | ТСЭМ Республики Крым (ред. 2017), 91.14.02-001, Приказ Минстроя России от 28.09.2017 г. № 1296/пр | Автомобили бортовые, грузоподъемность до 5 т | 1368 | 1011 | маш.-ч | маш.-ч | 1 | 0 | 1171957361 | 0.12 | 0 | 86.79 | 10.13 | 0 | 0 | 86.79 | 10.13 | 0 | 1 | 1 | 1 | 1 | 0 | 1 | 1 | 0 | 0 | 0.08 | )*1,2)*1,25 | 0 | 2 | 28927368 | 1 | 0 | 1031 | 0 | 0 | 0 | 0 | 0 | 0 | 0 | 0 | 0 | 0 | 0 | 0 | 0 | 0 | 0 | 0 | 0 | 0 | 0 | 0 | 0 | 0 | 0.036 | 86.79 | 86.79 | 1 | 0
216 | 28925307 | 28927364 | 28285122 | 1 | 1 | 1 | 3 | 11.2.13.06-0011 | ТССЦ Республики Крым (ред. 2017), 11.2.13.06-0011, Приказ Минстроя России от 28.09.2017 г. № 1397/пр | Щиты: настила | 1327 | 1005 | м2 | м2 | 1 | 0 | -757274924 | 1.9 | 45.79 | 0 | 0 | 0 | 45.79 | 0 | 0 | 0 | 1 | 1 | 1 | 1 | 0 | 1 | 0 | 0 | 0 | 1.9 |  | 0 | 2 | 28927371 | 1 | 0 | 1034 | 0 | 0 | 0 | 0 | 0 | 0 | 0 | 0 | 0 | 0 | 0 | 0 | 0 | 0 | 0 | 0 | 0 | 0 | 0 | 0 | 0 | 0 | 0.57 | 45.79 | 45.79 | 1 | 0
217 | 28925308 | 28927364 | 28424219 | 1 | 1 | 1 | 1 | 1-100-31-82 |  | Рабочий среднего разряда 3.1 | 1191 | 1013 | чел.-ч. | чел.-ч. | 1 | 0 | -1263083077 | 89.976 | 0 | 0 | 0 | 143.1 | 0 | 0 | 0 | 7.71 | 1 | 1 | 1 | 18.56 | 0 | 1 | 1 | 0 | 0 | 65.2 | )*1,2)*1,15 | 1 | 2 | 28927366 | 1 | 0 | 1035 | 0 | 0 | 0 | 0 | 0 | 0 | 0 | 0 | 0 | 0 | 0 | 0 | 0 | 0 | 0 | 0 | 0 | 0 | 0 | 0 | 0 | 0 | 26.9928 | 143.1 | 7.71 | 18.56 | 0
217 | 28925308 | 28927364 | 28419515 | 1 | 1 | 1 | 1 | 4-100-00-82 |  | Затраты труда машинистов | 1191 | 1013 | чел.-ч. | чел.-ч. | 1 | 0 | -383101862 | 0.08 | 0 | 0 | 0 | 0 | 0 | 0 | 0 | 0 | 1 | 1 | 18.56 | 1 | 0 | 1 | 0 | 0 | 0 | 0.08 |  | 2 | 2 | 28927367 | 1 | 2048 | 1036 | 0 | 0 | 0 | 0 | 0 | 0 | 0 | 0 | 0 | 0 | 0 | 0 | 0 | 0 | 0 | 0 | 0 | 0 | 0 | 0 | 0 | 0 | 0.024 | 0 | 0 | 1 | 0
217 | 28925308 | 28927364 | 28337840 | 1 | 1 | 1 | 2 | 91.14.02-001 | ТСЭМ Республики Крым (ред. 2017), 91.14.02-001, Приказ Минстроя России от 28.09.2017 г. № 1296/пр | Автомобили бортовые, грузоподъемность до 5 т | 1368 | 1011 | маш.-ч | маш.-ч | 1 | 0 | 1171957361 | 0.12 | 0 | 668.28 | 188.01 | 0 | 0 | 86.79 | 10.13 | 0 | 1 | 7.7 | 18.56 | 1 | 0 | 1 | 1 | 0 | 0 | 0.08 | )*1,2)*1,25 | 0 | 2 | 28927368 | 1 | 0 | 1037 | 0 | 0 | 0 | 0 | 0 | 0 | 0 | 0 | 0 | 0 | 0 | 0 | 0 | 0 | 0 | 0 | 0 | 0 | 0 | 0 | 0 | 0 | 0.036 | 668.28 | 86.79 | 7.7 | 0
217 | 28925308 | 28927364 | 28285122 | 1 | 1 | 1 | 3 | 11.2.13.06-0011 | ТССЦ Республики Крым (ред. 2017), 11.2.13.06-0011, Приказ Минстроя России от 28.09.2017 г. № 1397/пр | Щиты: настила | 1327 | 1005 | м2 | м2 | 1 | 0 | -757274924 | 1.9 | 238.57 | 0 | 0 | 0 | 45.79 | 0 | 0 | 0 | 5.21 | 1 | 1 | 1 | 0 | 1 | 0 | 0 | 0 | 1.9 |  | 0 | 2 | 28927371 | 1 | 0 | 1040 | 0 | 0 | 0 | 0 | 0 | 0 | 0 | 0 | 0 | 0 | 0 | 0 | 0 | 0 | 0 | 0 | 0 | 0 | 0 | 0 | 0 | 0 | 0.57 | 238.57 | 45.79 | 5.21 | 0
222 | 28925307 | 28927376 | 28424219 | 1 | 1 | 1 | 1 | 1-100-31-82 |  | Рабочий среднего разряда 3.1 | 1191 | 1013 | чел.-ч. | чел.-ч. | 1 | 0 | -1263083077 | 96.876 | 0 | 0 | 0 | 7.71 | 0 | 0 | 0 | 7.71 | 1 | 1 | 1 | 1 | 0 | 1 | 1 | 0 | 0 | 70.2 | )*1,2)*1,15 | 1 | 2 | 28927387 | 1 | 0 | 1041 | 0 | 0 | 0 | 0 | 0 | 0 | 0 | 0 | 0 | 0 | 0 | 0 | 0 | 0 | 0 | 0 | 0 | 0 | 0 | 0 | 0 | 0 | 14.5314 | 7.71 | 7.71 | 1 | 0
222 | 28925307 | 28927376 | 28419515 | 1 | 1 | 1 | 1 | 4-100-00-82 |  | Затраты труда машинистов | 1191 | 1013 | чел.-ч. | чел.-ч. | 1 | 0 | -383101862 | 0.18 | 0 | 0 | 0 | 0 | 0 | 0 | 0 | 0 | 1 | 1 | 1 | 1 | 0 | 1 | 0 | 0 | 0 | 0.18 |  | 2 | 2 | 28927388 | 1 | 2048 | 1042 | 0 | 0 | 0 | 0 | 0 | 0 | 0 | 0 | 0 | 0 | 0 | 0 | 0 | 0 | 0 | 0 | 0 | 0 | 0 | 0 | 0 | 0 | 0.027 | 0 | 0 | 1 | 0
222 | 28925307 | 28927376 | 28337840 | 1 | 1 | 1 | 2 | 91.14.02-001 | ТСЭМ Республики Крым (ред. 2017), 91.14.02-001, Приказ Минстроя России от 28.09.2017 г. № 1296/пр | Автомобили бортовые, грузоподъемность до 5 т | 1368 | 1011 | маш.-ч | маш.-ч | 1 | 0 | 1171957361 | 0.27 | 0 | 86.79 | 10.13 | 0 | 0 | 86.79 | 10.13 | 0 | 1 | 1 | 1 | 1 | 0 | 1 | 1 | 0 | 0 | 0.18 | )*1,2)*1,25 | 0 | 2 | 28927389 | 1 | 0 | 1043 | 0 | 0 | 0 | 0 | 0 | 0 | 0 | 0 | 0 | 0 | 0 | 0 | 0 | 0 | 0 | 0 | 0 | 0 | 0 | 0 | 0 | 0 | 0.0405 | 86.79 | 86.79 | 1 | 0
222 | 28925307 | 28927376 | 28285122 | 1 | 1 | 1 | 3 | 11.2.13.06-0011 | ТССЦ Республики Крым (ред. 2017), 11.2.13.06-0011, Приказ Минстроя России от 28.09.2017 г. № 1397/пр | Щиты: настила | 1327 | 1005 | м2 | м2 | 1 | 0 | -757274924 | 5.5 | 45.79 | 0 | 0 | 0 | 45.79 | 0 | 0 | 0 | 1 | 1 | 1 | 1 | 0 | 1 | 0 | 0 | 0 | 5.5 |  | 0 | 2 | 28927392 | 1 | 0 | 1046 | 0 | 0 | 0 | 0 | 0 | 0 | 0 | 0 | 0 | 0 | 0 | 0 | 0 | 0 | 0 | 0 | 0 | 0 | 0 | 0 | 0 | 0 | 0.825 | 45.79 | 45.79 | 1 | 0
223 | 28925308 | 28927376 | 28424219 | 1 | 1 | 1 | 1 | 1-100-31-82 |  | Рабочий среднего разряда 3.1 | 1191 | 1013 | чел.-ч. | чел.-ч. | 1 | 0 | -1263083077 | 96.876 | 0 | 0 | 0 | 143.1 | 0 | 0 | 0 | 7.71 | 1 | 1 | 1 | 18.56 | 0 | 1 | 1 | 0 | 0 | 70.2 | )*1,2)*1,15 | 1 | 2 | 28927387 | 1 | 0 | 1047 | 0 | 0 | 0 | 0 | 0 | 0 | 0 | 0 | 0 | 0 | 0 | 0 | 0 | 0 | 0 | 0 | 0 | 0 | 0 | 0 | 0 | 0 | 14.5314 | 143.1 | 7.71 | 18.56 | 0
223 | 28925308 | 28927376 | 28419515 | 1 | 1 | 1 | 1 | 4-100-00-82 |  | Затраты труда машинистов | 1191 | 1013 | чел.-ч. | чел.-ч. | 1 | 0 | -383101862 | 0.18 | 0 | 0 | 0 | 0 | 0 | 0 | 0 | 0 | 1 | 1 | 18.56 | 1 | 0 | 1 | 0 | 0 | 0 | 0.18 |  | 2 | 2 | 28927388 | 1 | 2048 | 1048 | 0 | 0 | 0 | 0 | 0 | 0 | 0 | 0 | 0 | 0 | 0 | 0 | 0 | 0 | 0 | 0 | 0 | 0 | 0 | 0 | 0 | 0 | 0.027 | 0 | 0 | 1 | 0
223 | 28925308 | 28927376 | 28337840 | 1 | 1 | 1 | 2 | 91.14.02-001 | ТСЭМ Республики Крым (ред. 2017), 91.14.02-001, Приказ Минстроя России от 28.09.2017 г. № 1296/пр | Автомобили бортовые, грузоподъемность до 5 т | 1368 | 1011 | маш.-ч | маш.-ч | 1 | 0 | 1171957361 | 0.27 | 0 | 668.28 | 188.01 | 0 | 0 | 86.79 | 10.13 | 0 | 1 | 7.7 | 18.56 | 1 | 0 | 1 | 1 | 0 | 0 | 0.18 | )*1,2)*1,25 | 0 | 2 | 28927389 | 1 | 0 | 1049 | 0 | 0 | 0 | 0 | 0 | 0 | 0 | 0 | 0 | 0 | 0 | 0 | 0 | 0 | 0 | 0 | 0 | 0 | 0 | 0 | 0 | 0 | 0.0405 | 668.28 | 86.79 | 7.7 | 0
223 | 28925308 | 28927376 | 28285122 | 1 | 1 | 1 | 3 | 11.2.13.06-0011 | ТССЦ Республики Крым (ред. 2017), 11.2.13.06-0011, Приказ Минстроя России от 28.09.2017 г. № 1397/пр | Щиты: настила | 1327 | 1005 | м2 | м2 | 1 | 0 | -757274924 | 5.5 | 238.57 | 0 | 0 | 0 | 45.79 | 0 | 0 | 0 | 5.21 | 1 | 1 | 1 | 0 | 1 | 0 | 0 | 0 | 5.5 |  | 0 | 2 | 28927392 | 1 | 0 | 1052 | 0 | 0 | 0 | 0 | 0 | 0 | 0 | 0 | 0 | 0 | 0 | 0 | 0 | 0 | 0 | 0 | 0 | 0 | 0 | 0 | 0 | 0 | 0.825 | 238.57 | 45.79 | 5.21 | 0
228 | 28925307 | 28927395 | 28441916 | 1 | 1 | 1 | 1 | 1-100-55-82 |  | Рабочий среднего разряда 5.5 | 1191 | 1013 | чел.-ч. | чел.-ч. | 1 | 0 | -300980612 | 32.0574 | 0 | 0 | 0 | 10.72 | 0 | 0 | 0 | 10.72 | 1 | 1 | 1 | 1 | 0 | 1 | 1 | 0 | 0 | 23.23 | )*1,2)*1,15 | 1 | 2 | 28927396 | 1 | 0 | 1053 | 0 | 0 | 0 | 0 | 0 | 0 | 0 | 0 | 0 | 0 | 0 | 0 | 0 | 0 | 0 | 0 | 0 | 0 | 0 | 0 | 0 | 0 | 48.0861 | 10.72 | 10.72 | 1 | 0
228 | 28925307 | 28927395 | 28419515 | 1 | 1 | 1 | 1 | 4-100-00-82 |  | Затраты труда машинистов | 1191 | 1013 | чел.-ч. | чел.-ч. | 1 | 0 | -383101862 | 5.34 | 0 | 0 | 0 | 0 | 0 | 0 | 0 | 0 | 1 | 1 | 1 | 1 | 0 | 1 | 0 | 0 | 0 | 5.34 |  | 2 | 2 | 28927397 | 1 | 2048 | 1054 | 0 | 0 | 0 | 0 | 0 | 0 | 0 | 0 | 0 | 0 | 0 | 0 | 0 | 0 | 0 | 0 | 0 | 0 | 0 | 0 | 0 | 0 | 8.01 | 0 | 0 | 1 | 0
228 | 28925307 | 28927395 | 28336629 | 1 | 1 | 1 | 2 | 91.05.04-005 | ТСЭМ Республики Крым (ред. 2017), 91.05.04-005, Приказ Минстроя России от 28.09.2017 г. № 1296/пр | Краны мостовые электрические, грузоподъемность 5 т | 1368 | 1011 | маш.-ч | маш.-ч | 1 | 0 | 1431460504 | 0.72 | 0 | 42.06 | 10.13 | 0 | 0 | 42.06 | 10.13 | 0 | 1 | 1 | 1 | 1 | 0 | 1 | 1 | 0 | 0 | 0.48 | )*1,2)*1,25 | 0 | 2 | 28927398 | 1 | 0 | 1055 | 0 | 0 | 0 | 0 | 0 | 0 | 0 | 0 | 0 | 0 | 0 | 0 | 0 | 0 | 0 | 0 | 0 | 0 | 0 | 0 | 0 | 0 | 1.08 | 42.06 | 42.06 | 1 | 0
228 | 28925307 | 28927395 | 28336819 | 1 | 1 | 1 | 2 | 91.06.02-005 | ТСЭМ Республики Крым (ред. 2017), 91.06.02-005, Приказ Минстроя России от 28.09.2017 г. № 1296/пр | Конвейер ленточный секционный длиной 40 м | 1368 | 1011 | маш.-ч | маш.-ч | 1 | 0 | 1884583504 | 3.27 | 0 | 66.16 | 8.82 | 0 | 0 | 66.16 | 8.82 | 0 | 1 | 1 | 1 | 1 | 0 | 1 | 1 | 0 | 0 | 2.18 | )*1,2)*1,25 | 0 | 2 | 28927399 | 1 | 0 | 1056 | 0 | 0 | 0 | 0 | 0 | 0 | 0 | 0 | 0 | 0 | 0 | 0 | 0 | 0 | 0 | 0 | 0 | 0 | 0 | 0 | 0 | 0 | 4.905 | 66.16 | 66.16 | 1 | 0
228 | 28925307 | 28927395 | 28336884 | 1 | 1 | 1 | 2 | 91.06.05-011 | ТСЭМ Республики Крым (ред. 2017), 91.06.05-011, Приказ Минстроя России от 28.09.2017 г. № 1296/пр | Погрузчик, грузоподъемность 5 т | 1368 | 1011 | маш.-ч | маш.-ч | 1 | 0 | -1700234874 | 0.315 | 0 | 93.73 | 8.82 | 0 | 0 | 93.73 | 8.82 | 0 | 1 | 1 | 1 | 1 | 0 | 1 | 1 | 0 | 0 | 0.21 | )*1,2)*1,25 | 0 | 2 | 28927400 | 1 | 0 | 1057 | 0 | 0 | 0 | 0 | 0 | 0 | 0 | 0 | 0 | 0 | 0 | 0 | 0 | 0 | 0 | 0 | 0 | 0 | 0 | 0 | 0 | 0 | 0.4725 | 93.73 | 93.73 | 1 | 0
228 | 28925307 | 28927395 | 28336931 | 1 | 1 | 1 | 2 | 91.06.06-031 | ТСЭМ Республики Крым (ред. 2017), 91.06.06-031, Приказ Минстроя России от 28.09.2017 г. № 1296/пр | Подъемник двухстоечный грузовой, грузоподъемность до 2 т, высота до 60 м | 1368 | 1011 | маш.-ч | маш.-ч | 1 | 0 | -271470403 | 0.315 | 0 | 91.79 | 11.84 | 0 | 0 | 91.79 | 11.84 | 0 | 1 | 1 | 1 | 1 | 0 | 1 | 1 | 0 | 0 | 0.21 | )*1,2)*1,25 | 0 | 2 | 28927401 | 1 | 0 | 1058 | 0 | 0 | 0 | 0 | 0 | 0 | 0 | 0 | 0 | 0 | 0 | 0 | 0 | 0 | 0 | 0 | 0 | 0 | 0 | 0 | 0 | 0 | 0.4725 | 91.79 | 91.79 | 1 | 0
228 | 28925307 | 28927395 | 28336979 | 1 | 1 | 1 | 2 | 91.06.08-003 | ТСЭМ Республики Крым (ред. 2017), 91.06.08-003, Приказ Минстроя России от 28.09.2017 г. № 1296/пр | Тельферы электрические 2 т | 1368 | 1011 | маш.-ч | маш.-ч | 1 | 0 | -186926218 | 1.08 | 0 | 5 | 0 | 0 | 0 | 5 | 0 | 0 | 1 | 1 | 1 | 1 | 0 | 1 | 1 | 0 | 0 | 0.72 | )*1,2)*1,25 | 0 | 2 | 28927402 | 1 | 0 | 1059 | 0 | 0 | 0 | 0 | 0 | 0 | 0 | 0 | 0 | 0 | 0 | 0 | 0 | 0 | 0 | 0 | 0 | 0 | 0 | 0 | 0 | 0 | 1.62 | 5 | 5 | 1 | 0
228 | 28925307 | 28927395 | 28337084 | 1 | 1 | 1 | 2 | 91.07.08-021 | ТСЭМ Республики Крым (ред. 2017), 91.07.08-021, Приказ Минстроя России от 28.09.2017 г. № 1296/пр | Растворосмесители для приготовления водоцементных и других растворов 350 л | 1368 | 1011 | маш.-ч | маш.-ч | 1 | 0 | -566827484 | 0.24 | 0 | 4.11 | 0 | 0 | 0 | 4.11 | 0 | 0 | 1 | 1 | 1 | 1 | 0 | 1 | 1 | 0 | 0 | 0.16 | )*1,2)*1,25 | 0 | 2 | 28927403 | 1 | 0 | 1060 | 0 | 0 | 0 | 0 | 0 | 0 | 0 | 0 | 0 | 0 | 0 | 0 | 0 | 0 | 0 | 0 | 0 | 0 | 0 | 0 | 0 | 0 | 0.36 | 4.11 | 4.11 | 1 | 0
228 | 28925307 | 28927395 | 28337842 | 1 | 1 | 1 | 2 | 91.14.02-003 | ТСЭМ Республики Крым (ред. 2017), 91.14.02-003, Приказ Минстроя России от 28.09.2017 г. № 1296/пр | Автомобили бортовые, грузоподъемность до 10 т | 1368 | 1011 | маш.-ч | маш.-ч | 1 | 0 | 1820267133 | 3.27 | 0 | 102.48 | 11.84 | 0 | 0 | 102.48 | 11.84 | 0 | 1 | 1 | 1 | 1 | 0 | 1 | 1 | 0 | 0 | 2.18 | )*1,2)*1,25 | 0 | 2 | 28927404 | 1 | 0 | 1061 | 0 | 0 | 0 | 0 | 0 | 0 | 0 | 0 | 0 | 0 | 0 | 0 | 0 | 0 | 0 | 0 | 0 | 0 | 0 | 0 | 0 | 0 | 4.905 | 102.48 | 102.48 | 1 | 0
228 | 28925307 | 28927395 | 28338772 | 1 | 1 | 1 | 2 | 91.21.19-024 | ТСЭМ Республики Крым (ред. 2017), 91.21.19-024, Приказ Минстроя России от 28.09.2017 г. № 1296/пр | Станок для резки керамики | 1368 | 1011 | маш.-ч | маш.-ч | 1 | 0 | 102642092 | 0.12 | 0 | 18.46 | 11.84 | 0 | 0 | 18.46 | 11.84 | 0 | 1 | 1 | 1 | 1 | 0 | 1 | 1 | 0 | 0 | 0.08 | )*1,2)*1,25 | 0 | 2 | 28927405 | 1 | 0 | 1062 | 0 | 0 | 0 | 0 | 0 | 0 | 0 | 0 | 0 | 0 | 0 | 0 | 0 | 0 | 0 | 0 | 0 | 0 | 0 | 0 | 0 | 0 | 0.18 | 18.46 | 18.46 | 1 | 0
228 | 28925307 | 28927395 | 28253181 | 1 | 1 | 1 | 3 | 01.7.03.01-0001 | ТССЦ Республики Крым (ред. 2017), 01.7.03.01-0001, Приказ Минстроя России от 28.09.2017 г. № 1346/пр | Вода | 1339 | 1007 | м3 | м3 | 1 | 0 | 82350058 | 0.034 | 2.44 | 0 | 0 | 0 | 2.44 | 0 | 0 | 0 | 1 | 1 | 1 | 1 | 0 | 1 | 0 | 0 | 0 | 0.034 |  | 0 | 2 | 28927406 | 1 | 0 | 1063 | 0 | 0 | 0 | 0 | 0 | 0 | 0 | 0 | 0 | 0 | 0 | 0 | 0 | 0 | 0 | 0 | 0 | 0 | 0 | 0 | 0 | 0 | 0.051 | 2.44 | 2.44 | 1 | 0
228 | 28925307 | 28927395 | 28297139 | 1 | 1 | 1 | 3 | 17.4.03.01-0008 | ТССЦ Республики Крым (ред. 2017), 17.4.03.01-0008, Приказ Минстроя России от 28.09.2017 г. № 1396/пр | Мертели огнеупорные алюмосиликатные марки МШ-28 | 1348 | 1009 | т | т | 1000 | 0 | -468305079 | 0.11 | 736.29 | 0 | 0 | 0 | 736.29 | 0 | 0 | 0 | 1 | 1 | 1 | 1 | 0 | 1 | 0 | 0 | 0 | 0.11 |  | 0 | 2 | 28927408 | 1 | 0 | 1065 | 0 | 0 | 0 | 0 | 0 | 0 | 0 | 0 | 0 | 0 | 0 | 0 | 0 | 0 | 0 | 0 | 0 | 0 | 0 | 0 | 0 | 0 | 0.165 | 736.29 | 736.29 | 1 | 0
229 | 28925308 | 28927395 | 28441916 | 1 | 1 | 1 | 1 | 1-100-55-82 |  | Рабочий среднего разряда 5.5 | 1191 | 1013 | чел.-ч. | чел.-ч. | 1 | 0 | -300980612 | 32.0574 | 0 | 0 | 0 | 198.96 | 0 | 0 | 0 | 10.72 | 1 | 1 | 1 | 18.56 | 0 | 1 | 1 | 0 | 0 | 23.23 | )*1,2)*1,15 | 1 | 2 | 28927396 | 1 | 0 | 1066 | 0 | 0 | 0 | 0 | 0 | 0 | 0 | 0 | 0 | 0 | 0 | 0 | 0 | 0 | 0 | 0 | 0 | 0 | 0 | 0 | 0 | 0 | 48.0861 | 198.96 | 10.72 | 18.56 | 0
229 | 28925308 | 28927395 | 28419515 | 1 | 1 | 1 | 1 | 4-100-00-82 |  | Затраты труда машинистов | 1191 | 1013 | чел.-ч. | чел.-ч. | 1 | 0 | -383101862 | 5.34 | 0 | 0 | 0 | 0 | 0 | 0 | 0 | 0 | 1 | 1 | 18.56 | 1 | 0 | 1 | 0 | 0 | 0 | 5.34 |  | 2 | 2 | 28927397 | 1 | 2048 | 1067 | 0 | 0 | 0 | 0 | 0 | 0 | 0 | 0 | 0 | 0 | 0 | 0 | 0 | 0 | 0 | 0 | 0 | 0 | 0 | 0 | 0 | 0 | 8.01 | 0 | 0 | 1 | 0
229 | 28925308 | 28927395 | 28336629 | 1 | 1 | 1 | 2 | 91.05.04-005 | ТСЭМ Республики Крым (ред. 2017), 91.05.04-005, Приказ Минстроя России от 28.09.2017 г. № 1296/пр | Краны мостовые электрические, грузоподъемность 5 т | 1368 | 1011 | маш.-ч | маш.-ч | 1 | 0 | 1431460504 | 0.72 | 0 | 323.86 | 188.01 | 0 | 0 | 42.06 | 10.13 | 0 | 1 | 7.7 | 18.56 | 1 | 0 | 1 | 1 | 0 | 0 | 0.48 | )*1,2)*1,25 | 0 | 2 | 28927398 | 1 | 0 | 1068 | 0 | 0 | 0 | 0 | 0 | 0 | 0 | 0 | 0 | 0 | 0 | 0 | 0 | 0 | 0 | 0 | 0 | 0 | 0 | 0 | 0 | 0 | 1.08 | 323.86 | 42.06 | 7.7 | 0
229 | 28925308 | 28927395 | 28336819 | 1 | 1 | 1 | 2 | 91.06.02-005 | ТСЭМ Республики Крым (ред. 2017), 91.06.02-005, Приказ Минстроя России от 28.09.2017 г. № 1296/пр | Конвейер ленточный секционный длиной 40 м | 1368 | 1011 | маш.-ч | маш.-ч | 1 | 0 | 1884583504 | 3.27 | 0 | 509.43 | 163.7 | 0 | 0 | 66.16 | 8.82 | 0 | 1 | 7.7 | 18.56 | 1 | 0 | 1 | 1 | 0 | 0 | 2.18 | )*1,2)*1,25 | 0 | 2 | 28927399 | 1 | 0 | 1069 | 0 | 0 | 0 | 0 | 0 | 0 | 0 | 0 | 0 | 0 | 0 | 0 | 0 | 0 | 0 | 0 | 0 | 0 | 0 | 0 | 0 | 0 | 4.905 | 509.43 | 66.16 | 7.7 | 0
229 | 28925308 | 28927395 | 28336884 | 1 | 1 | 1 | 2 | 91.06.05-011 | ТСЭМ Республики Крым (ред. 2017), 91.06.05-011, Приказ Минстроя России от 28.09.2017 г. № 1296/пр | Погрузчик, грузоподъемность 5 т | 1368 | 1011 | маш.-ч | маш.-ч | 1 | 0 | -1700234874 | 0.315 | 0 | 721.72 | 163.7 | 0 | 0 | 93.73 | 8.82 | 0 | 1 | 7.7 | 18.56 | 1 | 0 | 1 | 1 | 0 | 0 | 0.21 | )*1,2)*1,25 | 0 | 2 | 28927400 | 1 | 0 | 1070 | 0 | 0 | 0 | 0 | 0 | 0 | 0 | 0 | 0 | 0 | 0 | 0 | 0 | 0 | 0 | 0 | 0 | 0 | 0 | 0 | 0 | 0 | 0.4725 | 721.72 | 93.73 | 7.7 | 0
229 | 28925308 | 28927395 | 28336931 | 1 | 1 | 1 | 2 | 91.06.06-031 | ТСЭМ Республики Крым (ред. 2017), 91.06.06-031, Приказ Минстроя России от 28.09.2017 г. № 1296/пр | Подъемник двухстоечный грузовой, грузоподъемность до 2 т, высота до 60 м | 1368 | 1011 | маш.-ч | маш.-ч | 1 | 0 | -271470403 | 0.315 | 0 | 706.78 | 219.75 | 0 | 0 | 91.79 | 11.84 | 0 | 1 | 7.7 | 18.56 | 1 | 0 | 1 | 1 | 0 | 0 | 0.21 | )*1,2)*1,25 | 0 | 2 | 28927401 | 1 | 0 | 1071 | 0 | 0 | 0 | 0 | 0 | 0 | 0 | 0 | 0 | 0 | 0 | 0 | 0 | 0 | 0 | 0 | 0 | 0 | 0 | 0 | 0 | 0 | 0.4725 | 706.78 | 91.79 | 7.7 | 0
229 | 28925308 | 28927395 | 28336979 | 1 | 1 | 1 | 2 | 91.06.08-003 | ТСЭМ Республики Крым (ред. 2017), 91.06.08-003, Приказ Минстроя России от 28.09.2017 г. № 1296/пр | Тельферы электрические 2 т | 1368 | 1011 | маш.-ч | маш.-ч | 1 | 0 | -186926218 | 1.08 | 0 | 38.5 | 0 | 0 | 0 | 5 | 0 | 0 | 1 | 7.7 | 18.56 | 1 | 0 | 1 | 1 | 0 | 0 | 0.72 | )*1,2)*1,25 | 0 | 2 | 28927402 | 1 | 0 | 1072 | 0 | 0 | 0 | 0 | 0 | 0 | 0 | 0 | 0 | 0 | 0 | 0 | 0 | 0 | 0 | 0 | 0 | 0 | 0 | 0 | 0 | 0 | 1.62 | 38.5 | 5 | 7.7 | 0
229 | 28925308 | 28927395 | 28337084 | 1 | 1 | 1 | 2 | 91.07.08-021 | ТСЭМ Республики Крым (ред. 2017), 91.07.08-021, Приказ Минстроя России от 28.09.2017 г. № 1296/пр | Растворосмесители для приготовления водоцементных и других растворов 350 л | 1368 | 1011 | маш.-ч | маш.-ч | 1 | 0 | -566827484 | 0.24 | 0 | 31.65 | 0 | 0 | 0 | 4.11 | 0 | 0 | 1 | 7.7 | 18.56 | 1 | 0 | 1 | 1 | 0 | 0 | 0.16 | )*1,2)*1,25 | 0 | 2 | 28927403 | 1 | 0 | 1073 | 0 | 0 | 0 | 0 | 0 | 0 | 0 | 0 | 0 | 0 | 0 | 0 | 0 | 0 | 0 | 0 | 0 | 0 | 0 | 0 | 0 | 0 | 0.36 | 31.65 | 4.11 | 7.7 | 0
229 | 28925308 | 28927395 | 28337842 | 1 | 1 | 1 | 2 | 91.14.02-003 | ТСЭМ Республики Крым (ред. 2017), 91.14.02-003, Приказ Минстроя России от 28.09.2017 г. № 1296/пр | Автомобили бортовые, грузоподъемность до 10 т | 1368 | 1011 | маш.-ч | маш.-ч | 1 | 0 | 1820267133 | 3.27 | 0 | 789.1 | 219.75 | 0 | 0 | 102.48 | 11.84 | 0 | 1 | 7.7 | 18.56 | 1 | 0 | 1 | 1 | 0 | 0 | 2.18 | )*1,2)*1,25 | 0 | 2 | 28927404 | 1 | 0 | 1074 | 0 | 0 | 0 | 0 | 0 | 0 | 0 | 0 | 0 | 0 | 0 | 0 | 0 | 0 | 0 | 0 | 0 | 0 | 0 | 0 | 0 | 0 | 4.905 | 789.1 | 102.48 | 7.7 | 0
229 | 28925308 | 28927395 | 28338772 | 1 | 1 | 1 | 2 | 91.21.19-024 | ТСЭМ Республики Крым (ред. 2017), 91.21.19-024, Приказ Минстроя России от 28.09.2017 г. № 1296/пр | Станок для резки керамики | 1368 | 1011 | маш.-ч | маш.-ч | 1 | 0 | 102642092 | 0.12 | 0 | 142.14 | 219.75 | 0 | 0 | 18.46 | 11.84 | 0 | 1 | 7.7 | 18.56 | 1 | 0 | 1 | 1 | 0 | 0 | 0.08 | )*1,2)*1,25 | 0 | 2 | 28927405 | 1 | 0 | 1075 | 0 | 0 | 0 | 0 | 0 | 0 | 0 | 0 | 0 | 0 | 0 | 0 | 0 | 0 | 0 | 0 | 0 | 0 | 0 | 0 | 0 | 0 | 0.18 | 142.14 | 18.46 | 7.7 | 0
229 | 28925308 | 28927395 | 28253181 | 1 | 1 | 1 | 3 | 01.7.03.01-0001 | ТССЦ Республики Крым (ред. 2017), 01.7.03.01-0001, Приказ Минстроя России от 28.09.2017 г. № 1346/пр | Вода | 1339 | 1007 | м3 | м3 | 1 | 0 | 82350058 | 0.034 | 12.71 | 0 | 0 | 0 | 2.44 | 0 | 0 | 0 | 5.21 | 1 | 1 | 1 | 0 | 1 | 0 | 0 | 0 | 0.034 |  | 0 | 2 | 28927406 | 1 | 0 | 1076 | 0 | 0 | 0 | 0 | 0 | 0 | 0 | 0 | 0 | 0 | 0 | 0 | 0 | 0 | 0 | 0 | 0 | 0 | 0 | 0 | 0 | 0 | 0.051 | 12.71 | 2.44 | 5.21 | 0
229 | 28925308 | 28927395 | 28297139 | 1 | 1 | 1 | 3 | 17.4.03.01-0008 | ТССЦ Республики Крым (ред. 2017), 17.4.03.01-0008, Приказ Минстроя России от 28.09.2017 г. № 1396/пр | Мертели огнеупорные алюмосиликатные марки МШ-28 | 1348 | 1009 | т | т | 1000 | 0 | -468305079 | 0.11 | 3836.07 | 0 | 0 | 0 | 736.29 | 0 | 0 | 0 | 5.21 | 1 | 1 | 1 | 0 | 1 | 0 | 0 | 0 | 0.11 |  | 0 | 2 | 28927408 | 1 | 0 | 1078 | 0 | 0 | 0 | 0 | 0 | 0 | 0 | 0 | 0 | 0 | 0 | 0 | 0 | 0 | 0 | 0 | 0 | 0 | 0 | 0 | 0 | 0 | 0.165 | 3836.07 | 736.29 | 5.21 | 0
232 | 28925307 | 28927418 | 28427647 | 1 | 1 | 1 | 1 | 1-100-51-82 |  | Рабочий среднего разряда 5.1 | 1191 | 1013 | чел.-ч. | чел.-ч. | 1 | 0 | -1108122096 | 29.6424 | 0 | 0 | 0 | 10.07 | 0 | 0 | 0 | 10.07 | 1 | 1 | 1 | 1 | 0 | 1 | 1 | 0 | 0 | 21.48 | )*1,2)*1,15 | 1 | 2 | 28927419 | 1 | 0 | 1079 | 0 | 0 | 0 | 0 | 0 | 0 | 0 | 0 | 0 | 0 | 0 | 0 | 0 | 0 | 0 | 0 | 0 | 0 | 0 | 0 | 0 | 0 | 74.106 | 10.07 | 10.07 | 1 | 0
232 | 28925307 | 28927418 | 28419515 | 1 | 1 | 1 | 1 | 4-100-00-82 |  | Затраты труда машинистов | 1191 | 1013 | чел.-ч. | чел.-ч. | 1 | 0 | -383101862 | 5.32 | 0 | 0 | 0 | 0 | 0 | 0 | 0 | 0 | 1 | 1 | 1 | 1 | 0 | 1 | 0 | 0 | 0 | 5.32 |  | 2 | 2 | 28927420 | 1 | 2048 | 1080 | 0 | 0 | 0 | 0 | 0 | 0 | 0 | 0 | 0 | 0 | 0 | 0 | 0 | 0 | 0 | 0 | 0 | 0 | 0 | 0 | 0 | 0 | 13.3 | 0 | 0 | 1 | 0
232 | 28925307 | 28927418 | 28336629 | 1 | 1 | 1 | 2 | 91.05.04-005 | ТСЭМ Республики Крым (ред. 2017), 91.05.04-005, Приказ Минстроя России от 28.09.2017 г. № 1296/пр | Краны мостовые электрические, грузоподъемность 5 т | 1368 | 1011 | маш.-ч | маш.-ч | 1 | 0 | 1431460504 | 0.72 | 0 | 42.06 | 10.13 | 0 | 0 | 42.06 | 10.13 | 0 | 1 | 1 | 1 | 1 | 0 | 1 | 1 | 0 | 0 | 0.48 | )*1,2)*1,25 | 0 | 2 | 28927421 | 1 | 0 | 1081 | 0 | 0 | 0 | 0 | 0 | 0 | 0 | 0 | 0 | 0 | 0 | 0 | 0 | 0 | 0 | 0 | 0 | 0 | 0 | 0 | 0 | 0 | 1.8 | 42.06 | 42.06 | 1 | 0
232 | 28925307 | 28927418 | 28336819 | 1 | 1 | 1 | 2 | 91.06.02-005 | ТСЭМ Республики Крым (ред. 2017), 91.06.02-005, Приказ Минстроя России от 28.09.2017 г. № 1296/пр | Конвейер ленточный секционный длиной 40 м | 1368 | 1011 | маш.-ч | маш.-ч | 1 | 0 | 1884583504 | 3.27 | 0 | 66.16 | 8.82 | 0 | 0 | 66.16 | 8.82 | 0 | 1 | 1 | 1 | 1 | 0 | 1 | 1 | 0 | 0 | 2.18 | )*1,2)*1,25 | 0 | 2 | 28927422 | 1 | 0 | 1082 | 0 | 0 | 0 | 0 | 0 | 0 | 0 | 0 | 0 | 0 | 0 | 0 | 0 | 0 | 0 | 0 | 0 | 0 | 0 | 0 | 0 | 0 | 8.175 | 66.16 | 66.16 | 1 | 0
232 | 28925307 | 28927418 | 28336884 | 1 | 1 | 1 | 2 | 91.06.05-011 | ТСЭМ Республики Крым (ред. 2017), 91.06.05-011, Приказ Минстроя России от 28.09.2017 г. № 1296/пр | Погрузчик, грузоподъемность 5 т | 1368 | 1011 | маш.-ч | маш.-ч | 1 | 0 | -1700234874 | 0.315 | 0 | 93.73 | 8.82 | 0 | 0 | 93.73 | 8.82 | 0 | 1 | 1 | 1 | 1 | 0 | 1 | 1 | 0 | 0 | 0.21 | )*1,2)*1,25 | 0 | 2 | 28927423 | 1 | 0 | 1083 | 0 | 0 | 0 | 0 | 0 | 0 | 0 | 0 | 0 | 0 | 0 | 0 | 0 | 0 | 0 | 0 | 0 | 0 | 0 | 0 | 0 | 0 | 0.7875 | 93.73 | 93.73 | 1 | 0
232 | 28925307 | 28927418 | 28336931 | 1 | 1 | 1 | 2 | 91.06.06-031 | ТСЭМ Республики Крым (ред. 2017), 91.06.06-031, Приказ Минстроя России от 28.09.2017 г. № 1296/пр | Подъемник двухстоечный грузовой, грузоподъемность до 2 т, высота до 60 м | 1368 | 1011 | маш.-ч | маш.-ч | 1 | 0 | -271470403 | 0.315 | 0 | 91.79 | 11.84 | 0 | 0 | 91.79 | 11.84 | 0 | 1 | 1 | 1 | 1 | 0 | 1 | 1 | 0 | 0 | 0.21 | )*1,2)*1,25 | 0 | 2 | 28927424 | 1 | 0 | 1084 | 0 | 0 | 0 | 0 | 0 | 0 | 0 | 0 | 0 | 0 | 0 | 0 | 0 | 0 | 0 | 0 | 0 | 0 | 0 | 0 | 0 | 0 | 0.7875 | 91.79 | 91.79 | 1 | 0
232 | 28925307 | 28927418 | 28336979 | 1 | 1 | 1 | 2 | 91.06.08-003 | ТСЭМ Республики Крым (ред. 2017), 91.06.08-003, Приказ Минстроя России от 28.09.2017 г. № 1296/пр | Тельферы электрические 2 т | 1368 | 1011 | маш.-ч | маш.-ч | 1 | 0 | -186926218 | 0.03 | 0 | 5 | 0 | 0 | 0 | 5 | 0 | 0 | 1 | 1 | 1 | 1 | 0 | 1 | 1 | 0 | 0 | 0.02 | )*1,2)*1,25 | 0 | 2 | 28927425 | 1 | 0 | 1085 | 0 | 0 | 0 | 0 | 0 | 0 | 0 | 0 | 0 | 0 | 0 | 0 | 0 | 0 | 0 | 0 | 0 | 0 | 0 | 0 | 0 | 0 | 0.075 | 5 | 5 | 1 | 0
232 | 28925307 | 28927418 | 28337084 | 1 | 1 | 1 | 2 | 91.07.08-021 | ТСЭМ Республики Крым (ред. 2017), 91.07.08-021, Приказ Минстроя России от 28.09.2017 г. № 1296/пр | Растворосмесители для приготовления водоцементных и других растворов 350 л | 1368 | 1011 | маш.-ч | маш.-ч | 1 | 0 | -566827484 | 0.24 | 0 | 4.11 | 0 | 0 | 0 | 4.11 | 0 | 0 | 1 | 1 | 1 | 1 | 0 | 1 | 1 | 0 | 0 | 0.16 | )*1,2)*1,25 | 0 | 2 | 28927426 | 1 | 0 | 1086 | 0 | 0 | 0 | 0 | 0 | 0 | 0 | 0 | 0 | 0 | 0 | 0 | 0 | 0 | 0 | 0 | 0 | 0 | 0 | 0 | 0 | 0 | 0.6 | 4.11 | 4.11 | 1 | 0
232 | 28925307 | 28927418 | 28337842 | 1 | 1 | 1 | 2 | 91.14.02-003 | ТСЭМ Республики Крым (ред. 2017), 91.14.02-003, Приказ Минстроя России от 28.09.2017 г. № 1296/пр | Автомобили бортовые, грузоподъемность до 10 т | 1368 | 1011 | маш.-ч | маш.-ч | 1 | 0 | 1820267133 | 3.27 | 0 | 102.48 | 11.84 | 0 | 0 | 102.48 | 11.84 | 0 | 1 | 1 | 1 | 1 | 0 | 1 | 1 | 0 | 0 | 2.18 | )*1,2)*1,25 | 0 | 2 | 28927427 | 1 | 0 | 1087 | 0 | 0 | 0 | 0 | 0 | 0 | 0 | 0 | 0 | 0 | 0 | 0 | 0 | 0 | 0 | 0 | 0 | 0 | 0 | 0 | 0 | 0 | 8.175 | 102.48 | 102.48 | 1 | 0
232 | 28925307 | 28927418 | 28338772 | 1 | 1 | 1 | 2 | 91.21.19-024 | ТСЭМ Республики Крым (ред. 2017), 91.21.19-024, Приказ Минстроя России от 28.09.2017 г. № 1296/пр | Станок для резки керамики | 1368 | 1011 | маш.-ч | маш.-ч | 1 | 0 | 102642092 | 0.09 | 0 | 18.46 | 11.84 | 0 | 0 | 18.46 | 11.84 | 0 | 1 | 1 | 1 | 1 | 0 | 1 | 1 | 0 | 0 | 0.06 | )*1,2)*1,25 | 0 | 2 | 28927428 | 1 | 0 | 1088 | 0 | 0 | 0 | 0 | 0 | 0 | 0 | 0 | 0 | 0 | 0 | 0 | 0 | 0 | 0 | 0 | 0 | 0 | 0 | 0 | 0 | 0 | 0.225 | 18.46 | 18.46 | 1 | 0
232 | 28925307 | 28927418 | 28253181 | 1 | 1 | 1 | 3 | 01.7.03.01-0001 | ТССЦ Республики Крым (ред. 2017), 01.7.03.01-0001, Приказ Минстроя России от 28.09.2017 г. № 1346/пр | Вода | 1339 | 1007 | м3 | м3 | 1 | 0 | 82350058 | 0.043 | 2.44 | 0 | 0 | 0 | 2.44 | 0 | 0 | 0 | 1 | 1 | 1 | 1 | 0 | 1 | 0 | 0 | 0 | 0.043 |  | 0 | 2 | 28927429 | 1 | 0 | 1089 | 0 | 0 | 0 | 0 | 0 | 0 | 0 | 0 | 0 | 0 | 0 | 0 | 0 | 0 | 0 | 0 | 0 | 0 | 0 | 0 | 0 | 0 | 0.1075 | 2.44 | 2.44 | 1 | 0
232 | 28925307 | 28927418 | 28297139 | 1 | 1 | 1 | 3 | 17.4.03.01-0008 | ТССЦ Республики Крым (ред. 2017), 17.4.03.01-0008, Приказ Минстроя России от 28.09.2017 г. № 1396/пр | Мертели огнеупорные алюмосиликатные марки МШ-28 | 1348 | 1009 | т | т | 1000 | 0 | -468305079 | 0.14 | 736.29 | 0 | 0 | 0 | 736.29 | 0 | 0 | 0 | 1 | 1 | 1 | 1 | 0 | 1 | 0 | 0 | 0 | 0.14 |  | 0 | 2 | 28927431 | 1 | 0 | 1091 | 0 | 0 | 0 | 0 | 0 | 0 | 0 | 0 | 0 | 0 | 0 | 0 | 0 | 0 | 0 | 0 | 0 | 0 | 0 | 0 | 0 | 0 | 0.35 | 736.29 | 736.29 | 1 | 0
233 | 28925308 | 28927418 | 28427647 | 1 | 1 | 1 | 1 | 1-100-51-82 |  | Рабочий среднего разряда 5.1 | 1191 | 1013 | чел.-ч. | чел.-ч. | 1 | 0 | -1108122096 | 29.6424 | 0 | 0 | 0 | 186.9 | 0 | 0 | 0 | 10.07 | 1 | 1 | 1 | 18.56 | 0 | 1 | 1 | 0 | 0 | 21.48 | )*1,2)*1,15 | 1 | 2 | 28927419 | 1 | 0 | 1092 | 0 | 0 | 0 | 0 | 0 | 0 | 0 | 0 | 0 | 0 | 0 | 0 | 0 | 0 | 0 | 0 | 0 | 0 | 0 | 0 | 0 | 0 | 74.106 | 186.9 | 10.07 | 18.56 | 0
233 | 28925308 | 28927418 | 28419515 | 1 | 1 | 1 | 1 | 4-100-00-82 |  | Затраты труда машинистов | 1191 | 1013 | чел.-ч. | чел.-ч. | 1 | 0 | -383101862 | 5.32 | 0 | 0 | 0 | 0 | 0 | 0 | 0 | 0 | 1 | 1 | 18.56 | 1 | 0 | 1 | 0 | 0 | 0 | 5.32 |  | 2 | 2 | 28927420 | 1 | 2048 | 1093 | 0 | 0 | 0 | 0 | 0 | 0 | 0 | 0 | 0 | 0 | 0 | 0 | 0 | 0 | 0 | 0 | 0 | 0 | 0 | 0 | 0 | 0 | 13.3 | 0 | 0 | 1 | 0
233 | 28925308 | 28927418 | 28336629 | 1 | 1 | 1 | 2 | 91.05.04-005 | ТСЭМ Республики Крым (ред. 2017), 91.05.04-005, Приказ Минстроя России от 28.09.2017 г. № 1296/пр | Краны мостовые электрические, грузоподъемность 5 т | 1368 | 1011 | маш.-ч | маш.-ч | 1 | 0 | 1431460504 | 0.72 | 0 | 323.86 | 188.01 | 0 | 0 | 42.06 | 10.13 | 0 | 1 | 7.7 | 18.56 | 1 | 0 | 1 | 1 | 0 | 0 | 0.48 | )*1,2)*1,25 | 0 | 2 | 28927421 | 1 | 0 | 1094 | 0 | 0 | 0 | 0 | 0 | 0 | 0 | 0 | 0 | 0 | 0 | 0 | 0 | 0 | 0 | 0 | 0 | 0 | 0 | 0 | 0 | 0 | 1.8 | 323.86 | 42.06 | 7.7 | 0
233 | 28925308 | 28927418 | 28336819 | 1 | 1 | 1 | 2 | 91.06.02-005 | ТСЭМ Республики Крым (ред. 2017), 91.06.02-005, Приказ Минстроя России от 28.09.2017 г. № 1296/пр | Конвейер ленточный секционный длиной 40 м | 1368 | 1011 | маш.-ч | маш.-ч | 1 | 0 | 1884583504 | 3.27 | 0 | 509.43 | 163.7 | 0 | 0 | 66.16 | 8.82 | 0 | 1 | 7.7 | 18.56 | 1 | 0 | 1 | 1 | 0 | 0 | 2.18 | )*1,2)*1,25 | 0 | 2 | 28927422 | 1 | 0 | 1095 | 0 | 0 | 0 | 0 | 0 | 0 | 0 | 0 | 0 | 0 | 0 | 0 | 0 | 0 | 0 | 0 | 0 | 0 | 0 | 0 | 0 | 0 | 8.175 | 509.43 | 66.16 | 7.7 | 0
233 | 28925308 | 28927418 | 28336884 | 1 | 1 | 1 | 2 | 91.06.05-011 | ТСЭМ Республики Крым (ред. 2017), 91.06.05-011, Приказ Минстроя России от 28.09.2017 г. № 1296/пр | Погрузчик, грузоподъемность 5 т | 1368 | 1011 | маш.-ч | маш.-ч | 1 | 0 | -1700234874 | 0.315 | 0 | 721.72 | 163.7 | 0 | 0 | 93.73 | 8.82 | 0 | 1 | 7.7 | 18.56 | 1 | 0 | 1 | 1 | 0 | 0 | 0.21 | )*1,2)*1,25 | 0 | 2 | 28927423 | 1 | 0 | 1096 | 0 | 0 | 0 | 0 | 0 | 0 | 0 | 0 | 0 | 0 | 0 | 0 | 0 | 0 | 0 | 0 | 0 | 0 | 0 | 0 | 0 | 0 | 0.7875 | 721.72 | 93.73 | 7.7 | 0
233 | 28925308 | 28927418 | 28336931 | 1 | 1 | 1 | 2 | 91.06.06-031 | ТСЭМ Республики Крым (ред. 2017), 91.06.06-031, Приказ Минстроя России от 28.09.2017 г. № 1296/пр | Подъемник двухстоечный грузовой, грузоподъемность до 2 т, высота до 60 м | 1368 | 1011 | маш.-ч | маш.-ч | 1 | 0 | -271470403 | 0.315 | 0 | 706.78 | 219.75 | 0 | 0 | 91.79 | 11.84 | 0 | 1 | 7.7 | 18.56 | 1 | 0 | 1 | 1 | 0 | 0 | 0.21 | )*1,2)*1,25 | 0 | 2 | 28927424 | 1 | 0 | 1097 | 0 | 0 | 0 | 0 | 0 | 0 | 0 | 0 | 0 | 0 | 0 | 0 | 0 | 0 | 0 | 0 | 0 | 0 | 0 | 0 | 0 | 0 | 0.7875 | 706.78 | 91.79 | 7.7 | 0
233 | 28925308 | 28927418 | 28336979 | 1 | 1 | 1 | 2 | 91.06.08-003 | ТСЭМ Республики Крым (ред. 2017), 91.06.08-003, Приказ Минстроя России от 28.09.2017 г. № 1296/пр | Тельферы электрические 2 т | 1368 | 1011 | маш.-ч | маш.-ч | 1 | 0 | -186926218 | 0.03 | 0 | 38.5 | 0 | 0 | 0 | 5 | 0 | 0 | 1 | 7.7 | 18.56 | 1 | 0 | 1 | 1 | 0 | 0 | 0.02 | )*1,2)*1,25 | 0 | 2 | 28927425 | 1 | 0 | 1098 | 0 | 0 | 0 | 0 | 0 | 0 | 0 | 0 | 0 | 0 | 0 | 0 | 0 | 0 | 0 | 0 | 0 | 0 | 0 | 0 | 0 | 0 | 0.075 | 38.5 | 5 | 7.7 | 0
233 | 28925308 | 28927418 | 28337084 | 1 | 1 | 1 | 2 | 91.07.08-021 | ТСЭМ Республики Крым (ред. 2017), 91.07.08-021, Приказ Минстроя России от 28.09.2017 г. № 1296/пр | Растворосмесители для приготовления водоцементных и других растворов 350 л | 1368 | 1011 | маш.-ч | маш.-ч | 1 | 0 | -566827484 | 0.24 | 0 | 31.65 | 0 | 0 | 0 | 4.11 | 0 | 0 | 1 | 7.7 | 18.56 | 1 | 0 | 1 | 1 | 0 | 0 | 0.16 | )*1,2)*1,25 | 0 | 2 | 28927426 | 1 | 0 | 1099 | 0 | 0 | 0 | 0 | 0 | 0 | 0 | 0 | 0 | 0 | 0 | 0 | 0 | 0 | 0 | 0 | 0 | 0 | 0 | 0 | 0 | 0 | 0.6 | 31.65 | 4.11 | 7.7 | 0
233 | 28925308 | 28927418 | 28337842 | 1 | 1 | 1 | 2 | 91.14.02-003 | ТСЭМ Республики Крым (ред. 2017), 91.14.02-003, Приказ Минстроя России от 28.09.2017 г. № 1296/пр | Автомобили бортовые, грузоподъемность до 10 т | 1368 | 1011 | маш.-ч | маш.-ч | 1 | 0 | 1820267133 | 3.27 | 0 | 789.1 | 219.75 | 0 | 0 | 102.48 | 11.84 | 0 | 1 | 7.7 | 18.56 | 1 | 0 | 1 | 1 | 0 | 0 | 2.18 | )*1,2)*1,25 | 0 | 2 | 28927427 | 1 | 0 | 1100 | 0 | 0 | 0 | 0 | 0 | 0 | 0 | 0 | 0 | 0 | 0 | 0 | 0 | 0 | 0 | 0 | 0 | 0 | 0 | 0 | 0 | 0 | 8.175 | 789.1 | 102.48 | 7.7 | 0
233 | 28925308 | 28927418 | 28338772 | 1 | 1 | 1 | 2 | 91.21.19-024 | ТСЭМ Республики Крым (ред. 2017), 91.21.19-024, Приказ Минстроя России от 28.09.2017 г. № 1296/пр | Станок для резки керамики | 1368 | 1011 | маш.-ч | маш.-ч | 1 | 0 | 102642092 | 0.09 | 0 | 142.14 | 219.75 | 0 | 0 | 18.46 | 11.84 | 0 | 1 | 7.7 | 18.56 | 1 | 0 | 1 | 1 | 0 | 0 | 0.06 | )*1,2)*1,25 | 0 | 2 | 28927428 | 1 | 0 | 1101 | 0 | 0 | 0 | 0 | 0 | 0 | 0 | 0 | 0 | 0 | 0 | 0 | 0 | 0 | 0 | 0 | 0 | 0 | 0 | 0 | 0 | 0 | 0.225 | 142.14 | 18.46 | 7.7 | 0
233 | 28925308 | 28927418 | 28253181 | 1 | 1 | 1 | 3 | 01.7.03.01-0001 | ТССЦ Республики Крым (ред. 2017), 01.7.03.01-0001, Приказ Минстроя России от 28.09.2017 г. № 1346/пр | Вода | 1339 | 1007 | м3 | м3 | 1 | 0 | 82350058 | 0.043 | 12.71 | 0 | 0 | 0 | 2.44 | 0 | 0 | 0 | 5.21 | 1 | 1 | 1 | 0 | 1 | 0 | 0 | 0 | 0.043 |  | 0 | 2 | 28927429 | 1 | 0 | 1102 | 0 | 0 | 0 | 0 | 0 | 0 | 0 | 0 | 0 | 0 | 0 | 0 | 0 | 0 | 0 | 0 | 0 | 0 | 0 | 0 | 0 | 0 | 0.1075 | 12.71 | 2.44 | 5.21 | 0
233 | 28925308 | 28927418 | 28297139 | 1 | 1 | 1 | 3 | 17.4.03.01-0008 | ТССЦ Республики Крым (ред. 2017), 17.4.03.01-0008, Приказ Минстроя России от 28.09.2017 г. № 1396/пр | Мертели огнеупорные алюмосиликатные марки МШ-28 | 1348 | 1009 | т | т | 1000 | 0 | -468305079 | 0.14 | 3836.07 | 0 | 0 | 0 | 736.29 | 0 | 0 | 0 | 5.21 | 1 | 1 | 1 | 0 | 1 | 0 | 0 | 0 | 0.14 |  | 0 | 2 | 28927431 | 1 | 0 | 1104 | 0 | 0 | 0 | 0 | 0 | 0 | 0 | 0 | 0 | 0 | 0 | 0 | 0 | 0 | 0 | 0 | 0 | 0 | 0 | 0 | 0 | 0 | 0.35 | 3836.07 | 736.29 | 5.21 | 0
236 | 28925307 | 28927475 | 28424803 | 1 | 1 | 1 | 1 | 1-100-37-82 |  | Рабочий среднего разряда 3.7 | 1191 | 1013 | чел.-ч. | чел.-ч. | 1 | 0 | 2010026284 | 26.7306 | 0 | 0 | 0 | 8.29 | 0 | 0 | 0 | 8.29 | 1 | 1 | 1 | 1 | 0 | 1 | 1 | 0 | 0 | 19.37 | )*1,2)*1,15 | 1 | 2 | 28927476 | 1 | 0 | 1105 | 0 | 0 | 0 | 0 | 0 | 0 | 0 | 0 | 0 | 0 | 0 | 0 | 0 | 0 | 0 | 0 | 0 | 0 | 0 | 0 | 0 | 0 | 144.3452 | 8.29 | 8.29 | 1 | 0
236 | 28925307 | 28927475 | 28419515 | 1 | 1 | 1 | 1 | 4-100-00-82 |  | Затраты труда машинистов | 1191 | 1013 | чел.-ч. | чел.-ч. | 1 | 0 | -383101862 | 3.83 | 0 | 0 | 0 | 0 | 0 | 0 | 0 | 0 | 1 | 1 | 1 | 1 | 0 | 1 | 0 | 0 | 0 | 3.83 |  | 2 | 2 | 28927477 | 1 | 2048 | 1106 | 0 | 0 | 0 | 0 | 0 | 0 | 0 | 0 | 0 | 0 | 0 | 0 | 0 | 0 | 0 | 0 | 0 | 0 | 0 | 0 | 0 | 0 | 20.682 | 0 | 0 | 1 | 0
236 | 28925307 | 28927475 | 28336884 | 1 | 1 | 1 | 2 | 91.06.05-011 | ТСЭМ Республики Крым (ред. 2017), 91.06.05-011, Приказ Минстроя России от 28.09.2017 г. № 1296/пр | Погрузчик, грузоподъемность 5 т | 1368 | 1011 | маш.-ч | маш.-ч | 1 | 0 | -1700234874 | 0.195 | 0 | 93.73 | 8.82 | 0 | 0 | 93.73 | 8.82 | 0 | 1 | 1 | 1 | 1 | 0 | 1 | 1 | 0 | 0 | 0.13 | )*1,2)*1,25 | 0 | 2 | 28927478 | 1 | 0 | 1107 | 0 | 0 | 0 | 0 | 0 | 0 | 0 | 0 | 0 | 0 | 0 | 0 | 0 | 0 | 0 | 0 | 0 | 0 | 0 | 0 | 0 | 0 | 1.053 | 93.73 | 93.73 | 1 | 0
236 | 28925307 | 28927475 | 28336931 | 1 | 1 | 1 | 2 | 91.06.06-031 | ТСЭМ Республики Крым (ред. 2017), 91.06.06-031, Приказ Минстроя России от 28.09.2017 г. № 1296/пр | Подъемник двухстоечный грузовой, грузоподъемность до 2 т, высота до 60 м | 1368 | 1011 | маш.-ч | маш.-ч | 1 | 0 | -271470403 | 3.42 | 0 | 91.79 | 11.84 | 0 | 0 | 91.79 | 11.84 | 0 | 1 | 1 | 1 | 1 | 0 | 1 | 1 | 0 | 0 | 2.28 | )*1,2)*1,25 | 0 | 2 | 28927479 | 1 | 0 | 1108 | 0 | 0 | 0 | 0 | 0 | 0 | 0 | 0 | 0 | 0 | 0 | 0 | 0 | 0 | 0 | 0 | 0 | 0 | 0 | 0 | 0 | 0 | 18.468 | 91.79 | 91.79 | 1 | 0
236 | 28925307 | 28927475 | 28337084 | 1 | 1 | 1 | 2 | 91.07.08-021 | ТСЭМ Республики Крым (ред. 2017), 91.07.08-021, Приказ Минстроя России от 28.09.2017 г. № 1296/пр | Растворосмесители для приготовления водоцементных и других растворов 350 л | 1368 | 1011 | маш.-ч | маш.-ч | 1 | 0 | -566827484 | 0.285 | 0 | 4.11 | 0 | 0 | 0 | 4.11 | 0 | 0 | 1 | 1 | 1 | 1 | 0 | 1 | 1 | 0 | 0 | 0.19 | )*1,2)*1,25 | 0 | 2 | 28927480 | 1 | 0 | 1109 | 0 | 0 | 0 | 0 | 0 | 0 | 0 | 0 | 0 | 0 | 0 | 0 | 0 | 0 | 0 | 0 | 0 | 0 | 0 | 0 | 0 | 0 | 1.539 | 4.11 | 4.11 | 1 | 0
236 | 28925307 | 28927475 | 28337842 | 1 | 1 | 1 | 2 | 91.14.02-003 | ТСЭМ Республики Крым (ред. 2017), 91.14.02-003, Приказ Минстроя России от 28.09.2017 г. № 1296/пр | Автомобили бортовые, грузоподъемность до 10 т | 1368 | 1011 | маш.-ч | маш.-ч | 1 | 0 | 1820267133 | 2.13 | 0 | 102.48 | 11.84 | 0 | 0 | 102.48 | 11.84 | 0 | 1 | 1 | 1 | 1 | 0 | 1 | 1 | 0 | 0 | 1.42 | )*1,2)*1,25 | 0 | 2 | 28927481 | 1 | 0 | 1110 | 0 | 0 | 0 | 0 | 0 | 0 | 0 | 0 | 0 | 0 | 0 | 0 | 0 | 0 | 0 | 0 | 0 | 0 | 0 | 0 | 0 | 0 | 11.502 | 102.48 | 102.48 | 1 | 0
236 | 28925307 | 28927475 | 28292579 | 1 | 1 | 1 | 3 | 14.5.04.08-0006 | ТССЦ Республики Крым (ред. 2017), 14.5.04.08-0006, Приказ Минстроя России от 28.09.2017 г. № 1396/пр | Мастика известково-кремнеземистая | 1339 | 1007 | м3 | м3 | 1 | 0 | 2110117875 | 0.1 | 2893.86 | 0 | 0 | 0 | 2893.86 | 0 | 0 | 0 | 1 | 1 | 1 | 1 | 0 | 1 | 0 | 0 | 0 | 0.1 |  | 0 | 2 | 28927482 | 1 | 0 | 1111 | 0 | 0 | 0 | 0 | 0 | 0 | 0 | 0 | 0 | 0 | 0 | 0 | 0 | 0 | 0 | 0 | 0 | 0 | 0 | 0 | 0 | 0 | 0.54 | 2893.86 | 2893.86 | 1 | 0
236 | 28925307 | 28927475 | 28294396 | 1 | 1 | 1 | 3 | 17.1.02.03-0011 | ТССЦ Республики Крым (ред. 2017), 17.1.02.03-0011, Приказ Минстроя России от 28.09.2017 г. № 1396/пр | Муллитокремнеземистый войлок марки МКРВ-200 | 1348 | 1009 | т | т | 1000 | 0 | -1020094800 | 0.18593 | 32266.14 | 0 | 0 | 0 | 32266.14 | 0 | 0 | 0 | 1 | 1 | 1 | 1 | 0 | 0 | 0 | 0 | 0 | 0.18593 |  | 0 | 1 | -1 | 0 | 0 |  | 0 | 0 | 0 | 0 | 0 | 0 | 0 | 0 | 0 | 0 | 0 | 0 | 0 | 0 | 0 | 0 | 0 | 0 | 0 | 0 | 0 | 0 | 1.004 | 32266.14 | 32266.14 | 1 | 0
236 | 28925307 | 28927475 | 28294400 | 1 | 1 | 1 | 3 | 17.1.02.03-0031 | ТССЦ Республики Крым (ред. 2017), 17.1.02.03-0031, Приказ Минстроя России от 28.09.2017 г. № 1396/пр | Муллитокремнеземистый рулонный материал марки МКРР-130 | 1348 | 1009 | т | т | 1000 | 0 | -196868199 | 0.02 | 11972.17 | 0 | 0 | 0 | 11972.17 | 0 | 0 | 0 | 1 | 1 | 1 | 1 | 0 | 1 | 0 | 0 | 0 | 0.02 |  | 0 | 2 | 28927483 | 1 | 0 | 1112 | 0 | 0 | 0 | 0 | 0 | 0 | 0 | 0 | 0 | 0 | 0 | 0 | 0 | 0 | 0 | 0 | 0 | 0 | 0 | 0 | 0 | 0 | 0.108 | 11972.17 | 11972.17 | 1 | 0
237 | 28925308 | 28927475 | 28424803 | 1 | 1 | 1 | 1 | 1-100-37-82 |  | Рабочий среднего разряда 3.7 | 1191 | 1013 | чел.-ч. | чел.-ч. | 1 | 0 | 2010026284 | 26.7306 | 0 | 0 | 0 | 153.86 | 0 | 0 | 0 | 8.29 | 1 | 1 | 1 | 18.56 | 0 | 1 | 1 | 0 | 0 | 19.37 | )*1,2)*1,15 | 1 | 2 | 28927476 | 1 | 0 | 1114 | 0 | 0 | 0 | 0 | 0 | 0 | 0 | 0 | 0 | 0 | 0 | 0 | 0 | 0 | 0 | 0 | 0 | 0 | 0 | 0 | 0 | 0 | 144.3452 | 153.86 | 8.29 | 18.56 | 0
237 | 28925308 | 28927475 | 28419515 | 1 | 1 | 1 | 1 | 4-100-00-82 |  | Затраты труда машинистов | 1191 | 1013 | чел.-ч. | чел.-ч. | 1 | 0 | -383101862 | 3.83 | 0 | 0 | 0 | 0 | 0 | 0 | 0 | 0 | 1 | 1 | 18.56 | 1 | 0 | 1 | 0 | 0 | 0 | 3.83 |  | 2 | 2 | 28927477 | 1 | 2048 | 1115 | 0 | 0 | 0 | 0 | 0 | 0 | 0 | 0 | 0 | 0 | 0 | 0 | 0 | 0 | 0 | 0 | 0 | 0 | 0 | 0 | 0 | 0 | 20.682 | 0 | 0 | 1 | 0
237 | 28925308 | 28927475 | 28336884 | 1 | 1 | 1 | 2 | 91.06.05-011 | ТСЭМ Республики Крым (ред. 2017), 91.06.05-011, Приказ Минстроя России от 28.09.2017 г. № 1296/пр | Погрузчик, грузоподъемность 5 т | 1368 | 1011 | маш.-ч | маш.-ч | 1 | 0 | -1700234874 | 0.195 | 0 | 721.72 | 163.7 | 0 | 0 | 93.73 | 8.82 | 0 | 1 | 7.7 | 18.56 | 1 | 0 | 1 | 1 | 0 | 0 | 0.13 | )*1,2)*1,25 | 0 | 2 | 28927478 | 1 | 0 | 1116 | 0 | 0 | 0 | 0 | 0 | 0 | 0 | 0 | 0 | 0 | 0 | 0 | 0 | 0 | 0 | 0 | 0 | 0 | 0 | 0 | 0 | 0 | 1.053 | 721.72 | 93.73 | 7.7 | 0
237 | 28925308 | 28927475 | 28336931 | 1 | 1 | 1 | 2 | 91.06.06-031 | ТСЭМ Республики Крым (ред. 2017), 91.06.06-031, Приказ Минстроя России от 28.09.2017 г. № 1296/пр | Подъемник двухстоечный грузовой, грузоподъемность до 2 т, высота до 60 м | 1368 | 1011 | маш.-ч | маш.-ч | 1 | 0 | -271470403 | 3.42 | 0 | 706.78 | 219.75 | 0 | 0 | 91.79 | 11.84 | 0 | 1 | 7.7 | 18.56 | 1 | 0 | 1 | 1 | 0 | 0 | 2.28 | )*1,2)*1,25 | 0 | 2 | 28927479 | 1 | 0 | 1117 | 0 | 0 | 0 | 0 | 0 | 0 | 0 | 0 | 0 | 0 | 0 | 0 | 0 | 0 | 0 | 0 | 0 | 0 | 0 | 0 | 0 | 0 | 18.468 | 706.78 | 91.79 | 7.7 | 0
237 | 28925308 | 28927475 | 28337084 | 1 | 1 | 1 | 2 | 91.07.08-021 | ТСЭМ Республики Крым (ред. 2017), 91.07.08-021, Приказ Минстроя России от 28.09.2017 г. № 1296/пр | Растворосмесители для приготовления водоцементных и других растворов 350 л | 1368 | 1011 | маш.-ч | маш.-ч | 1 | 0 | -566827484 | 0.285 | 0 | 31.65 | 0 | 0 | 0 | 4.11 | 0 | 0 | 1 | 7.7 | 18.56 | 1 | 0 | 1 | 1 | 0 | 0 | 0.19 | )*1,2)*1,25 | 0 | 2 | 28927480 | 1 | 0 | 1118 | 0 | 0 | 0 | 0 | 0 | 0 | 0 | 0 | 0 | 0 | 0 | 0 | 0 | 0 | 0 | 0 | 0 | 0 | 0 | 0 | 0 | 0 | 1.539 | 31.65 | 4.11 | 7.7 | 0
237 | 28925308 | 28927475 | 28337842 | 1 | 1 | 1 | 2 | 91.14.02-003 | ТСЭМ Республики Крым (ред. 2017), 91.14.02-003, Приказ Минстроя России от 28.09.2017 г. № 1296/пр | Автомобили бортовые, грузоподъемность до 10 т | 1368 | 1011 | маш.-ч | маш.-ч | 1 | 0 | 1820267133 | 2.13 | 0 | 789.1 | 219.75 | 0 | 0 | 102.48 | 11.84 | 0 | 1 | 7.7 | 18.56 | 1 | 0 | 1 | 1 | 0 | 0 | 1.42 | )*1,2)*1,25 | 0 | 2 | 28927481 | 1 | 0 | 1119 | 0 | 0 | 0 | 0 | 0 | 0 | 0 | 0 | 0 | 0 | 0 | 0 | 0 | 0 | 0 | 0 | 0 | 0 | 0 | 0 | 0 | 0 | 11.502 | 789.1 | 102.48 | 7.7 | 0
237 | 28925308 | 28927475 | 28292579 | 1 | 1 | 1 | 3 | 14.5.04.08-0006 | ТССЦ Республики Крым (ред. 2017), 14.5.04.08-0006, Приказ Минстроя России от 28.09.2017 г. № 1396/пр | Мастика известково-кремнеземистая | 1339 | 1007 | м3 | м3 | 1 | 0 | 2110117875 | 0.1 | 15077.01 | 0 | 0 | 0 | 2893.86 | 0 | 0 | 0 | 5.21 | 1 | 1 | 1 | 0 | 1 | 0 | 0 | 0 | 0.1 |  | 0 | 2 | 28927482 | 1 | 0 | 1120 | 0 | 0 | 0 | 0 | 0 | 0 | 0 | 0 | 0 | 0 | 0 | 0 | 0 | 0 | 0 | 0 | 0 | 0 | 0 | 0 | 0 | 0 | 0.54 | 15077.01 | 2893.86 | 5.21 | 0
237 | 28925308 | 28927475 | 28294396 | 1 | 1 | 1 | 3 | 17.1.02.03-0011 | ТССЦ Республики Крым (ред. 2017), 17.1.02.03-0011, Приказ Минстроя России от 28.09.2017 г. № 1396/пр | Муллитокремнеземистый войлок марки МКРВ-200 | 1348 | 1009 | т | т | 1000 | 0 | -1020094800 | 0.18593 | 168106.59 | 0 | 0 | 0 | 32266.14 | 0 | 0 | 0 | 5.21 | 1 | 1 | 1 | 0 | 0 | 0 | 0 | 0 | 0.18593 |  | 0 | 1 | -1 | 0 | 0 |  | 0 | 0 | 0 | 0 | 0 | 0 | 0 | 0 | 0 | 0 | 0 | 0 | 0 | 0 | 0 | 0 | 0 | 0 | 0 | 0 | 0 | 0 | 1.004 | 168106.59 | 32266.14 | 5.21 | 0
237 | 28925308 | 28927475 | 28294400 | 1 | 1 | 1 | 3 | 17.1.02.03-0031 | ТССЦ Республики Крым (ред. 2017), 17.1.02.03-0031, Приказ Минстроя России от 28.09.2017 г. № 1396/пр | Муллитокремнеземистый рулонный материал марки МКРР-130 | 1348 | 1009 | т | т | 1000 | 0 | -196868199 | 0.02 | 62375.01 | 0 | 0 | 0 | 11972.17 | 0 | 0 | 0 | 5.21 | 1 | 1 | 1 | 0 | 1 | 0 | 0 | 0 | 0.02 |  | 0 | 2 | 28927483 | 1 | 0 | 1121 | 0 | 0 | 0 | 0 | 0 | 0 | 0 | 0 | 0 | 0 | 0 | 0 | 0 | 0 | 0 | 0 | 0 | 0 | 0 | 0 | 0 | 0 | 0.108 | 62375.01 | 11972.17 | 5.21 | 0
240 | 28925307 | 28927492 | 28435420 | 1 | 1 | 1 | 1 | 1-100-42-82 |  | Рабочий среднего разряда 4.2 | 1191 | 1013 | чел.-ч. | чел.-ч. | 1 | 0 | 2034902790 | 62.2932 | 0 | 0 | 0 | 8.85 | 0 | 0 | 0 | 8.85 | 1 | 1 | 1 | 1 | 0 | 1 | 1 | 0 | 0 | 45.14 | )*1,2)*1,15 | 1 | 2 | 28927505 | 1 | 0 | 1123 | 0 | 0 | 0 | 0 | 0 | 0 | 0 | 0 | 0 | 0 | 0 | 0 | 0 | 0 | 0 | 0 | 0 | 0 | 0 | 0 | 0 | 0 | 168.1916 | 8.85 | 8.85 | 1 | 0
240 | 28925307 | 28927492 | 28419515 | 1 | 1 | 1 | 1 | 4-100-00-82 |  | Затраты труда машинистов | 1191 | 1013 | чел.-ч. | чел.-ч. | 1 | 0 | -383101862 | 8.79 | 0 | 0 | 0 | 0 | 0 | 0 | 0 | 0 | 1 | 1 | 1 | 1 | 0 | 1 | 0 | 0 | 0 | 8.79 |  | 2 | 2 | 28927506 | 1 | 2048 | 1124 | 0 | 0 | 0 | 0 | 0 | 0 | 0 | 0 | 0 | 0 | 0 | 0 | 0 | 0 | 0 | 0 | 0 | 0 | 0 | 0 | 0 | 0 | 23.733 | 0 | 0 | 1 | 0
240 | 28925307 | 28927492 | 28336884 | 1 | 1 | 1 | 2 | 91.06.05-011 | ТСЭМ Республики Крым (ред. 2017), 91.06.05-011, Приказ Минстроя России от 28.09.2017 г. № 1296/пр | Погрузчик, грузоподъемность 5 т | 1368 | 1011 | маш.-ч | маш.-ч | 1 | 0 | -1700234874 | 0.195 | 0 | 93.73 | 8.82 | 0 | 0 | 93.73 | 8.82 | 0 | 1 | 1 | 1 | 1 | 0 | 1 | 1 | 0 | 0 | 0.13 | )*1,2)*1,25 | 0 | 2 | 28927507 | 1 | 0 | 1125 | 0 | 0 | 0 | 0 | 0 | 0 | 0 | 0 | 0 | 0 | 0 | 0 | 0 | 0 | 0 | 0 | 0 | 0 | 0 | 0 | 0 | 0 | 0.5265 | 93.73 | 93.73 | 1 | 0
240 | 28925307 | 28927492 | 28336931 | 1 | 1 | 1 | 2 | 91.06.06-031 | ТСЭМ Республики Крым (ред. 2017), 91.06.06-031, Приказ Минстроя России от 28.09.2017 г. № 1296/пр | Подъемник двухстоечный грузовой, грузоподъемность до 2 т, высота до 60 м | 1368 | 1011 | маш.-ч | маш.-ч | 1 | 0 | -271470403 | 3.42 | 0 | 91.79 | 11.84 | 0 | 0 | 91.79 | 11.84 | 0 | 1 | 1 | 1 | 1 | 0 | 1 | 1 | 0 | 0 | 2.28 | )*1,2)*1,25 | 0 | 2 | 28927508 | 1 | 0 | 1126 | 0 | 0 | 0 | 0 | 0 | 0 | 0 | 0 | 0 | 0 | 0 | 0 | 0 | 0 | 0 | 0 | 0 | 0 | 0 | 0 | 0 | 0 | 9.234 | 91.79 | 91.79 | 1 | 0
240 | 28925307 | 28927492 | 28337029 | 1 | 1 | 1 | 2 | 91.07.03-004 | ТСЭМ Республики Крым (ред. 2017), 91.07.03-004, Приказ Минстроя России от 28.09.2017 г. № 1296/пр | Бетоносмесители гравитационные стационарные: 500 л | 1368 | 1011 | маш.-ч | маш.-ч | 1 | 0 | -2018263479 | 6.96 | 0 | 16.65 | 8.82 | 0 | 0 | 16.65 | 8.82 | 0 | 1 | 1 | 1 | 1 | 0 | 1 | 1 | 0 | 0 | 4.64 | )*1,2)*1,25 | 0 | 2 | 28927509 | 1 | 0 | 1127 | 0 | 0 | 0 | 0 | 0 | 0 | 0 | 0 | 0 | 0 | 0 | 0 | 0 | 0 | 0 | 0 | 0 | 0 | 0 | 0 | 0 | 0 | 18.792 | 16.65 | 16.65 | 1 | 0
240 | 28925307 | 28927492 | 28337847 | 1 | 1 | 1 | 2 | 91.14.03-002 | ТСЭМ Республики Крым (ред. 2017), 91.14.03-002, Приказ Минстроя России от 28.09.2017 г. № 1296/пр | Автомобиль-самосвал, грузоподъемность до 10 т | 1368 | 1011 | маш.-ч | маш.-ч | 1 | 0 | 635243456 | 2.61 | 0 | 109.24 | 11.84 | 0 | 0 | 109.24 | 11.84 | 0 | 1 | 1 | 1 | 1 | 0 | 1 | 1 | 0 | 0 | 1.74 | )*1,2)*1,25 | 0 | 2 | 28927510 | 1 | 0 | 1128 | 0 | 0 | 0 | 0 | 0 | 0 | 0 | 0 | 0 | 0 | 0 | 0 | 0 | 0 | 0 | 0 | 0 | 0 | 0 | 0 | 0 | 0 | 7.047 | 109.24 | 109.24 | 1 | 0
240 | 28925307 | 28927492 | 28338136 | 1 | 1 | 1 | 2 | 91.17.04-233 | ТСЭМ Республики Крым (ред. 2017), 91.17.04-233, Приказ Минстроя России от 28.09.2017 г. № 1296/пр | Установки для сварки ручной дуговой (постоянного тока) | 1368 | 1011 | маш.-ч | маш.-ч | 1 | 0 | -1277097320 | 6.315 | 0 | 8.68 | 0 | 0 | 0 | 8.68 | 0 | 0 | 1 | 1 | 1 | 1 | 0 | 1 | 1 | 0 | 0 | 4.21 | )*1,2)*1,25 | 0 | 2 | 28927511 | 1 | 0 | 1129 | 0 | 0 | 0 | 0 | 0 | 0 | 0 | 0 | 0 | 0 | 0 | 0 | 0 | 0 | 0 | 0 | 0 | 0 | 0 | 0 | 0 | 0 | 17.0505 | 8.68 | 8.68 | 1 | 0
240 | 28925307 | 28927492 | 28253181 | 1 | 1 | 1 | 3 | 01.7.03.01-0001 | ТССЦ Республики Крым (ред. 2017), 01.7.03.01-0001, Приказ Минстроя России от 28.09.2017 г. № 1346/пр | Вода | 1339 | 1007 | м3 | м3 | 1 | 0 | 82350058 | 0.14 | 2.44 | 0 | 0 | 0 | 2.44 | 0 | 0 | 0 | 1 | 1 | 1 | 1 | 0 | 1 | 0 | 0 | 0 | 0.14 |  | 0 | 2 | 28927512 | 1 | 0 | 1130 | 0 | 0 | 0 | 0 | 0 | 0 | 0 | 0 | 0 | 0 | 0 | 0 | 0 | 0 | 0 | 0 | 0 | 0 | 0 | 0 | 0 | 0 | 0.378 | 2.44 | 2.44 | 1 | 0
240 | 28925307 | 28927492 | 28254702 | 1 | 1 | 1 | 3 | 01.7.11.07-0021 | ТССЦ Республики Крым (ред. 2017), 01.7.11.07-0021, Приказ Минстроя России от 28.09.2017 г. № 1346/пр | Электроды диаметром 2 мм Э42 | 1348 | 1009 | т | т | 1000 | 0 | 454130502 | 0.0009 | 13157.91 | 0 | 0 | 0 | 13157.91 | 0 | 0 | 0 | 1 | 1 | 1 | 1 | 0 | 1 | 0 | 0 | 0 | 0.0009 |  | 0 | 2 | 28927513 | 1 | 0 | 1131 | 0 | 0 | 0 | 0 | 0 | 0 | 0 | 0 | 0 | 0 | 0 | 0 | 0 | 0 | 0 | 0 | 0 | 0 | 0 | 0 | 0 | 0 | 0.00243 | 13157.91 | 13157.91 | 1 | 0
240 | 28925307 | 28927492 | 28277694 | 1 | 1 | 1 | 3 | 08.1.02.17-0051 | ТССЦ Республики Крым (ред. 2017), 08.1.02.17-0051, Приказ Минстроя России от 28.09.2017 г. № 1397/пр | Сетка плетеная с квадратными ячейками № 12 без покрытия | 1327 | 1005 | м2 | м2 | 1 | 0 | -1759487098 | 32 | 20.24 | 0 | 0 | 0 | 20.24 | 0 | 0 | 0 | 1 | 1 | 1 | 1 | 0 | 1 | 0 | 0 | 0 | 32 |  | 0 | 2 | 28927514 | 1 | 0 | 1132 | 0 | 0 | 0 | 0 | 0 | 0 | 0 | 0 | 0 | 0 | 0 | 0 | 0 | 0 | 0 | 0 | 0 | 0 | 0 | 0 | 0 | 0 | 86.4 | 20.24 | 20.24 | 1 | 0
240 | 28925307 | 28927492 | 28278974 | 1 | 1 | 1 | 3 | 08.3.03.03-0021 | ТССЦ Республики Крым (ред. 2017), 08.3.03.03-0021, Приказ Минстроя России от 28.09.2017 г. № 1397/пр | Проволока стальная жаростойкая | 1348 | 1009 | т | т | 1000 | 0 | 976263122 | 0.065 | 12036.99 | 0 | 0 | 0 | 12036.99 | 0 | 0 | 0 | 1 | 1 | 1 | 1 | 0 | 1 | 0 | 0 | 0 | 0.065 |  | 0 | 2 | 28927515 | 1 | 0 | 1133 | 0 | 0 | 0 | 0 | 0 | 0 | 0 | 0 | 0 | 0 | 0 | 0 | 0 | 0 | 0 | 0 | 0 | 0 | 0 | 0 | 0 | 0 | 0.1755 | 12036.99 | 12036.99 | 1 | 0
240 | 28925307 | 28927492 | 28296957 | 1 | 1 | 1 | 3 | 17.4.01.02-0003 | ТССЦ Республики Крым (ред. 2017), 17.4.01.02-0003, Приказ Минстроя России от 28.09.2017 г. № 1396/пр | Смеси огнеупорные алюмосиликатные бетонные на высокоглиноземистом цементе, сухие марки СМКРВЦ-58 | 1348 | 1009 | т | т | 1000 | 0 | -59553531 | 2.1 | 5701.53 | 0 | 0 | 0 | 5701.53 | 0 | 0 | 0 | 1 | 1 | 1 | 1 | 0 | 1 | 0 | 0 | 0 | 2.1 |  | 0 | 2 | 28927516 | 1 | 0 | 1134 | 0 | 0 | 0 | 0 | 0 | 0 | 0 | 0 | 0 | 0 | 0 | 0 | 0 | 0 | 0 | 0 | 0 | 0 | 0 | 0 | 0 | 0 | 5.67 | 5701.53 | 5701.53 | 1 | 0
241 | 28925308 | 28927492 | 28435420 | 1 | 1 | 1 | 1 | 1-100-42-82 |  | Рабочий среднего разряда 4.2 | 1191 | 1013 | чел.-ч. | чел.-ч. | 1 | 0 | 2034902790 | 62.2932 | 0 | 0 | 0 | 164.26 | 0 | 0 | 0 | 8.85 | 1 | 1 | 1 | 18.56 | 0 | 1 | 1 | 0 | 0 | 45.14 | )*1,2)*1,15 | 1 | 2 | 28927505 | 1 | 0 | 1135 | 0 | 0 | 0 | 0 | 0 | 0 | 0 | 0 | 0 | 0 | 0 | 0 | 0 | 0 | 0 | 0 | 0 | 0 | 0 | 0 | 0 | 0 | 168.1916 | 164.26 | 8.85 | 18.56 | 0
241 | 28925308 | 28927492 | 28419515 | 1 | 1 | 1 | 1 | 4-100-00-82 |  | Затраты труда машинистов | 1191 | 1013 | чел.-ч. | чел.-ч. | 1 | 0 | -383101862 | 8.79 | 0 | 0 | 0 | 0 | 0 | 0 | 0 | 0 | 1 | 1 | 18.56 | 1 | 0 | 1 | 0 | 0 | 0 | 8.79 |  | 2 | 2 | 28927506 | 1 | 2048 | 1136 | 0 | 0 | 0 | 0 | 0 | 0 | 0 | 0 | 0 | 0 | 0 | 0 | 0 | 0 | 0 | 0 | 0 | 0 | 0 | 0 | 0 | 0 | 23.733 | 0 | 0 | 1 | 0
241 | 28925308 | 28927492 | 28336884 | 1 | 1 | 1 | 2 | 91.06.05-011 | ТСЭМ Республики Крым (ред. 2017), 91.06.05-011, Приказ Минстроя России от 28.09.2017 г. № 1296/пр | Погрузчик, грузоподъемность 5 т | 1368 | 1011 | маш.-ч | маш.-ч | 1 | 0 | -1700234874 | 0.195 | 0 | 721.72 | 163.7 | 0 | 0 | 93.73 | 8.82 | 0 | 1 | 7.7 | 18.56 | 1 | 0 | 1 | 1 | 0 | 0 | 0.13 | )*1,2)*1,25 | 0 | 2 | 28927507 | 1 | 0 | 1137 | 0 | 0 | 0 | 0 | 0 | 0 | 0 | 0 | 0 | 0 | 0 | 0 | 0 | 0 | 0 | 0 | 0 | 0 | 0 | 0 | 0 | 0 | 0.5265 | 721.72 | 93.73 | 7.7 | 0
241 | 28925308 | 28927492 | 28336931 | 1 | 1 | 1 | 2 | 91.06.06-031 | ТСЭМ Республики Крым (ред. 2017), 91.06.06-031, Приказ Минстроя России от 28.09.2017 г. № 1296/пр | Подъемник двухстоечный грузовой, грузоподъемность до 2 т, высота до 60 м | 1368 | 1011 | маш.-ч | маш.-ч | 1 | 0 | -271470403 | 3.42 | 0 | 706.78 | 219.75 | 0 | 0 | 91.79 | 11.84 | 0 | 1 | 7.7 | 18.56 | 1 | 0 | 1 | 1 | 0 | 0 | 2.28 | )*1,2)*1,25 | 0 | 2 | 28927508 | 1 | 0 | 1138 | 0 | 0 | 0 | 0 | 0 | 0 | 0 | 0 | 0 | 0 | 0 | 0 | 0 | 0 | 0 | 0 | 0 | 0 | 0 | 0 | 0 | 0 | 9.234 | 706.78 | 91.79 | 7.7 | 0
241 | 28925308 | 28927492 | 28337029 | 1 | 1 | 1 | 2 | 91.07.03-004 | ТСЭМ Республики Крым (ред. 2017), 91.07.03-004, Приказ Минстроя России от 28.09.2017 г. № 1296/пр | Бетоносмесители гравитационные стационарные: 500 л | 1368 | 1011 | маш.-ч | маш.-ч | 1 | 0 | -2018263479 | 6.96 | 0 | 128.21 | 163.7 | 0 | 0 | 16.65 | 8.82 | 0 | 1 | 7.7 | 18.56 | 1 | 0 | 1 | 1 | 0 | 0 | 4.64 | )*1,2)*1,25 | 0 | 2 | 28927509 | 1 | 0 | 1139 | 0 | 0 | 0 | 0 | 0 | 0 | 0 | 0 | 0 | 0 | 0 | 0 | 0 | 0 | 0 | 0 | 0 | 0 | 0 | 0 | 0 | 0 | 18.792 | 128.21 | 16.65 | 7.7 | 0
241 | 28925308 | 28927492 | 28337847 | 1 | 1 | 1 | 2 | 91.14.03-002 | ТСЭМ Республики Крым (ред. 2017), 91.14.03-002, Приказ Минстроя России от 28.09.2017 г. № 1296/пр | Автомобиль-самосвал, грузоподъемность до 10 т | 1368 | 1011 | маш.-ч | маш.-ч | 1 | 0 | 635243456 | 2.61 | 0 | 841.15 | 219.75 | 0 | 0 | 109.24 | 11.84 | 0 | 1 | 7.7 | 18.56 | 1 | 0 | 1 | 1 | 0 | 0 | 1.74 | )*1,2)*1,25 | 0 | 2 | 28927510 | 1 | 0 | 1140 | 0 | 0 | 0 | 0 | 0 | 0 | 0 | 0 | 0 | 0 | 0 | 0 | 0 | 0 | 0 | 0 | 0 | 0 | 0 | 0 | 0 | 0 | 7.047 | 841.15 | 109.24 | 7.7 | 0
241 | 28925308 | 28927492 | 28338136 | 1 | 1 | 1 | 2 | 91.17.04-233 | ТСЭМ Республики Крым (ред. 2017), 91.17.04-233, Приказ Минстроя России от 28.09.2017 г. № 1296/пр | Установки для сварки ручной дуговой (постоянного тока) | 1368 | 1011 | маш.-ч | маш.-ч | 1 | 0 | -1277097320 | 6.315 | 0 | 66.84 | 0 | 0 | 0 | 8.68 | 0 | 0 | 1 | 7.7 | 18.56 | 1 | 0 | 1 | 1 | 0 | 0 | 4.21 | )*1,2)*1,25 | 0 | 2 | 28927511 | 1 | 0 | 1141 | 0 | 0 | 0 | 0 | 0 | 0 | 0 | 0 | 0 | 0 | 0 | 0 | 0 | 0 | 0 | 0 | 0 | 0 | 0 | 0 | 0 | 0 | 17.0505 | 66.84 | 8.68 | 7.7 | 0
241 | 28925308 | 28927492 | 28253181 | 1 | 1 | 1 | 3 | 01.7.03.01-0001 | ТССЦ Республики Крым (ред. 2017), 01.7.03.01-0001, Приказ Минстроя России от 28.09.2017 г. № 1346/пр | Вода | 1339 | 1007 | м3 | м3 | 1 | 0 | 82350058 | 0.14 | 12.71 | 0 | 0 | 0 | 2.44 | 0 | 0 | 0 | 5.21 | 1 | 1 | 1 | 0 | 1 | 0 | 0 | 0 | 0.14 |  | 0 | 2 | 28927512 | 1 | 0 | 1142 | 0 | 0 | 0 | 0 | 0 | 0 | 0 | 0 | 0 | 0 | 0 | 0 | 0 | 0 | 0 | 0 | 0 | 0 | 0 | 0 | 0 | 0 | 0.378 | 12.71 | 2.44 | 5.21 | 0
241 | 28925308 | 28927492 | 28254702 | 1 | 1 | 1 | 3 | 01.7.11.07-0021 | ТССЦ Республики Крым (ред. 2017), 01.7.11.07-0021, Приказ Минстроя России от 28.09.2017 г. № 1346/пр | Электроды диаметром 2 мм Э42 | 1348 | 1009 | т | т | 1000 | 0 | 454130502 | 0.0009 | 68552.71 | 0 | 0 | 0 | 13157.91 | 0 | 0 | 0 | 5.21 | 1 | 1 | 1 | 0 | 1 | 0 | 0 | 0 | 0.0009 |  | 0 | 2 | 28927513 | 1 | 0 | 1143 | 0 | 0 | 0 | 0 | 0 | 0 | 0 | 0 | 0 | 0 | 0 | 0 | 0 | 0 | 0 | 0 | 0 | 0 | 0 | 0 | 0 | 0 | 0.00243 | 68552.71 | 13157.91 | 5.21 | 0
241 | 28925308 | 28927492 | 28277694 | 1 | 1 | 1 | 3 | 08.1.02.17-0051 | ТССЦ Республики Крым (ред. 2017), 08.1.02.17-0051, Приказ Минстроя России от 28.09.2017 г. № 1397/пр | Сетка плетеная с квадратными ячейками № 12 без покрытия | 1327 | 1005 | м2 | м2 | 1 | 0 | -1759487098 | 32 | 105.45 | 0 | 0 | 0 | 20.24 | 0 | 0 | 0 | 5.21 | 1 | 1 | 1 | 0 | 1 | 0 | 0 | 0 | 32 |  | 0 | 2 | 28927514 | 1 | 0 | 1144 | 0 | 0 | 0 | 0 | 0 | 0 | 0 | 0 | 0 | 0 | 0 | 0 | 0 | 0 | 0 | 0 | 0 | 0 | 0 | 0 | 0 | 0 | 86.4 | 105.45 | 20.24 | 5.21 | 0
241 | 28925308 | 28927492 | 28278974 | 1 | 1 | 1 | 3 | 08.3.03.03-0021 | ТССЦ Республики Крым (ред. 2017), 08.3.03.03-0021, Приказ Минстроя России от 28.09.2017 г. № 1397/пр | Проволока стальная жаростойкая | 1348 | 1009 | т | т | 1000 | 0 | 976263122 | 0.065 | 62712.72 | 0 | 0 | 0 | 12036.99 | 0 | 0 | 0 | 5.21 | 1 | 1 | 1 | 0 | 1 | 0 | 0 | 0 | 0.065 |  | 0 | 2 | 28927515 | 1 | 0 | 1145 | 0 | 0 | 0 | 0 | 0 | 0 | 0 | 0 | 0 | 0 | 0 | 0 | 0 | 0 | 0 | 0 | 0 | 0 | 0 | 0 | 0 | 0 | 0.1755 | 62712.72 | 12036.99 | 5.21 | 0
241 | 28925308 | 28927492 | 28296957 | 1 | 1 | 1 | 3 | 17.4.01.02-0003 | ТССЦ Республики Крым (ред. 2017), 17.4.01.02-0003, Приказ Минстроя России от 28.09.2017 г. № 1396/пр | Смеси огнеупорные алюмосиликатные бетонные на высокоглиноземистом цементе, сухие марки СМКРВЦ-58 | 1348 | 1009 | т | т | 1000 | 0 | -59553531 | 2.1 | 29704.97 | 0 | 0 | 0 | 5701.53 | 0 | 0 | 0 | 5.21 | 1 | 1 | 1 | 0 | 1 | 0 | 0 | 0 | 2.1 |  | 0 | 2 | 28927516 | 1 | 0 | 1146 | 0 | 0 | 0 | 0 | 0 | 0 | 0 | 0 | 0 | 0 | 0 | 0 | 0 | 0 | 0 | 0 | 0 | 0 | 0 | 0 | 0 | 0 | 5.67 | 29704.97 | 5701.53 | 5.21 | 0
242 | 28925307 | 28927517 | 28430167 | 1 | 1 | 1 | 1 | 1-100-43-82 |  | Рабочий среднего разряда 4.3 | 1191 | 1013 | чел.-ч. | чел.-ч. | 1 | 0 | 910540113 | 45.0294 | 0 | 0 | 0 | 8.98 | 0 | 0 | 0 | 8.98 | 1 | 1 | 1 | 1 | 0 | 1 | 1 | 0 | 0 | 32.63 | )*1,2)*1,15 | 1 | 2 | 28927530 | 1 | 0 | 1147 | 0 | 0 | 0 | 0 | 0 | 0 | 0 | 0 | 0 | 0 | 0 | 0 | 0 | 0 | 0 | 0 | 0 | 0 | 0 | 0 | 0 | 0 | 7.655 | 8.98 | 8.98 | 1 | 0
242 | 28925307 | 28927517 | 28419515 | 1 | 1 | 1 | 1 | 4-100-00-82 |  | Затраты труда машинистов | 1191 | 1013 | чел.-ч. | чел.-ч. | 1 | 0 | -383101862 | 40.49 | 0 | 0 | 0 | 0 | 0 | 0 | 0 | 0 | 1 | 1 | 1 | 1 | 0 | 1 | 0 | 0 | 0 | 40.49 |  | 2 | 2 | 28927531 | 1 | 2048 | 1148 | 0 | 0 | 0 | 0 | 0 | 0 | 0 | 0 | 0 | 0 | 0 | 0 | 0 | 0 | 0 | 0 | 0 | 0 | 0 | 0 | 0 | 0 | 6.8833 | 0 | 0 | 1 | 0
242 | 28925307 | 28927517 | 28336884 | 1 | 1 | 1 | 2 | 91.06.05-011 | ТСЭМ Республики Крым (ред. 2017), 91.06.05-011, Приказ Минстроя России от 28.09.2017 г. № 1296/пр | Погрузчик, грузоподъемность 5 т | 1368 | 1011 | маш.-ч | маш.-ч | 1 | 0 | -1700234874 | 0.495 | 0 | 93.73 | 8.82 | 0 | 0 | 93.73 | 8.82 | 0 | 1 | 1 | 1 | 1 | 0 | 1 | 1 | 0 | 0 | 0.33 | )*1,2)*1,25 | 0 | 2 | 28927532 | 1 | 0 | 1149 | 0 | 0 | 0 | 0 | 0 | 0 | 0 | 0 | 0 | 0 | 0 | 0 | 0 | 0 | 0 | 0 | 0 | 0 | 0 | 0 | 0 | 0 | 0.08415 | 93.73 | 93.73 | 1 | 0
242 | 28925307 | 28927517 | 28337084 | 1 | 1 | 1 | 2 | 91.07.08-021 | ТСЭМ Республики Крым (ред. 2017), 91.07.08-021, Приказ Минстроя России от 28.09.2017 г. № 1296/пр | Растворосмесители для приготовления водоцементных и других растворов 350 л | 1368 | 1011 | маш.-ч | маш.-ч | 1 | 0 | -566827484 | 4.35 | 0 | 4.11 | 0 | 0 | 0 | 4.11 | 0 | 0 | 1 | 1 | 1 | 1 | 0 | 1 | 1 | 0 | 0 | 2.9 | )*1,2)*1,25 | 0 | 2 | 28927533 | 1 | 0 | 1150 | 0 | 0 | 0 | 0 | 0 | 0 | 0 | 0 | 0 | 0 | 0 | 0 | 0 | 0 | 0 | 0 | 0 | 0 | 0 | 0 | 0 | 0 | 0.7395 | 4.11 | 4.11 | 1 | 0
242 | 28925307 | 28927517 | 28337112 | 1 | 1 | 1 | 2 | 91.07.10-031 | ТСЭМ Республики Крым (ред. 2017), 91.07.10-031, Приказ Минстроя России от 28.09.2017 г. № 1296/пр | Цемент-пушки при работе от компрессора | 1368 | 1011 | маш.-ч | маш.-ч | 1 | 0 | 1648813313 | 29.055 | 0 | 12.79 | 6.58 | 0 | 0 | 12.79 | 6.58 | 0 | 1 | 1 | 1 | 1 | 0 | 1 | 1 | 0 | 0 | 19.37 | )*1,2)*1,25 | 0 | 2 | 28927534 | 1 | 0 | 1151 | 0 | 0 | 0 | 0 | 0 | 0 | 0 | 0 | 0 | 0 | 0 | 0 | 0 | 0 | 0 | 0 | 0 | 0 | 0 | 0 | 0 | 0 | 4.9394 | 12.79 | 12.79 | 1 | 0
242 | 28925307 | 28927517 | 28337842 | 1 | 1 | 1 | 2 | 91.14.02-003 | ТСЭМ Республики Крым (ред. 2017), 91.14.02-003, Приказ Минстроя России от 28.09.2017 г. № 1296/пр | Автомобили бортовые, грузоподъемность до 10 т | 1368 | 1011 | маш.-ч | маш.-ч | 1 | 0 | 1820267133 | 2.13 | 0 | 102.48 | 11.84 | 0 | 0 | 102.48 | 11.84 | 0 | 1 | 1 | 1 | 1 | 0 | 1 | 1 | 0 | 0 | 1.42 | )*1,2)*1,25 | 0 | 2 | 28927535 | 1 | 0 | 1152 | 0 | 0 | 0 | 0 | 0 | 0 | 0 | 0 | 0 | 0 | 0 | 0 | 0 | 0 | 0 | 0 | 0 | 0 | 0 | 0 | 0 | 0 | 0.3621 | 102.48 | 102.48 | 1 | 0
242 | 28925307 | 28927517 | 28338136 | 1 | 1 | 1 | 2 | 91.17.04-233 | ТСЭМ Республики Крым (ред. 2017), 91.17.04-233, Приказ Минстроя России от 28.09.2017 г. № 1296/пр | Установки для сварки ручной дуговой (постоянного тока) | 1368 | 1011 | маш.-ч | маш.-ч | 1 | 0 | -1277097320 | 2.7 | 0 | 8.68 | 0 | 0 | 0 | 8.68 | 0 | 0 | 1 | 1 | 1 | 1 | 0 | 1 | 1 | 0 | 0 | 1.8 | )*1,2)*1,25 | 0 | 2 | 28927536 | 1 | 0 | 1153 | 0 | 0 | 0 | 0 | 0 | 0 | 0 | 0 | 0 | 0 | 0 | 0 | 0 | 0 | 0 | 0 | 0 | 0 | 0 | 0 | 0 | 0 | 0.459 | 8.68 | 8.68 | 1 | 0
242 | 28925307 | 28927517 | 28338156 | 1 | 1 | 1 | 2 | 91.18.01-008 | ТСЭМ Республики Крым (ред. 2017), 91.18.01-008, Приказ Минстроя России от 28.09.2017 г. № 1296/пр | Компрессоры передвижные с двигателем внутреннего сгорания, давлением до 686 кПа (7 ат) производительностью 11,2 м3/мин | 1368 | 1011 | маш.-ч | маш.-ч | 1 | 0 | -2047589592 | 29.055 | 0 | 156.47 | 10.13 | 0 | 0 | 156.47 | 10.13 | 0 | 1 | 1 | 1 | 1 | 0 | 1 | 1 | 0 | 0 | 19.37 | )*1,2)*1,25 | 0 | 2 | 28927537 | 1 | 0 | 1154 | 0 | 0 | 0 | 0 | 0 | 0 | 0 | 0 | 0 | 0 | 0 | 0 | 0 | 0 | 0 | 0 | 0 | 0 | 0 | 0 | 0 | 0 | 4.9394 | 156.47 | 156.47 | 1 | 0
242 | 28925307 | 28927517 | 28253181 | 1 | 1 | 1 | 3 | 01.7.03.01-0001 | ТССЦ Республики Крым (ред. 2017), 01.7.03.01-0001, Приказ Минстроя России от 28.09.2017 г. № 1346/пр | Вода | 1339 | 1007 | м3 | м3 | 1 | 0 | 82350058 | 0.4 | 2.44 | 0 | 0 | 0 | 2.44 | 0 | 0 | 0 | 1 | 1 | 1 | 1 | 0 | 1 | 0 | 0 | 0 | 0.4 |  | 0 | 2 | 28927538 | 1 | 0 | 1155 | 0 | 0 | 0 | 0 | 0 | 0 | 0 | 0 | 0 | 0 | 0 | 0 | 0 | 0 | 0 | 0 | 0 | 0 | 0 | 0 | 0 | 0 | 0.068 | 2.44 | 2.44 | 1 | 0
242 | 28925307 | 28927517 | 28254710 | 1 | 1 | 1 | 3 | 01.7.11.07-0029 | ТССЦ Республики Крым (ред. 2017), 01.7.11.07-0029, Приказ Минстроя России от 28.09.2017 г. № 1346/пр | Электроды диаметром 3 мм Э55 | 1348 | 1009 | т | т | 1000 | 0 | 761753570 | 0.0004 | 10689.18 | 0 | 0 | 0 | 10689.18 | 0 | 0 | 0 | 1 | 1 | 1 | 1 | 0 | 1 | 0 | 0 | 0 | 0.0004 |  | 0 | 2 | 28927539 | 1 | 0 | 1156 | 0 | 0 | 0 | 0 | 0 | 0 | 0 | 0 | 0 | 0 | 0 | 0 | 0 | 0 | 0 | 0 | 0 | 0 | 0 | 0 | 0 | 0 | 6.8e-05 | 10689.18 | 10689.18 | 1 | 0
242 | 28925307 | 28927517 | 28279018 | 1 | 1 | 1 | 3 | 08.3.03.05-0020 | ТССЦ Республики Крым (ред. 2017), 08.3.03.05-0020, Приказ Минстроя России от 28.09.2017 г. № 1397/пр | Проволока стальная низкоуглеродистая разного назначения оцинкованная диаметром 6,0-6,3 мм | 1348 | 1009 | т | т | 1000 | 0 | 1738912053 | 0.098 | 10744.44 | 0 | 0 | 0 | 10744.44 | 0 | 0 | 0 | 1 | 1 | 1 | 1 | 0 | 1 | 0 | 0 | 0 | 0.098 |  | 0 | 2 | 28927540 | 1 | 0 | 1157 | 0 | 0 | 0 | 0 | 0 | 0 | 0 | 0 | 0 | 0 | 0 | 0 | 0 | 0 | 0 | 0 | 0 | 0 | 0 | 0 | 0 | 0 | 0.01666 | 10744.44 | 10744.44 | 1 | 0
242 | 28925307 | 28927517 | 28296958 | 1 | 1 | 1 | 3 | 17.4.01.02-0004 | ТССЦ Республики Крым (ред. 2017), 17.4.01.02-0004, Приказ Минстроя России от 28.09.2017 г. № 1396/пр | Смеси огнеупорные алюмосиликатные бетонные на высокоглиноземистом цементе, сухие марки СШВЦ-40 | 1348 | 1009 | т | т | 1000 | 0 | 565780204 | 1.77 | 3960.18 | 0 | 0 | 0 | 3960.18 | 0 | 0 | 0 | 1 | 1 | 1 | 1 | 0 | 1 | 0 | 0 | 0 | 1.77 |  | 0 | 2 | 28927541 | 1 | 0 | 1158 | 0 | 0 | 0 | 0 | 0 | 0 | 0 | 0 | 0 | 0 | 0 | 0 | 0 | 0 | 0 | 0 | 0 | 0 | 0 | 0 | 0 | 0 | 0.3009 | 3960.18 | 3960.18 | 1 | 0
243 | 28925308 | 28927517 | 28430167 | 1 | 1 | 1 | 1 | 1-100-43-82 |  | Рабочий среднего разряда 4.3 | 1191 | 1013 | чел.-ч. | чел.-ч. | 1 | 0 | 910540113 | 45.0294 | 0 | 0 | 0 | 166.67 | 0 | 0 | 0 | 8.98 | 1 | 1 | 1 | 18.56 | 0 | 1 | 1 | 0 | 0 | 32.63 | )*1,2)*1,15 | 1 | 2 | 28927530 | 1 | 0 | 1159 | 0 | 0 | 0 | 0 | 0 | 0 | 0 | 0 | 0 | 0 | 0 | 0 | 0 | 0 | 0 | 0 | 0 | 0 | 0 | 0 | 0 | 0 | 7.655 | 166.67 | 8.98 | 18.56 | 0
243 | 28925308 | 28927517 | 28419515 | 1 | 1 | 1 | 1 | 4-100-00-82 |  | Затраты труда машинистов | 1191 | 1013 | чел.-ч. | чел.-ч. | 1 | 0 | -383101862 | 40.49 | 0 | 0 | 0 | 0 | 0 | 0 | 0 | 0 | 1 | 1 | 18.56 | 1 | 0 | 1 | 0 | 0 | 0 | 40.49 |  | 2 | 2 | 28927531 | 1 | 2048 | 1160 | 0 | 0 | 0 | 0 | 0 | 0 | 0 | 0 | 0 | 0 | 0 | 0 | 0 | 0 | 0 | 0 | 0 | 0 | 0 | 0 | 0 | 0 | 6.8833 | 0 | 0 | 1 | 0
243 | 28925308 | 28927517 | 28336884 | 1 | 1 | 1 | 2 | 91.06.05-011 | ТСЭМ Республики Крым (ред. 2017), 91.06.05-011, Приказ Минстроя России от 28.09.2017 г. № 1296/пр | Погрузчик, грузоподъемность 5 т | 1368 | 1011 | маш.-ч | маш.-ч | 1 | 0 | -1700234874 | 0.495 | 0 | 721.72 | 163.7 | 0 | 0 | 93.73 | 8.82 | 0 | 1 | 7.7 | 18.56 | 1 | 0 | 1 | 1 | 0 | 0 | 0.33 | )*1,2)*1,25 | 0 | 2 | 28927532 | 1 | 0 | 1161 | 0 | 0 | 0 | 0 | 0 | 0 | 0 | 0 | 0 | 0 | 0 | 0 | 0 | 0 | 0 | 0 | 0 | 0 | 0 | 0 | 0 | 0 | 0.08415 | 721.72 | 93.73 | 7.7 | 0
243 | 28925308 | 28927517 | 28337084 | 1 | 1 | 1 | 2 | 91.07.08-021 | ТСЭМ Республики Крым (ред. 2017), 91.07.08-021, Приказ Минстроя России от 28.09.2017 г. № 1296/пр | Растворосмесители для приготовления водоцементных и других растворов 350 л | 1368 | 1011 | маш.-ч | маш.-ч | 1 | 0 | -566827484 | 4.35 | 0 | 31.65 | 0 | 0 | 0 | 4.11 | 0 | 0 | 1 | 7.7 | 18.56 | 1 | 0 | 1 | 1 | 0 | 0 | 2.9 | )*1,2)*1,25 | 0 | 2 | 28927533 | 1 | 0 | 1162 | 0 | 0 | 0 | 0 | 0 | 0 | 0 | 0 | 0 | 0 | 0 | 0 | 0 | 0 | 0 | 0 | 0 | 0 | 0 | 0 | 0 | 0 | 0.7395 | 31.65 | 4.11 | 7.7 | 0
243 | 28925308 | 28927517 | 28337112 | 1 | 1 | 1 | 2 | 91.07.10-031 | ТСЭМ Республики Крым (ред. 2017), 91.07.10-031, Приказ Минстроя России от 28.09.2017 г. № 1296/пр | Цемент-пушки при работе от компрессора | 1368 | 1011 | маш.-ч | маш.-ч | 1 | 0 | 1648813313 | 29.055 | 0 | 98.48 | 122.12 | 0 | 0 | 12.79 | 6.58 | 0 | 1 | 7.7 | 18.56 | 1 | 0 | 1 | 1 | 0 | 0 | 19.37 | )*1,2)*1,25 | 0 | 2 | 28927534 | 1 | 0 | 1163 | 0 | 0 | 0 | 0 | 0 | 0 | 0 | 0 | 0 | 0 | 0 | 0 | 0 | 0 | 0 | 0 | 0 | 0 | 0 | 0 | 0 | 0 | 4.9394 | 98.48 | 12.79 | 7.7 | 0
243 | 28925308 | 28927517 | 28337842 | 1 | 1 | 1 | 2 | 91.14.02-003 | ТСЭМ Республики Крым (ред. 2017), 91.14.02-003, Приказ Минстроя России от 28.09.2017 г. № 1296/пр | Автомобили бортовые, грузоподъемность до 10 т | 1368 | 1011 | маш.-ч | маш.-ч | 1 | 0 | 1820267133 | 2.13 | 0 | 789.1 | 219.75 | 0 | 0 | 102.48 | 11.84 | 0 | 1 | 7.7 | 18.56 | 1 | 0 | 1 | 1 | 0 | 0 | 1.42 | )*1,2)*1,25 | 0 | 2 | 28927535 | 1 | 0 | 1164 | 0 | 0 | 0 | 0 | 0 | 0 | 0 | 0 | 0 | 0 | 0 | 0 | 0 | 0 | 0 | 0 | 0 | 0 | 0 | 0 | 0 | 0 | 0.3621 | 789.1 | 102.48 | 7.7 | 0
243 | 28925308 | 28927517 | 28338136 | 1 | 1 | 1 | 2 | 91.17.04-233 | ТСЭМ Республики Крым (ред. 2017), 91.17.04-233, Приказ Минстроя России от 28.09.2017 г. № 1296/пр | Установки для сварки ручной дуговой (постоянного тока) | 1368 | 1011 | маш.-ч | маш.-ч | 1 | 0 | -1277097320 | 2.7 | 0 | 66.84 | 0 | 0 | 0 | 8.68 | 0 | 0 | 1 | 7.7 | 18.56 | 1 | 0 | 1 | 1 | 0 | 0 | 1.8 | )*1,2)*1,25 | 0 | 2 | 28927536 | 1 | 0 | 1165 | 0 | 0 | 0 | 0 | 0 | 0 | 0 | 0 | 0 | 0 | 0 | 0 | 0 | 0 | 0 | 0 | 0 | 0 | 0 | 0 | 0 | 0 | 0.459 | 66.84 | 8.68 | 7.7 | 0
243 | 28925308 | 28927517 | 28338156 | 1 | 1 | 1 | 2 | 91.18.01-008 | ТСЭМ Республики Крым (ред. 2017), 91.18.01-008, Приказ Минстроя России от 28.09.2017 г. № 1296/пр | Компрессоры передвижные с двигателем внутреннего сгорания, давлением до 686 кПа (7 ат) производительностью 11,2 м3/мин | 1368 | 1011 | маш.-ч | маш.-ч | 1 | 0 | -2047589592 | 29.055 | 0 | 1204.82 | 188.01 | 0 | 0 | 156.47 | 10.13 | 0 | 1 | 7.7 | 18.56 | 1 | 0 | 1 | 1 | 0 | 0 | 19.37 | )*1,2)*1,25 | 0 | 2 | 28927537 | 1 | 0 | 1166 | 0 | 0 | 0 | 0 | 0 | 0 | 0 | 0 | 0 | 0 | 0 | 0 | 0 | 0 | 0 | 0 | 0 | 0 | 0 | 0 | 0 | 0 | 4.9394 | 1204.82 | 156.47 | 7.7 | 0
243 | 28925308 | 28927517 | 28253181 | 1 | 1 | 1 | 3 | 01.7.03.01-0001 | ТССЦ Республики Крым (ред. 2017), 01.7.03.01-0001, Приказ Минстроя России от 28.09.2017 г. № 1346/пр | Вода | 1339 | 1007 | м3 | м3 | 1 | 0 | 82350058 | 0.4 | 12.71 | 0 | 0 | 0 | 2.44 | 0 | 0 | 0 | 5.21 | 1 | 1 | 1 | 0 | 1 | 0 | 0 | 0 | 0.4 |  | 0 | 2 | 28927538 | 1 | 0 | 1167 | 0 | 0 | 0 | 0 | 0 | 0 | 0 | 0 | 0 | 0 | 0 | 0 | 0 | 0 | 0 | 0 | 0 | 0 | 0 | 0 | 0 | 0 | 0.068 | 12.71 | 2.44 | 5.21 | 0
243 | 28925308 | 28927517 | 28254710 | 1 | 1 | 1 | 3 | 01.7.11.07-0029 | ТССЦ Республики Крым (ред. 2017), 01.7.11.07-0029, Приказ Минстроя России от 28.09.2017 г. № 1346/пр | Электроды диаметром 3 мм Э55 | 1348 | 1009 | т | т | 1000 | 0 | 761753570 | 0.0004 | 55690.63 | 0 | 0 | 0 | 10689.18 | 0 | 0 | 0 | 5.21 | 1 | 1 | 1 | 0 | 1 | 0 | 0 | 0 | 0.0004 |  | 0 | 2 | 28927539 | 1 | 0 | 1168 | 0 | 0 | 0 | 0 | 0 | 0 | 0 | 0 | 0 | 0 | 0 | 0 | 0 | 0 | 0 | 0 | 0 | 0 | 0 | 0 | 0 | 0 | 6.8e-05 | 55690.63 | 10689.18 | 5.21 | 0
243 | 28925308 | 28927517 | 28279018 | 1 | 1 | 1 | 3 | 08.3.03.05-0020 | ТССЦ Республики Крым (ред. 2017), 08.3.03.05-0020, Приказ Минстроя России от 28.09.2017 г. № 1397/пр | Проволока стальная низкоуглеродистая разного назначения оцинкованная диаметром 6,0-6,3 мм | 1348 | 1009 | т | т | 1000 | 0 | 1738912053 | 0.098 | 55978.53 | 0 | 0 | 0 | 10744.44 | 0 | 0 | 0 | 5.21 | 1 | 1 | 1 | 0 | 1 | 0 | 0 | 0 | 0.098 |  | 0 | 2 | 28927540 | 1 | 0 | 1169 | 0 | 0 | 0 | 0 | 0 | 0 | 0 | 0 | 0 | 0 | 0 | 0 | 0 | 0 | 0 | 0 | 0 | 0 | 0 | 0 | 0 | 0 | 0.01666 | 55978.53 | 10744.44 | 5.21 | 0
243 | 28925308 | 28927517 | 28296958 | 1 | 1 | 1 | 3 | 17.4.01.02-0004 | ТССЦ Республики Крым (ред. 2017), 17.4.01.02-0004, Приказ Минстроя России от 28.09.2017 г. № 1396/пр | Смеси огнеупорные алюмосиликатные бетонные на высокоглиноземистом цементе, сухие марки СШВЦ-40 | 1348 | 1009 | т | т | 1000 | 0 | 565780204 | 1.77 | 20632.54 | 0 | 0 | 0 | 3960.18 | 0 | 0 | 0 | 5.21 | 1 | 1 | 1 | 0 | 1 | 0 | 0 | 0 | 1.77 |  | 0 | 2 | 28927541 | 1 | 0 | 1170 | 0 | 0 | 0 | 0 | 0 | 0 | 0 | 0 | 0 | 0 | 0 | 0 | 0 | 0 | 0 | 0 | 0 | 0 | 0 | 0 | 0 | 0 | 0.3009 | 20632.54 | 3960.18 | 5.21 | 0
244 | 28925307 | 28927542 | 28424883 | 1 | 1 | 1 | 1 | 1-100-45-82 |  | Рабочий среднего разряда 4.5 | 1191 | 1013 | чел.-ч. | чел.-ч. | 1 | 0 | 1554607928 | 169.464 | 0 | 0 | 0 | 9.24 | 0 | 0 | 0 | 9.24 | 1 | 1 | 1 | 1 | 0 | 1 | 1 | 0 | 0 | 122.8 | )*1,2)*1,15 | 1 | 2 | 28927553 | 1 | 0 | 1171 | 0 | 0 | 0 | 0 | 0 | 0 | 0 | 0 | 0 | 0 | 0 | 0 | 0 | 0 | 0 | 0 | 0 | 0 | 0 | 0 | 0 | 0 | 33.8928 | 9.24 | 9.24 | 1 | 0
244 | 28925307 | 28927542 | 28419515 | 1 | 1 | 1 | 1 | 4-100-00-82 |  | Затраты труда машинистов | 1191 | 1013 | чел.-ч. | чел.-ч. | 1 | 0 | -383101862 | 8.55 | 0 | 0 | 0 | 0 | 0 | 0 | 0 | 0 | 1 | 1 | 1 | 1 | 0 | 1 | 0 | 0 | 0 | 8.55 |  | 2 | 2 | 28927554 | 1 | 2048 | 1172 | 0 | 0 | 0 | 0 | 0 | 0 | 0 | 0 | 0 | 0 | 0 | 0 | 0 | 0 | 0 | 0 | 0 | 0 | 0 | 0 | 0 | 0 | 1.71 | 0 | 0 | 1 | 0
244 | 28925307 | 28927542 | 28336884 | 1 | 1 | 1 | 2 | 91.06.05-011 | ТСЭМ Республики Крым (ред. 2017), 91.06.05-011, Приказ Минстроя России от 28.09.2017 г. № 1296/пр | Погрузчик, грузоподъемность 5 т | 1368 | 1011 | маш.-ч | маш.-ч | 1 | 0 | -1700234874 | 3.525 | 0 | 93.73 | 8.82 | 0 | 0 | 93.73 | 8.82 | 0 | 1 | 1 | 1 | 1 | 0 | 1 | 1 | 0 | 0 | 2.35 | )*1,2)*1,25 | 0 | 2 | 28927555 | 1 | 0 | 1173 | 0 | 0 | 0 | 0 | 0 | 0 | 0 | 0 | 0 | 0 | 0 | 0 | 0 | 0 | 0 | 0 | 0 | 0 | 0 | 0 | 0 | 0 | 0.705 | 93.73 | 93.73 | 1 | 0
244 | 28925307 | 28927542 | 28336931 | 1 | 1 | 1 | 2 | 91.06.06-031 | ТСЭМ Республики Крым (ред. 2017), 91.06.06-031, Приказ Минстроя России от 28.09.2017 г. № 1296/пр | Подъемник двухстоечный грузовой, грузоподъемность до 2 т, высота до 60 м | 1368 | 1011 | маш.-ч | маш.-ч | 1 | 0 | -271470403 | 6.84 | 0 | 91.79 | 11.84 | 0 | 0 | 91.79 | 11.84 | 0 | 1 | 1 | 1 | 1 | 0 | 1 | 1 | 0 | 0 | 4.56 | )*1,2)*1,25 | 0 | 2 | 28927556 | 1 | 0 | 1174 | 0 | 0 | 0 | 0 | 0 | 0 | 0 | 0 | 0 | 0 | 0 | 0 | 0 | 0 | 0 | 0 | 0 | 0 | 0 | 0 | 0 | 0 | 1.368 | 91.79 | 91.79 | 1 | 0
244 | 28925307 | 28927542 | 28337084 | 1 | 1 | 1 | 2 | 91.07.08-021 | ТСЭМ Республики Крым (ред. 2017), 91.07.08-021, Приказ Минстроя России от 28.09.2017 г. № 1296/пр | Растворосмесители для приготовления водоцементных и других растворов 350 л | 1368 | 1011 | маш.-ч | маш.-ч | 1 | 0 | -566827484 | 1.29 | 0 | 4.11 | 0 | 0 | 0 | 4.11 | 0 | 0 | 1 | 1 | 1 | 1 | 0 | 1 | 1 | 0 | 0 | 0.86 | )*1,2)*1,25 | 0 | 2 | 28927557 | 1 | 0 | 1175 | 0 | 0 | 0 | 0 | 0 | 0 | 0 | 0 | 0 | 0 | 0 | 0 | 0 | 0 | 0 | 0 | 0 | 0 | 0 | 0 | 0 | 0 | 0.258 | 4.11 | 4.11 | 1 | 0
244 | 28925307 | 28927542 | 28337842 | 1 | 1 | 1 | 2 | 91.14.02-003 | ТСЭМ Республики Крым (ред. 2017), 91.14.02-003, Приказ Минстроя России от 28.09.2017 г. № 1296/пр | Автомобили бортовые, грузоподъемность до 10 т | 1368 | 1011 | маш.-ч | маш.-ч | 1 | 0 | 1820267133 | 2.46 | 0 | 102.48 | 11.84 | 0 | 0 | 102.48 | 11.84 | 0 | 1 | 1 | 1 | 1 | 0 | 1 | 1 | 0 | 0 | 1.64 | )*1,2)*1,25 | 0 | 2 | 28927558 | 1 | 0 | 1176 | 0 | 0 | 0 | 0 | 0 | 0 | 0 | 0 | 0 | 0 | 0 | 0 | 0 | 0 | 0 | 0 | 0 | 0 | 0 | 0 | 0 | 0 | 0.492 | 102.48 | 102.48 | 1 | 0
244 | 28925307 | 28927542 | 28251135 | 1 | 1 | 1 | 3 | 01.1.02.10-0025 | ТССЦ Республики Крым (ред. 2017), 01.1.02.10-0025, Приказ Минстроя России от 28.09.2017 г. № 1346/пр | Асбест хризотиловый марки М-5-65 | 1348 | 1009 | т | т | 1000 | 0 | -306078241 | 1.45 | 3591.3 | 0 | 0 | 0 | 3591.3 | 0 | 0 | 0 | 1 | 1 | 1 | 1 | 0 | 1 | 0 | 0 | 0 | 1.45 |  | 0 | 2 | 28927559 | 1 | 0 | 1177 | 0 | 0 | 0 | 0 | 0 | 0 | 0 | 0 | 0 | 0 | 0 | 0 | 0 | 0 | 0 | 0 | 0 | 0 | 0 | 0 | 0 | 0 | 0.29 | 3591.3 | 3591.3 | 1 | 0
244 | 28925307 | 28927542 | 28251761 | 1 | 1 | 1 | 3 | 01.3.05.20-0002 | ТССЦ Республики Крым (ред. 2017), 01.3.05.20-0002, Приказ Минстроя России от 28.09.2017 г. № 1346/пр | Магний технический хлористый (бишофит) | 1348 | 1009 | т | т | 1000 | 0 | -1788864106 | 0.5 | 8497.69 | 0 | 0 | 0 | 8497.69 | 0 | 0 | 0 | 1 | 1 | 1 | 1 | 0 | 1 | 0 | 0 | 0 | 0.5 |  | 0 | 2 | 28927560 | 1 | 0 | 1178 | 0 | 0 | 0 | 0 | 0 | 0 | 0 | 0 | 0 | 0 | 0 | 0 | 0 | 0 | 0 | 0 | 0 | 0 | 0 | 0 | 0 | 0 | 0.1 | 8497.69 | 8497.69 | 1 | 0
244 | 28925307 | 28927542 | 28277694 | 1 | 1 | 1 | 3 | 08.1.02.17-0051 | ТССЦ Республики Крым (ред. 2017), 08.1.02.17-0051, Приказ Минстроя России от 28.09.2017 г. № 1397/пр | Сетка плетеная с квадратными ячейками № 12 без покрытия | 1327 | 1005 | м2 | м2 | 1 | 0 | -1759487098 | 105 | 20.24 | 0 | 0 | 0 | 20.24 | 0 | 0 | 0 | 1 | 1 | 1 | 1 | 0 | 1 | 0 | 0 | 0 | 105 |  | 0 | 2 | 28927561 | 1 | 0 | 1179 | 0 | 0 | 0 | 0 | 0 | 0 | 0 | 0 | 0 | 0 | 0 | 0 | 0 | 0 | 0 | 0 | 0 | 0 | 0 | 0 | 0 | 0 | 21 | 20.24 | 20.24 | 1 | 0
244 | 28925307 | 28927542 | 28297263 | 1 | 1 | 1 | 3 | 17.4.05.08-0004 | ТССЦ Республики Крым (ред. 2017), 17.4.05.08-0004, Приказ Минстроя России от 28.09.2017 г. № 1396/пр | Порошки магнезитовые каустические марки ПМК-90 | 1348 | 1009 | т | т | 1000 | 0 | 1180374843 | 0.54 | 909.21 | 0 | 0 | 0 | 909.21 | 0 | 0 | 0 | 1 | 1 | 1 | 1 | 0 | 1 | 0 | 0 | 0 | 0.54 |  | 0 | 2 | 28927562 | 1 | 0 | 1180 | 0 | 0 | 0 | 0 | 0 | 0 | 0 | 0 | 0 | 0 | 0 | 0 | 0 | 0 | 0 | 0 | 0 | 0 | 0 | 0 | 0 | 0 | 0.108 | 909.21 | 909.21 | 1 | 0
245 | 28925308 | 28927542 | 28424883 | 1 | 1 | 1 | 1 | 1-100-45-82 |  | Рабочий среднего разряда 4.5 | 1191 | 1013 | чел.-ч. | чел.-ч. | 1 | 0 | 1554607928 | 169.464 | 0 | 0 | 0 | 171.49 | 0 | 0 | 0 | 9.24 | 1 | 1 | 1 | 18.56 | 0 | 1 | 1 | 0 | 0 | 122.8 | )*1,2)*1,15 | 1 | 2 | 28927553 | 1 | 0 | 1181 | 0 | 0 | 0 | 0 | 0 | 0 | 0 | 0 | 0 | 0 | 0 | 0 | 0 | 0 | 0 | 0 | 0 | 0 | 0 | 0 | 0 | 0 | 33.8928 | 171.49 | 9.24 | 18.56 | 0
245 | 28925308 | 28927542 | 28419515 | 1 | 1 | 1 | 1 | 4-100-00-82 |  | Затраты труда машинистов | 1191 | 1013 | чел.-ч. | чел.-ч. | 1 | 0 | -383101862 | 8.55 | 0 | 0 | 0 | 0 | 0 | 0 | 0 | 0 | 1 | 1 | 18.56 | 1 | 0 | 1 | 0 | 0 | 0 | 8.55 |  | 2 | 2 | 28927554 | 1 | 2048 | 1182 | 0 | 0 | 0 | 0 | 0 | 0 | 0 | 0 | 0 | 0 | 0 | 0 | 0 | 0 | 0 | 0 | 0 | 0 | 0 | 0 | 0 | 0 | 1.71 | 0 | 0 | 1 | 0
245 | 28925308 | 28927542 | 28336884 | 1 | 1 | 1 | 2 | 91.06.05-011 | ТСЭМ Республики Крым (ред. 2017), 91.06.05-011, Приказ Минстроя России от 28.09.2017 г. № 1296/пр | Погрузчик, грузоподъемность 5 т | 1368 | 1011 | маш.-ч | маш.-ч | 1 | 0 | -1700234874 | 3.525 | 0 | 721.72 | 163.7 | 0 | 0 | 93.73 | 8.82 | 0 | 1 | 7.7 | 18.56 | 1 | 0 | 1 | 1 | 0 | 0 | 2.35 | )*1,2)*1,25 | 0 | 2 | 28927555 | 1 | 0 | 1183 | 0 | 0 | 0 | 0 | 0 | 0 | 0 | 0 | 0 | 0 | 0 | 0 | 0 | 0 | 0 | 0 | 0 | 0 | 0 | 0 | 0 | 0 | 0.705 | 721.72 | 93.73 | 7.7 | 0
245 | 28925308 | 28927542 | 28336931 | 1 | 1 | 1 | 2 | 91.06.06-031 | ТСЭМ Республики Крым (ред. 2017), 91.06.06-031, Приказ Минстроя России от 28.09.2017 г. № 1296/пр | Подъемник двухстоечный грузовой, грузоподъемность до 2 т, высота до 60 м | 1368 | 1011 | маш.-ч | маш.-ч | 1 | 0 | -271470403 | 6.84 | 0 | 706.78 | 219.75 | 0 | 0 | 91.79 | 11.84 | 0 | 1 | 7.7 | 18.56 | 1 | 0 | 1 | 1 | 0 | 0 | 4.56 | )*1,2)*1,25 | 0 | 2 | 28927556 | 1 | 0 | 1184 | 0 | 0 | 0 | 0 | 0 | 0 | 0 | 0 | 0 | 0 | 0 | 0 | 0 | 0 | 0 | 0 | 0 | 0 | 0 | 0 | 0 | 0 | 1.368 | 706.78 | 91.79 | 7.7 | 0
245 | 28925308 | 28927542 | 28337084 | 1 | 1 | 1 | 2 | 91.07.08-021 | ТСЭМ Республики Крым (ред. 2017), 91.07.08-021, Приказ Минстроя России от 28.09.2017 г. № 1296/пр | Растворосмесители для приготовления водоцементных и других растворов 350 л | 1368 | 1011 | маш.-ч | маш.-ч | 1 | 0 | -566827484 | 1.29 | 0 | 31.65 | 0 | 0 | 0 | 4.11 | 0 | 0 | 1 | 7.7 | 18.56 | 1 | 0 | 1 | 1 | 0 | 0 | 0.86 | )*1,2)*1,25 | 0 | 2 | 28927557 | 1 | 0 | 1185 | 0 | 0 | 0 | 0 | 0 | 0 | 0 | 0 | 0 | 0 | 0 | 0 | 0 | 0 | 0 | 0 | 0 | 0 | 0 | 0 | 0 | 0 | 0.258 | 31.65 | 4.11 | 7.7 | 0
245 | 28925308 | 28927542 | 28337842 | 1 | 1 | 1 | 2 | 91.14.02-003 | ТСЭМ Республики Крым (ред. 2017), 91.14.02-003, Приказ Минстроя России от 28.09.2017 г. № 1296/пр | Автомобили бортовые, грузоподъемность до 10 т | 1368 | 1011 | маш.-ч | маш.-ч | 1 | 0 | 1820267133 | 2.46 | 0 | 789.1 | 219.75 | 0 | 0 | 102.48 | 11.84 | 0 | 1 | 7.7 | 18.56 | 1 | 0 | 1 | 1 | 0 | 0 | 1.64 | )*1,2)*1,25 | 0 | 2 | 28927558 | 1 | 0 | 1186 | 0 | 0 | 0 | 0 | 0 | 0 | 0 | 0 | 0 | 0 | 0 | 0 | 0 | 0 | 0 | 0 | 0 | 0 | 0 | 0 | 0 | 0 | 0.492 | 789.1 | 102.48 | 7.7 | 0
245 | 28925308 | 28927542 | 28251135 | 1 | 1 | 1 | 3 | 01.1.02.10-0025 | ТССЦ Республики Крым (ред. 2017), 01.1.02.10-0025, Приказ Минстроя России от 28.09.2017 г. № 1346/пр | Асбест хризотиловый марки М-5-65 | 1348 | 1009 | т | т | 1000 | 0 | -306078241 | 1.45 | 18710.67 | 0 | 0 | 0 | 3591.3 | 0 | 0 | 0 | 5.21 | 1 | 1 | 1 | 0 | 1 | 0 | 0 | 0 | 1.45 |  | 0 | 2 | 28927559 | 1 | 0 | 1187 | 0 | 0 | 0 | 0 | 0 | 0 | 0 | 0 | 0 | 0 | 0 | 0 | 0 | 0 | 0 | 0 | 0 | 0 | 0 | 0 | 0 | 0 | 0.29 | 18710.67 | 3591.3 | 5.21 | 0
245 | 28925308 | 28927542 | 28251761 | 1 | 1 | 1 | 3 | 01.3.05.20-0002 | ТССЦ Республики Крым (ред. 2017), 01.3.05.20-0002, Приказ Минстроя России от 28.09.2017 г. № 1346/пр | Магний технический хлористый (бишофит) | 1348 | 1009 | т | т | 1000 | 0 | -1788864106 | 0.5 | 44272.96 | 0 | 0 | 0 | 8497.69 | 0 | 0 | 0 | 5.21 | 1 | 1 | 1 | 0 | 1 | 0 | 0 | 0 | 0.5 |  | 0 | 2 | 28927560 | 1 | 0 | 1188 | 0 | 0 | 0 | 0 | 0 | 0 | 0 | 0 | 0 | 0 | 0 | 0 | 0 | 0 | 0 | 0 | 0 | 0 | 0 | 0 | 0 | 0 | 0.1 | 44272.96 | 8497.69 | 5.21 | 0
245 | 28925308 | 28927542 | 28277694 | 1 | 1 | 1 | 3 | 08.1.02.17-0051 | ТССЦ Республики Крым (ред. 2017), 08.1.02.17-0051, Приказ Минстроя России от 28.09.2017 г. № 1397/пр | Сетка плетеная с квадратными ячейками № 12 без покрытия | 1327 | 1005 | м2 | м2 | 1 | 0 | -1759487098 | 105 | 105.45 | 0 | 0 | 0 | 20.24 | 0 | 0 | 0 | 5.21 | 1 | 1 | 1 | 0 | 1 | 0 | 0 | 0 | 105 |  | 0 | 2 | 28927561 | 1 | 0 | 1189 | 0 | 0 | 0 | 0 | 0 | 0 | 0 | 0 | 0 | 0 | 0 | 0 | 0 | 0 | 0 | 0 | 0 | 0 | 0 | 0 | 0 | 0 | 21 | 105.45 | 20.24 | 5.21 | 0
245 | 28925308 | 28927542 | 28297263 | 1 | 1 | 1 | 3 | 17.4.05.08-0004 | ТССЦ Республики Крым (ред. 2017), 17.4.05.08-0004, Приказ Минстроя России от 28.09.2017 г. № 1396/пр | Порошки магнезитовые каустические марки ПМК-90 | 1348 | 1009 | т | т | 1000 | 0 | 1180374843 | 0.54 | 4736.98 | 0 | 0 | 0 | 909.21 | 0 | 0 | 0 | 5.21 | 1 | 1 | 1 | 0 | 1 | 0 | 0 | 0 | 0.54 |  | 0 | 2 | 28927562 | 1 | 0 | 1190 | 0 | 0 | 0 | 0 | 0 | 0 | 0 | 0 | 0 | 0 | 0 | 0 | 0 | 0 | 0 | 0 | 0 | 0 | 0 | 0 | 0 | 0 | 0.108 | 4736.98 | 909.21 | 5.21 | 0
246 | 28925307 | 28927489 | 28424607 | 1 | 1 | 1 | 1 | 1-100-28-82 |  | Рабочий среднего разряда 2.8 | 1191 | 1013 | чел.-ч. | чел.-ч. | 1 | 0 | -1535124711 | 23.3772 | 0 | 0 | 0 | 7.49 | 0 | 0 | 0 | 7.49 | 1 | 1 | 1 | 1 | 0 | 1 | 1 | 0 | 0 | 16.94 | )*1,2)*1,15 | 1 | 2 | 28927563 | 1 | 0 | 1191 | 0 | 0 | 0 | 0 | 0 | 0 | 0 | 0 | 0 | 0 | 0 | 0 | 0 | 0 | 0 | 0 | 0 | 0 | 0 | 0 | 0 | 0 | 15.8965 | 7.49 | 7.49 | 1 | 0
246 | 28925307 | 28927489 | 28419515 | 1 | 1 | 1 | 1 | 4-100-00-82 |  | Затраты труда машинистов | 1191 | 1013 | чел.-ч. | чел.-ч. | 1 | 0 | -383101862 | 0.15 | 0 | 0 | 0 | 0 | 0 | 0 | 0 | 0 | 1 | 1 | 1 | 1 | 0 | 1 | 0 | 0 | 0 | 0.15 |  | 2 | 2 | 28927564 | 1 | 2048 | 1192 | 0 | 0 | 0 | 0 | 0 | 0 | 0 | 0 | 0 | 0 | 0 | 0 | 0 | 0 | 0 | 0 | 0 | 0 | 0 | 0 | 0 | 0 | 0.102 | 0 | 0 | 1 | 0
246 | 28925307 | 28927489 | 28336884 | 1 | 1 | 1 | 2 | 91.06.05-011 | ТСЭМ Республики Крым (ред. 2017), 91.06.05-011, Приказ Минстроя России от 28.09.2017 г. № 1296/пр | Погрузчик, грузоподъемность 5 т | 1368 | 1011 | маш.-ч | маш.-ч | 1 | 0 | -1700234874 | 0.06 | 0 | 93.73 | 8.82 | 0 | 0 | 93.73 | 8.82 | 0 | 1 | 1 | 1 | 1 | 0 | 1 | 1 | 0 | 0 | 0.04 | )*1,2)*1,25 | 0 | 2 | 28927565 | 1 | 0 | 1193 | 0 | 0 | 0 | 0 | 0 | 0 | 0 | 0 | 0 | 0 | 0 | 0 | 0 | 0 | 0 | 0 | 0 | 0 | 0 | 0 | 0 | 0 | 0.0408 | 93.73 | 93.73 | 1 | 0
246 | 28925307 | 28927489 | 28337842 | 1 | 1 | 1 | 2 | 91.14.02-003 | ТСЭМ Республики Крым (ред. 2017), 91.14.02-003, Приказ Минстроя России от 28.09.2017 г. № 1296/пр | Автомобили бортовые, грузоподъемность до 10 т | 1368 | 1011 | маш.-ч | маш.-ч | 1 | 0 | 1820267133 | 0.165 | 0 | 102.48 | 11.84 | 0 | 0 | 102.48 | 11.84 | 0 | 1 | 1 | 1 | 1 | 0 | 1 | 1 | 0 | 0 | 0.11 | )*1,2)*1,25 | 0 | 2 | 28927566 | 1 | 0 | 1194 | 0 | 0 | 0 | 0 | 0 | 0 | 0 | 0 | 0 | 0 | 0 | 0 | 0 | 0 | 0 | 0 | 0 | 0 | 0 | 0 | 0 | 0 | 0.1122 | 102.48 | 102.48 | 1 | 0
246 | 28925307 | 28927489 | 28286388 | 1 | 1 | 1 | 3 | 12.1.02.12-0004 | ТССЦ Республики Крым (ред. 2017), 12.1.02.12-0004, Приказ Минстроя России от 28.09.2017 г. № 1396/пр | Пергамин кровельный марки П-350 | 1327 | 1005 | м2 | м2 | 1 | 0 | 2042150411 | 115 | 3.17 | 0 | 0 | 0 | 3.17 | 0 | 0 | 0 | 1 | 1 | 1 | 1 | 0 | 1 | 0 | 0 | 0 | 115 |  | 0 | 2 | 28927567 | 1 | 0 | 1195 | 0 | 0 | 0 | 0 | 0 | 0 | 0 | 0 | 0 | 0 | 0 | 0 | 0 | 0 | 0 | 0 | 0 | 0 | 0 | 0 | 0 | 0 | 78.2 | 3.17 | 3.17 | 1 | 0
247 | 28925308 | 28927489 | 28424607 | 1 | 1 | 1 | 1 | 1-100-28-82 |  | Рабочий среднего разряда 2.8 | 1191 | 1013 | чел.-ч. | чел.-ч. | 1 | 0 | -1535124711 | 23.3772 | 0 | 0 | 0 | 139.01 | 0 | 0 | 0 | 7.49 | 1 | 1 | 1 | 18.56 | 0 | 1 | 1 | 0 | 0 | 16.94 | )*1,2)*1,15 | 1 | 2 | 28927563 | 1 | 0 | 1196 | 0 | 0 | 0 | 0 | 0 | 0 | 0 | 0 | 0 | 0 | 0 | 0 | 0 | 0 | 0 | 0 | 0 | 0 | 0 | 0 | 0 | 0 | 15.8965 | 139.01 | 7.49 | 18.56 | 0
247 | 28925308 | 28927489 | 28419515 | 1 | 1 | 1 | 1 | 4-100-00-82 |  | Затраты труда машинистов | 1191 | 1013 | чел.-ч. | чел.-ч. | 1 | 0 | -383101862 | 0.15 | 0 | 0 | 0 | 0 | 0 | 0 | 0 | 0 | 1 | 1 | 18.56 | 1 | 0 | 1 | 0 | 0 | 0 | 0.15 |  | 2 | 2 | 28927564 | 1 | 2048 | 1197 | 0 | 0 | 0 | 0 | 0 | 0 | 0 | 0 | 0 | 0 | 0 | 0 | 0 | 0 | 0 | 0 | 0 | 0 | 0 | 0 | 0 | 0 | 0.102 | 0 | 0 | 1 | 0
247 | 28925308 | 28927489 | 28336884 | 1 | 1 | 1 | 2 | 91.06.05-011 | ТСЭМ Республики Крым (ред. 2017), 91.06.05-011, Приказ Минстроя России от 28.09.2017 г. № 1296/пр | Погрузчик, грузоподъемность 5 т | 1368 | 1011 | маш.-ч | маш.-ч | 1 | 0 | -1700234874 | 0.06 | 0 | 721.72 | 163.7 | 0 | 0 | 93.73 | 8.82 | 0 | 1 | 7.7 | 18.56 | 1 | 0 | 1 | 1 | 0 | 0 | 0.04 | )*1,2)*1,25 | 0 | 2 | 28927565 | 1 | 0 | 1198 | 0 | 0 | 0 | 0 | 0 | 0 | 0 | 0 | 0 | 0 | 0 | 0 | 0 | 0 | 0 | 0 | 0 | 0 | 0 | 0 | 0 | 0 | 0.0408 | 721.72 | 93.73 | 7.7 | 0
247 | 28925308 | 28927489 | 28337842 | 1 | 1 | 1 | 2 | 91.14.02-003 | ТСЭМ Республики Крым (ред. 2017), 91.14.02-003, Приказ Минстроя России от 28.09.2017 г. № 1296/пр | Автомобили бортовые, грузоподъемность до 10 т | 1368 | 1011 | маш.-ч | маш.-ч | 1 | 0 | 1820267133 | 0.165 | 0 | 789.1 | 219.75 | 0 | 0 | 102.48 | 11.84 | 0 | 1 | 7.7 | 18.56 | 1 | 0 | 1 | 1 | 0 | 0 | 0.11 | )*1,2)*1,25 | 0 | 2 | 28927566 | 1 | 0 | 1199 | 0 | 0 | 0 | 0 | 0 | 0 | 0 | 0 | 0 | 0 | 0 | 0 | 0 | 0 | 0 | 0 | 0 | 0 | 0 | 0 | 0 | 0 | 0.1122 | 789.1 | 102.48 | 7.7 | 0
247 | 28925308 | 28927489 | 28286388 | 1 | 1 | 1 | 3 | 12.1.02.12-0004 | ТССЦ Республики Крым (ред. 2017), 12.1.02.12-0004, Приказ Минстроя России от 28.09.2017 г. № 1396/пр | Пергамин кровельный марки П-350 | 1327 | 1005 | м2 | м2 | 1 | 0 | 2042150411 | 115 | 16.52 | 0 | 0 | 0 | 3.17 | 0 | 0 | 0 | 5.21 | 1 | 1 | 1 | 0 | 1 | 0 | 0 | 0 | 115 |  | 0 | 2 | 28927567 | 1 | 0 | 1200 | 0 | 0 | 0 | 0 | 0 | 0 | 0 | 0 | 0 | 0 | 0 | 0 | 0 | 0 | 0 | 0 | 0 | 0 | 0 | 0 | 0 | 0 | 78.2 | 16.52 | 3.17 | 5.21 | 0
248 | 28925307 | 28927581 | 28419887 | 1 | 1 | 1 | 1 | 1-100-30-82 |  | Рабочий среднего разряда 3 | 1191 | 1013 | чел.-ч. | чел.-ч. | 1 | 0 | 1777410698 | 24.978 | 0 | 0 | 0 | 7.61 | 0 | 0 | 0 | 7.61 | 1 | 1 | 1 | 1 | 0 | 1 | 1 | 0 | 0 | 18.1 | )*1,2)*1,15 | 1 | 2 | 28936330 | 1 | 0 | 1201 | 0 | 0 | 0 | 0 | 0 | 0 | 0 | 0 | 0 | 0 | 0 | 0 | 0 | 0 | 0 | 0 | 0 | 0 | 0 | 0 | 0 | 0 | 34.9692 | 7.61 | 7.61 | 1 | 0
248 | 28925307 | 28927581 | 28419515 | 1 | 1 | 1 | 1 | 4-100-00-82 |  | Затраты труда машинистов | 1191 | 1013 | чел.-ч. | чел.-ч. | 1 | 0 | -383101862 | 0.56 | 0 | 0 | 0 | 0 | 0 | 0 | 0 | 0 | 1 | 1 | 1 | 1 | 0 | 1 | 0 | 0 | 0 | 0.56 |  | 2 | 2 | 28936331 | 1 | 2048 | 1202 | 0 | 0 | 0 | 0 | 0 | 0 | 0 | 0 | 0 | 0 | 0 | 0 | 0 | 0 | 0 | 0 | 0 | 0 | 0 | 0 | 0 | 0 | 0.784 | 0 | 0 | 1 | 0
248 | 28925307 | 28927581 | 28337840 | 1 | 1 | 1 | 2 | 91.14.02-001 | ТСЭМ Республики Крым (ред. 2017), 91.14.02-001, Приказ Минстроя России от 28.09.2017 г. № 1296/пр | Автомобили бортовые, грузоподъемность до 5 т | 1368 | 1011 | маш.-ч | маш.-ч | 1 | 0 | 1171957361 | 0.84 | 0 | 86.79 | 10.13 | 0 | 0 | 86.79 | 10.13 | 0 | 1 | 1 | 1 | 1 | 0 | 1 | 1 | 0 | 0 | 0.56 | )*1,2)*1,25 | 0 | 2 | 28936332 | 1 | 0 | 1203 | 0 | 0 | 0 | 0 | 0 | 0 | 0 | 0 | 0 | 0 | 0 | 0 | 0 | 0 | 0 | 0 | 0 | 0 | 0 | 0 | 0 | 0 | 1.176 | 86.79 | 86.79 | 1 | 0
248 | 28925307 | 28927581 | 28278992 | 1 | 1 | 1 | 3 | 08.3.03.04-0031 | ТССЦ Республики Крым (ред. 2017), 08.3.03.04-0031, Приказ Минстроя России от 28.09.2017 г. № 1397/пр | Проволока стальная низкоуглеродистая отожженная диаметром 0,8 мм | 1348 | 1009 | т | т | 1000 | 0 | -1469552299 | 0.003 | 9444.3 | 0 | 0 | 0 | 9444.3 | 0 | 0 | 0 | 1 | 1 | 1 | 1 | 0 | 1 | 0 | 0 | 0 | 0.003 |  | 0 | 2 | 28936334 | 1 | 0 | 1205 | 0 | 0 | 0 | 0 | 0 | 0 | 0 | 0 | 0 | 0 | 0 | 0 | 0 | 0 | 0 | 0 | 0 | 0 | 0 | 0 | 0 | 0 | 0.0042 | 9444.3 | 9444.3 | 1 | 0
249 | 28925308 | 28927581 | 28419887 | 1 | 1 | 1 | 1 | 1-100-30-82 |  | Рабочий среднего разряда 3 | 1191 | 1013 | чел.-ч. | чел.-ч. | 1 | 0 | 1777410698 | 24.978 | 0 | 0 | 0 | 141.24 | 0 | 0 | 0 | 7.61 | 1 | 1 | 1 | 18.56 | 0 | 1 | 1 | 0 | 0 | 18.1 | )*1,2)*1,15 | 1 | 2 | 28936330 | 1 | 0 | 1206 | 0 | 0 | 0 | 0 | 0 | 0 | 0 | 0 | 0 | 0 | 0 | 0 | 0 | 0 | 0 | 0 | 0 | 0 | 0 | 0 | 0 | 0 | 34.9692 | 141.24 | 7.61 | 18.56 | 0
249 | 28925308 | 28927581 | 28419515 | 1 | 1 | 1 | 1 | 4-100-00-82 |  | Затраты труда машинистов | 1191 | 1013 | чел.-ч. | чел.-ч. | 1 | 0 | -383101862 | 0.56 | 0 | 0 | 0 | 0 | 0 | 0 | 0 | 0 | 1 | 1 | 18.56 | 1 | 0 | 1 | 0 | 0 | 0 | 0.56 |  | 2 | 2 | 28936331 | 1 | 2048 | 1207 | 0 | 0 | 0 | 0 | 0 | 0 | 0 | 0 | 0 | 0 | 0 | 0 | 0 | 0 | 0 | 0 | 0 | 0 | 0 | 0 | 0 | 0 | 0.784 | 0 | 0 | 1 | 0
249 | 28925308 | 28927581 | 28337840 | 1 | 1 | 1 | 2 | 91.14.02-001 | ТСЭМ Республики Крым (ред. 2017), 91.14.02-001, Приказ Минстроя России от 28.09.2017 г. № 1296/пр | Автомобили бортовые, грузоподъемность до 5 т | 1368 | 1011 | маш.-ч | маш.-ч | 1 | 0 | 1171957361 | 0.84 | 0 | 668.28 | 188.01 | 0 | 0 | 86.79 | 10.13 | 0 | 1 | 7.7 | 18.56 | 1 | 0 | 1 | 1 | 0 | 0 | 0.56 | )*1,2)*1,25 | 0 | 2 | 28936332 | 1 | 0 | 1208 | 0 | 0 | 0 | 0 | 0 | 0 | 0 | 0 | 0 | 0 | 0 | 0 | 0 | 0 | 0 | 0 | 0 | 0 | 0 | 0 | 0 | 0 | 1.176 | 668.28 | 86.79 | 7.7 | 0
249 | 28925308 | 28927581 | 28278992 | 1 | 1 | 1 | 3 | 08.3.03.04-0031 | ТССЦ Республики Крым (ред. 2017), 08.3.03.04-0031, Приказ Минстроя России от 28.09.2017 г. № 1397/пр | Проволока стальная низкоуглеродистая отожженная диаметром 0,8 мм | 1348 | 1009 | т | т | 1000 | 0 | -1469552299 | 0.003 | 49204.8 | 0 | 0 | 0 | 9444.3 | 0 | 0 | 0 | 5.21 | 1 | 1 | 1 | 0 | 1 | 0 | 0 | 0 | 0.003 |  | 0 | 2 | 28936334 | 1 | 0 | 1210 | 0 | 0 | 0 | 0 | 0 | 0 | 0 | 0 | 0 | 0 | 0 | 0 | 0 | 0 | 0 | 0 | 0 | 0 | 0 | 0 | 0 | 0 | 0.0042 | 49204.8 | 9444.3 | 5.21 | 0
252 | 28925307 | 28927569 | 28468553 | 1 | 1 | 1 | 1 | 1-100-50-82 |  | Рабочий среднего разряда 5 | 1191 | 1013 | чел.-ч. | чел.-ч. | 1 | 0 | -1002643276 | 51.58 | 0 | 0 | 0 | 9.9 | 0 | 0 | 0 | 9.9 | 1 | 1 | 1 | 1 | 0 | 1 | 0 | 0 | 0 | 51.58 |  | 1 | 2 | 28927571 | 1 | 0 | 1211 | 0 | 0 | 0 | 0 | 0 | 0 | 0 | 0 | 0 | 0 | 0 | 0 | 0 | 0 | 0 | 0 | 0 | 0 | 0 | 0 | 0 | 0 | 1.5474 | 9.9 | 9.9 | 1 | 0
252 | 28925307 | 28927569 | 28419515 | 1 | 1 | 1 | 1 | 4-100-00-82 |  | Затраты труда машинистов | 1191 | 1013 | чел.-ч. | чел.-ч. | 1 | 0 | -383101862 | 13.96 | 0 | 0 | 0 | 0 | 0 | 0 | 0 | 0 | 1 | 1 | 1 | 1 | 0 | 1 | 0 | 0 | 0 | 13.96 |  | 2 | 2 | 28927572 | 1 | 0 | 1212 | 0 | 0 | 0 | 0 | 0 | 0 | 0 | 0 | 0 | 0 | 0 | 0 | 0 | 0 | 0 | 0 | 0 | 0 | 0 | 0 | 0 | 0 | 0.4188 | 0 | 0 | 1 | 0
252 | 28925307 | 28927569 | 28336661 | 1 | 1 | 1 | 2 | 91.05.04-031 | ТСЭМ Республики Крым (ред. 2017), 91.05.04-031, Приказ Минстроя России от 28.09.2017 г. № 1296/пр | Краны подвесные электрические (кран-балки), грузоподъемность 3,2 т | 1368 | 1011 | маш.-ч | маш.-ч | 1 | 0 | -1859321303 | 1.46 | 0 | 4.15 | 0 | 0 | 0 | 4.15 | 0 | 0 | 1 | 1 | 1 | 1 | 0 | 1 | 0 | 0 | 0 | 1.46 |  | 0 | 2 | 28927573 | 1 | 0 | 1213 | 0 | 0 | 0 | 0 | 0 | 0 | 0 | 0 | 0 | 0 | 0 | 0 | 0 | 0 | 0 | 0 | 0 | 0 | 0 | 0 | 0 | 0 | 0.0438 | 4.15 | 4.15 | 1 | 0
252 | 28925307 | 28927569 | 28336884 | 1 | 1 | 1 | 2 | 91.06.05-011 | ТСЭМ Республики Крым (ред. 2017), 91.06.05-011, Приказ Минстроя России от 28.09.2017 г. № 1296/пр | Погрузчик, грузоподъемность 5 т | 1368 | 1011 | маш.-ч | маш.-ч | 1 | 0 | -1700234874 | 0.56 | 0 | 93.73 | 8.82 | 0 | 0 | 93.73 | 8.82 | 0 | 1 | 1 | 1 | 1 | 0 | 1 | 0 | 0 | 0 | 0.56 |  | 0 | 2 | 28927574 | 1 | 0 | 1214 | 0 | 0 | 0 | 0 | 0 | 0 | 0 | 0 | 0 | 0 | 0 | 0 | 0 | 0 | 0 | 0 | 0 | 0 | 0 | 0 | 0 | 0 | 0.0168 | 93.73 | 93.73 | 1 | 0
252 | 28925307 | 28927569 | 28337084 | 1 | 1 | 1 | 2 | 91.07.08-021 | ТСЭМ Республики Крым (ред. 2017), 91.07.08-021, Приказ Минстроя России от 28.09.2017 г. № 1296/пр | Растворосмесители для приготовления водоцементных и других растворов 350 л | 1368 | 1011 | маш.-ч | маш.-ч | 1 | 0 | -566827484 | 2.8 | 0 | 4.11 | 0 | 0 | 0 | 4.11 | 0 | 0 | 1 | 1 | 1 | 1 | 0 | 1 | 0 | 0 | 0 | 2.8 |  | 0 | 2 | 28927575 | 1 | 0 | 1215 | 0 | 0 | 0 | 0 | 0 | 0 | 0 | 0 | 0 | 0 | 0 | 0 | 0 | 0 | 0 | 0 | 0 | 0 | 0 | 0 | 0 | 0 | 0.084 | 4.11 | 4.11 | 1 | 0
252 | 28925307 | 28927569 | 28337331 | 1 | 1 | 1 | 2 | 91.08.09-023 | ТСЭМ Республики Крым (ред. 2017), 91.08.09-023, Приказ Минстроя России от 28.09.2017 г. № 1296/пр | Трамбовки пневматические при работе от передвижных компрессорных станций | 1368 | 1011 | маш.-ч | маш.-ч | 1 | 0 | 97743062 | 11.1 | 0 | 0.55 | 0 | 0 | 0 | 0.55 | 0 | 0 | 1 | 1 | 1 | 1 | 0 | 1 | 0 | 0 | 0 | 11.1 |  | 0 | 2 | 28927576 | 1 | 0 | 1216 | 0 | 0 | 0 | 0 | 0 | 0 | 0 | 0 | 0 | 0 | 0 | 0 | 0 | 0 | 0 | 0 | 0 | 0 | 0 | 0 | 0 | 0 | 0.333 | 0.55 | 0.55 | 1 | 0
252 | 28925307 | 28927569 | 28337842 | 1 | 1 | 1 | 2 | 91.14.02-003 | ТСЭМ Республики Крым (ред. 2017), 91.14.02-003, Приказ Минстроя России от 28.09.2017 г. № 1296/пр | Автомобили бортовые, грузоподъемность до 10 т | 1368 | 1011 | маш.-ч | маш.-ч | 1 | 0 | 1820267133 | 2.3 | 0 | 102.48 | 11.84 | 0 | 0 | 102.48 | 11.84 | 0 | 1 | 1 | 1 | 1 | 0 | 1 | 0 | 0 | 0 | 2.3 |  | 0 | 2 | 28927577 | 1 | 0 | 1217 | 0 | 0 | 0 | 0 | 0 | 0 | 0 | 0 | 0 | 0 | 0 | 0 | 0 | 0 | 0 | 0 | 0 | 0 | 0 | 0 | 0 | 0 | 0.069 | 102.48 | 102.48 | 1 | 0
252 | 28925307 | 28927569 | 28338156 | 1 | 1 | 1 | 2 | 91.18.01-008 | ТСЭМ Республики Крым (ред. 2017), 91.18.01-008, Приказ Минстроя России от 28.09.2017 г. № 1296/пр | Компрессоры передвижные с двигателем внутреннего сгорания, давлением до 686 кПа (7 ат) производительностью 11,2 м3/мин | 1368 | 1011 | маш.-ч | маш.-ч | 1 | 0 | -2047589592 | 11.1 | 0 | 156.47 | 10.13 | 0 | 0 | 156.47 | 10.13 | 0 | 1 | 1 | 1 | 1 | 0 | 1 | 0 | 0 | 0 | 11.1 |  | 0 | 2 | 28927578 | 1 | 0 | 1218 | 0 | 0 | 0 | 0 | 0 | 0 | 0 | 0 | 0 | 0 | 0 | 0 | 0 | 0 | 0 | 0 | 0 | 0 | 0 | 0 | 0 | 0 | 0.333 | 156.47 | 156.47 | 1 | 0
252 | 28925307 | 28927569 | 28251821 | 1 | 1 | 1 | 3 | 01.3.05.23-0181 | ТССЦ Республики Крым (ред. 2017), 01.3.05.23-0181, Приказ Минстроя России от 28.09.2017 г. № 1346/пр | Стекло натриевое жидкое каустическое | 1348 | 1009 | т | т | 1000 | 0 | 1923881083 | 0.6 | 2899.57 | 0 | 0 | 0 | 2899.57 | 0 | 0 | 0 | 1 | 1 | 1 | 1 | 0 | 1 | 0 | 0 | 0 | 0.6 |  | 0 | 2 | 28927579 | 1 | 0 | 1219 | 0 | 0 | 0 | 0 | 0 | 0 | 0 | 0 | 0 | 0 | 0 | 0 | 0 | 0 | 0 | 0 | 0 | 0 | 0 | 0 | 0 | 0 | 0.018 | 2899.57 | 2899.57 | 1 | 0
252 | 28925307 | 28927569 | 28297171 | 1 | 1 | 1 | 3 | 17.4.04.02-0011 | ТССЦ Республики Крым (ред. 2017), 17.4.04.02-0011, Приказ Минстроя России от 28.09.2017 г. № 1396/пр | Смесь хромитоглинистая | 1348 | 1009 | т | т | 1000 | 0 | 83087533 | 3.5 | 788.26 | 0 | 0 | 0 | 788.26 | 0 | 0 | 0 | 1 | 1 | 1 | 1 | 0 | 1 | 0 | 0 | 0 | 3.5 |  | 0 | 2 | 28927580 | 1 | 0 | 1220 | 0 | 0 | 0 | 0 | 0 | 0 | 0 | 0 | 0 | 0 | 0 | 0 | 0 | 0 | 0 | 0 | 0 | 0 | 0 | 0 | 0 | 0 | 0.105 | 788.26 | 788.26 | 1 | 0
253 | 28925308 | 28927569 | 28468553 | 1 | 1 | 1 | 1 | 1-100-50-82 |  | Рабочий среднего разряда 5 | 1191 | 1013 | чел.-ч. | чел.-ч. | 1 | 0 | -1002643276 | 51.58 | 0 | 0 | 0 | 183.74 | 0 | 0 | 0 | 9.9 | 1 | 1 | 1 | 18.56 | 0 | 1 | 0 | 0 | 0 | 51.58 |  | 1 | 2 | 28927571 | 1 | 0 | 1221 | 0 | 0 | 0 | 0 | 0 | 0 | 0 | 0 | 0 | 0 | 0 | 0 | 0 | 0 | 0 | 0 | 0 | 0 | 0 | 0 | 0 | 0 | 1.5474 | 183.74 | 9.9 | 18.56 | 0
253 | 28925308 | 28927569 | 28419515 | 1 | 1 | 1 | 1 | 4-100-00-82 |  | Затраты труда машинистов | 1191 | 1013 | чел.-ч. | чел.-ч. | 1 | 0 | -383101862 | 13.96 | 0 | 0 | 0 | 0 | 0 | 0 | 0 | 0 | 1 | 1 | 18.56 | 1 | 0 | 1 | 0 | 0 | 0 | 13.96 |  | 2 | 2 | 28927572 | 1 | 0 | 1222 | 0 | 0 | 0 | 0 | 0 | 0 | 0 | 0 | 0 | 0 | 0 | 0 | 0 | 0 | 0 | 0 | 0 | 0 | 0 | 0 | 0 | 0 | 0.4188 | 0 | 0 | 1 | 0
253 | 28925308 | 28927569 | 28336661 | 1 | 1 | 1 | 2 | 91.05.04-031 | ТСЭМ Республики Крым (ред. 2017), 91.05.04-031, Приказ Минстроя России от 28.09.2017 г. № 1296/пр | Краны подвесные электрические (кран-балки), грузоподъемность 3,2 т | 1368 | 1011 | маш.-ч | маш.-ч | 1 | 0 | -1859321303 | 1.46 | 0 | 31.96 | 0 | 0 | 0 | 4.15 | 0 | 0 | 1 | 7.7 | 18.56 | 1 | 0 | 1 | 0 | 0 | 0 | 1.46 |  | 0 | 2 | 28927573 | 1 | 0 | 1223 | 0 | 0 | 0 | 0 | 0 | 0 | 0 | 0 | 0 | 0 | 0 | 0 | 0 | 0 | 0 | 0 | 0 | 0 | 0 | 0 | 0 | 0 | 0.0438 | 31.96 | 4.15 | 7.7 | 0
253 | 28925308 | 28927569 | 28336884 | 1 | 1 | 1 | 2 | 91.06.05-011 | ТСЭМ Республики Крым (ред. 2017), 91.06.05-011, Приказ Минстроя России от 28.09.2017 г. № 1296/пр | Погрузчик, грузоподъемность 5 т | 1368 | 1011 | маш.-ч | маш.-ч | 1 | 0 | -1700234874 | 0.56 | 0 | 721.72 | 163.7 | 0 | 0 | 93.73 | 8.82 | 0 | 1 | 7.7 | 18.56 | 1 | 0 | 1 | 0 | 0 | 0 | 0.56 |  | 0 | 2 | 28927574 | 1 | 0 | 1224 | 0 | 0 | 0 | 0 | 0 | 0 | 0 | 0 | 0 | 0 | 0 | 0 | 0 | 0 | 0 | 0 | 0 | 0 | 0 | 0 | 0 | 0 | 0.0168 | 721.72 | 93.73 | 7.7 | 0
253 | 28925308 | 28927569 | 28337084 | 1 | 1 | 1 | 2 | 91.07.08-021 | ТСЭМ Республики Крым (ред. 2017), 91.07.08-021, Приказ Минстроя России от 28.09.2017 г. № 1296/пр | Растворосмесители для приготовления водоцементных и других растворов 350 л | 1368 | 1011 | маш.-ч | маш.-ч | 1 | 0 | -566827484 | 2.8 | 0 | 31.65 | 0 | 0 | 0 | 4.11 | 0 | 0 | 1 | 7.7 | 18.56 | 1 | 0 | 1 | 0 | 0 | 0 | 2.8 |  | 0 | 2 | 28927575 | 1 | 0 | 1225 | 0 | 0 | 0 | 0 | 0 | 0 | 0 | 0 | 0 | 0 | 0 | 0 | 0 | 0 | 0 | 0 | 0 | 0 | 0 | 0 | 0 | 0 | 0.084 | 31.65 | 4.11 | 7.7 | 0
253 | 28925308 | 28927569 | 28337331 | 1 | 1 | 1 | 2 | 91.08.09-023 | ТСЭМ Республики Крым (ред. 2017), 91.08.09-023, Приказ Минстроя России от 28.09.2017 г. № 1296/пр | Трамбовки пневматические при работе от передвижных компрессорных станций | 1368 | 1011 | маш.-ч | маш.-ч | 1 | 0 | 97743062 | 11.1 | 0 | 4.24 | 0 | 0 | 0 | 0.55 | 0 | 0 | 1 | 7.7 | 18.56 | 1 | 0 | 1 | 0 | 0 | 0 | 11.1 |  | 0 | 2 | 28927576 | 1 | 0 | 1226 | 0 | 0 | 0 | 0 | 0 | 0 | 0 | 0 | 0 | 0 | 0 | 0 | 0 | 0 | 0 | 0 | 0 | 0 | 0 | 0 | 0 | 0 | 0.333 | 4.24 | 0.55 | 7.7 | 0
253 | 28925308 | 28927569 | 28337842 | 1 | 1 | 1 | 2 | 91.14.02-003 | ТСЭМ Республики Крым (ред. 2017), 91.14.02-003, Приказ Минстроя России от 28.09.2017 г. № 1296/пр | Автомобили бортовые, грузоподъемность до 10 т | 1368 | 1011 | маш.-ч | маш.-ч | 1 | 0 | 1820267133 | 2.3 | 0 | 789.1 | 219.75 | 0 | 0 | 102.48 | 11.84 | 0 | 1 | 7.7 | 18.56 | 1 | 0 | 1 | 0 | 0 | 0 | 2.3 |  | 0 | 2 | 28927577 | 1 | 0 | 1227 | 0 | 0 | 0 | 0 | 0 | 0 | 0 | 0 | 0 | 0 | 0 | 0 | 0 | 0 | 0 | 0 | 0 | 0 | 0 | 0 | 0 | 0 | 0.069 | 789.1 | 102.48 | 7.7 | 0
253 | 28925308 | 28927569 | 28338156 | 1 | 1 | 1 | 2 | 91.18.01-008 | ТСЭМ Республики Крым (ред. 2017), 91.18.01-008, Приказ Минстроя России от 28.09.2017 г. № 1296/пр | Компрессоры передвижные с двигателем внутреннего сгорания, давлением до 686 кПа (7 ат) производительностью 11,2 м3/мин | 1368 | 1011 | маш.-ч | маш.-ч | 1 | 0 | -2047589592 | 11.1 | 0 | 1204.82 | 188.01 | 0 | 0 | 156.47 | 10.13 | 0 | 1 | 7.7 | 18.56 | 1 | 0 | 1 | 0 | 0 | 0 | 11.1 |  | 0 | 2 | 28927578 | 1 | 0 | 1228 | 0 | 0 | 0 | 0 | 0 | 0 | 0 | 0 | 0 | 0 | 0 | 0 | 0 | 0 | 0 | 0 | 0 | 0 | 0 | 0 | 0 | 0 | 0.333 | 1204.82 | 156.47 | 7.7 | 0
253 | 28925308 | 28927569 | 28251821 | 1 | 1 | 1 | 3 | 01.3.05.23-0181 | ТССЦ Республики Крым (ред. 2017), 01.3.05.23-0181, Приказ Минстроя России от 28.09.2017 г. № 1346/пр | Стекло натриевое жидкое каустическое | 1348 | 1009 | т | т | 1000 | 0 | 1923881083 | 0.6 | 15106.76 | 0 | 0 | 0 | 2899.57 | 0 | 0 | 0 | 5.21 | 1 | 1 | 1 | 0 | 1 | 0 | 0 | 0 | 0.6 |  | 0 | 2 | 28927579 | 1 | 0 | 1229 | 0 | 0 | 0 | 0 | 0 | 0 | 0 | 0 | 0 | 0 | 0 | 0 | 0 | 0 | 0 | 0 | 0 | 0 | 0 | 0 | 0 | 0 | 0.018 | 15106.76 | 2899.57 | 5.21 | 0
253 | 28925308 | 28927569 | 28297171 | 1 | 1 | 1 | 3 | 17.4.04.02-0011 | ТССЦ Республики Крым (ред. 2017), 17.4.04.02-0011, Приказ Минстроя России от 28.09.2017 г. № 1396/пр | Смесь хромитоглинистая | 1348 | 1009 | т | т | 1000 | 0 | 83087533 | 3.5 | 4106.83 | 0 | 0 | 0 | 788.26 | 0 | 0 | 0 | 5.21 | 1 | 1 | 1 | 0 | 1 | 0 | 0 | 0 | 3.5 |  | 0 | 2 | 28927580 | 1 | 0 | 1230 | 0 | 0 | 0 | 0 | 0 | 0 | 0 | 0 | 0 | 0 | 0 | 0 | 0 | 0 | 0 | 0 | 0 | 0 | 0 | 0 | 0 | 0 | 0.105 | 4106.83 | 788.26 | 5.21 | 0
254 | 28925307 | 28927570 | 28424607 | 1 | 1 | 1 | 1 | 1-100-28-82 |  | Рабочий среднего разряда 2.8 | 1191 | 1013 | чел.-ч. | чел.-ч. | 1 | 0 | -1535124711 | 13.13 | 0 | 0 | 0 | 7.49 | 0 | 0 | 0 | 7.49 | 1 | 1 | 1 | 1 | 0 | 1 | 0 | 0 | 0 | 13.13 |  | 1 | 2 | 28927593 | 1 | 0 | 1231 | 0 | 0 | 0 | 0 | 0 | 0 | 0 | 0 | 0 | 0 | 0 | 0 | 0 | 0 | 0 | 0 | 0 | 0 | 0 | 0 | 0 | 0 | 11.817 | 7.49 | 7.49 | 1 | 0
254 | 28925307 | 28927570 | 28419515 | 1 | 1 | 1 | 1 | 4-100-00-82 |  | Затраты труда машинистов | 1191 | 1013 | чел.-ч. | чел.-ч. | 1 | 0 | -383101862 | 0.93 | 0 | 0 | 0 | 0 | 0 | 0 | 0 | 0 | 1 | 1 | 1 | 1 | 0 | 1 | 0 | 0 | 0 | 0.93 |  | 2 | 2 | 28927594 | 1 | 0 | 1232 | 0 | 0 | 0 | 0 | 0 | 0 | 0 | 0 | 0 | 0 | 0 | 0 | 0 | 0 | 0 | 0 | 0 | 0 | 0 | 0 | 0 | 0 | 0.837 | 0 | 0 | 1 | 0
254 | 28925307 | 28927570 | 28336884 | 1 | 1 | 1 | 2 | 91.06.05-011 | ТСЭМ Республики Крым (ред. 2017), 91.06.05-011, Приказ Минстроя России от 28.09.2017 г. № 1296/пр | Погрузчик, грузоподъемность 5 т | 1368 | 1011 | маш.-ч | маш.-ч | 1 | 0 | -1700234874 | 0.38 | 0 | 93.73 | 8.82 | 0 | 0 | 93.73 | 8.82 | 0 | 1 | 1 | 1 | 1 | 0 | 1 | 0 | 0 | 0 | 0.38 |  | 0 | 2 | 28927595 | 1 | 0 | 1233 | 0 | 0 | 0 | 0 | 0 | 0 | 0 | 0 | 0 | 0 | 0 | 0 | 0 | 0 | 0 | 0 | 0 | 0 | 0 | 0 | 0 | 0 | 0.342 | 93.73 | 93.73 | 1 | 0
254 | 28925307 | 28927570 | 28337842 | 1 | 1 | 1 | 2 | 91.14.02-003 | ТСЭМ Республики Крым (ред. 2017), 91.14.02-003, Приказ Минстроя России от 28.09.2017 г. № 1296/пр | Автомобили бортовые, грузоподъемность до 10 т | 1368 | 1011 | маш.-ч | маш.-ч | 1 | 0 | 1820267133 | 0.55 | 0 | 102.48 | 11.84 | 0 | 0 | 102.48 | 11.84 | 0 | 1 | 1 | 1 | 1 | 0 | 1 | 0 | 0 | 0 | 0.55 |  | 0 | 2 | 28927596 | 1 | 0 | 1234 | 0 | 0 | 0 | 0 | 0 | 0 | 0 | 0 | 0 | 0 | 0 | 0 | 0 | 0 | 0 | 0 | 0 | 0 | 0 | 0 | 0 | 0 | 0.495 | 102.48 | 102.48 | 1 | 0
254 | 28925307 | 28927570 | 28285073 | 1 | 1 | 1 | 3 | 11.2.11.05-0003 | ТССЦ Республики Крым (ред. 2017), 11.2.11.05-0003, Приказ Минстроя России от 28.09.2017 г. № 1397/пр | Фанера клееная марки ФК и ФБА, сорт В/ВВ толщиной 5-7 мм | 1339 | 1007 | м3 | м3 | 1 | 0 | -1811442310 | 0.13 | 4120.27 | 0 | 0 | 0 | 4120.27 | 0 | 0 | 0 | 1 | 1 | 1 | 1 | 0 | 1 | 0 | 0 | 0 | 0.13 |  | 0 | 2 | 28927597 | 1 | 0 | 1235 | 0 | 0 | 0 | 0 | 0 | 0 | 0 | 0 | 0 | 0 | 0 | 0 | 0 | 0 | 0 | 0 | 0 | 0 | 0 | 0 | 0 | 0 | 0.117 | 4120.27 | 4120.27 | 1 | 0
255 | 28925308 | 28927570 | 28424607 | 1 | 1 | 1 | 1 | 1-100-28-82 |  | Рабочий среднего разряда 2.8 | 1191 | 1013 | чел.-ч. | чел.-ч. | 1 | 0 | -1535124711 | 13.13 | 0 | 0 | 0 | 139.01 | 0 | 0 | 0 | 7.49 | 1 | 1 | 1 | 18.56 | 0 | 1 | 0 | 0 | 0 | 13.13 |  | 1 | 2 | 28927593 | 1 | 0 | 1236 | 0 | 0 | 0 | 0 | 0 | 0 | 0 | 0 | 0 | 0 | 0 | 0 | 0 | 0 | 0 | 0 | 0 | 0 | 0 | 0 | 0 | 0 | 11.817 | 139.01 | 7.49 | 18.56 | 0
255 | 28925308 | 28927570 | 28419515 | 1 | 1 | 1 | 1 | 4-100-00-82 |  | Затраты труда машинистов | 1191 | 1013 | чел.-ч. | чел.-ч. | 1 | 0 | -383101862 | 0.93 | 0 | 0 | 0 | 0 | 0 | 0 | 0 | 0 | 1 | 1 | 18.56 | 1 | 0 | 1 | 0 | 0 | 0 | 0.93 |  | 2 | 2 | 28927594 | 1 | 0 | 1237 | 0 | 0 | 0 | 0 | 0 | 0 | 0 | 0 | 0 | 0 | 0 | 0 | 0 | 0 | 0 | 0 | 0 | 0 | 0 | 0 | 0 | 0 | 0.837 | 0 | 0 | 1 | 0
255 | 28925308 | 28927570 | 28336884 | 1 | 1 | 1 | 2 | 91.06.05-011 | ТСЭМ Республики Крым (ред. 2017), 91.06.05-011, Приказ Минстроя России от 28.09.2017 г. № 1296/пр | Погрузчик, грузоподъемность 5 т | 1368 | 1011 | маш.-ч | маш.-ч | 1 | 0 | -1700234874 | 0.38 | 0 | 721.72 | 163.7 | 0 | 0 | 93.73 | 8.82 | 0 | 1 | 7.7 | 18.56 | 1 | 0 | 1 | 0 | 0 | 0 | 0.38 |  | 0 | 2 | 28927595 | 1 | 0 | 1238 | 0 | 0 | 0 | 0 | 0 | 0 | 0 | 0 | 0 | 0 | 0 | 0 | 0 | 0 | 0 | 0 | 0 | 0 | 0 | 0 | 0 | 0 | 0.342 | 721.72 | 93.73 | 7.7 | 0
255 | 28925308 | 28927570 | 28337842 | 1 | 1 | 1 | 2 | 91.14.02-003 | ТСЭМ Республики Крым (ред. 2017), 91.14.02-003, Приказ Минстроя России от 28.09.2017 г. № 1296/пр | Автомобили бортовые, грузоподъемность до 10 т | 1368 | 1011 | маш.-ч | маш.-ч | 1 | 0 | 1820267133 | 0.55 | 0 | 789.1 | 219.75 | 0 | 0 | 102.48 | 11.84 | 0 | 1 | 7.7 | 18.56 | 1 | 0 | 1 | 0 | 0 | 0 | 0.55 |  | 0 | 2 | 28927596 | 1 | 0 | 1239 | 0 | 0 | 0 | 0 | 0 | 0 | 0 | 0 | 0 | 0 | 0 | 0 | 0 | 0 | 0 | 0 | 0 | 0 | 0 | 0 | 0 | 0 | 0.495 | 789.1 | 102.48 | 7.7 | 0
255 | 28925308 | 28927570 | 28285073 | 1 | 1 | 1 | 3 | 11.2.11.05-0003 | ТССЦ Республики Крым (ред. 2017), 11.2.11.05-0003, Приказ Минстроя России от 28.09.2017 г. № 1397/пр | Фанера клееная марки ФК и ФБА, сорт В/ВВ толщиной 5-7 мм | 1339 | 1007 | м3 | м3 | 1 | 0 | -1811442310 | 0.13 | 21466.61 | 0 | 0 | 0 | 4120.27 | 0 | 0 | 0 | 5.21 | 1 | 1 | 1 | 0 | 1 | 0 | 0 | 0 | 0.13 |  | 0 | 2 | 28927597 | 1 | 0 | 1240 | 0 | 0 | 0 | 0 | 0 | 0 | 0 | 0 | 0 | 0 | 0 | 0 | 0 | 0 | 0 | 0 | 0 | 0 | 0 | 0 | 0 | 0 | 0.117 | 21466.61 | 4120.27 | 5.21 | 0
256 | 28925307 | 28927598 | 28424219 | 1 | 1 | 1 | 1 | 1-100-31-82 |  | Рабочий среднего разряда 3.1 | 1191 | 1013 | чел.-ч. | чел.-ч. | 1 | 0 | -1263083077 | 44 | 0 | 0 | 0 | 7.71 | 0 | 0 | 0 | 7.71 | 1 | 1 | 1 | 1 | 0 | 1 | 0 | 0 | 0 | 44 |  | 1 | 2 | 28927599 | 1 | 0 | 1241 | 0 | 0 | 0 | 0 | 0 | 0 | 0 | 0 | 0 | 0 | 0 | 0 | 0 | 0 | 0 | 0 | 0 | 0 | 0 | 0 | 0 | 0 | 80.08 | 7.71 | 7.71 | 1 | 0
256 | 28925307 | 28927598 | 28419515 | 1 | 1 | 1 | 1 | 4-100-00-82 |  | Затраты труда машинистов | 1191 | 1013 | чел.-ч. | чел.-ч. | 1 | 0 | -383101862 | 0.3 | 0 | 0 | 0 | 0 | 0 | 0 | 0 | 0 | 1 | 1 | 1 | 1 | 0 | 1 | 0 | 0 | 0 | 0.3 |  | 2 | 2 | 28927600 | 1 | 0 | 1242 | 0 | 0 | 0 | 0 | 0 | 0 | 0 | 0 | 0 | 0 | 0 | 0 | 0 | 0 | 0 | 0 | 0 | 0 | 0 | 0 | 0 | 0 | 0.546 | 0 | 0 | 1 | 0
256 | 28925307 | 28927598 | 28337840 | 1 | 1 | 1 | 2 | 91.14.02-001 | ТСЭМ Республики Крым (ред. 2017), 91.14.02-001, Приказ Минстроя России от 28.09.2017 г. № 1296/пр | Автомобили бортовые, грузоподъемность до 5 т | 1368 | 1011 | маш.-ч | маш.-ч | 1 | 0 | 1171957361 | 0.3 | 0 | 86.79 | 10.13 | 0 | 0 | 86.79 | 10.13 | 0 | 1 | 1 | 1 | 1 | 0 | 1 | 0 | 0 | 0 | 0.3 |  | 0 | 2 | 28927601 | 1 | 0 | 1243 | 0 | 0 | 0 | 0 | 0 | 0 | 0 | 0 | 0 | 0 | 0 | 0 | 0 | 0 | 0 | 0 | 0 | 0 | 0 | 0 | 0 | 0 | 0.546 | 86.79 | 86.79 | 1 | 0
256 | 28925307 | 28927598 | 28338879 | 1 | 1 | 1 | 2 | 91.21.22-443 | ТСЭМ Республики Крым (ред. 2017), 91.21.22-443, Приказ Минстроя России от 28.09.2017 г. № 1296/пр | Установки для изготовления бандажей, диафрагм, пряжек | 1368 | 1011 | маш.-ч | маш.-ч | 1 | 0 | -291786216 | 1.26 | 0 | 2.16 | 0 | 0 | 0 | 2.16 | 0 | 0 | 1 | 1 | 1 | 1 | 0 | 1 | 0 | 0 | 0 | 1.26 |  | 0 | 2 | 28927602 | 1 | 0 | 1244 | 0 | 0 | 0 | 0 | 0 | 0 | 0 | 0 | 0 | 0 | 0 | 0 | 0 | 0 | 0 | 0 | 0 | 0 | 0 | 0 | 0 | 0 | 2.2932 | 2.16 | 2.16 | 1 | 0
256 | 28925307 | 28927598 | 28278936 | 1 | 1 | 1 | 3 | 08.3.02.01-0041 | ТССЦ Республики Крым (ред. 2017), 08.3.02.01-0041, Приказ Минстроя России от 28.09.2017 г. № 1397/пр | Лента стальная упаковочная, мягкая, нормальной точности 0,7х20-50 мм | 1348 | 1009 | т | т | 1000 | 0 | 1197435728 | 0.0473 | 6468.04 | 0 | 0 | 0 | 6468.04 | 0 | 0 | 0 | 1 | 1 | 1 | 1 | 0 | 1 | 0 | 0 | 0 | 0.0473 |  | 0 | 2 | 28927604 | 1 | 0 | 1246 | 0 | 0 | 0 | 0 | 0 | 0 | 0 | 0 | 0 | 0 | 0 | 0 | 0 | 0 | 0 | 0 | 0 | 0 | 0 | 0 | 0 | 0 | 0.086086 | 6468.04 | 6468.04 | 1 | 0
256 | 28925307 | 28927598 | 28290443 | 1 | 1 | 1 | 3 | 14.1.02.03-0001 | ТССЦ Республики Крым (ред. 2017), 14.1.02.03-0001, Приказ Минстроя России от 28.09.2017 г. № 1396/пр | Клей ПВА | 1348 | 1009 | т | т | 1000 | 0 | 1539460308 | 0.024 | 10722.5 | 0 | 0 | 0 | 10722.5 | 0 | 0 | 0 | 1 | 1 | 1 | 1 | 0 | 1 | 0 | 0 | 0 | 0.024 |  | 0 | 2 | 28927605 | 1 | 0 | 1247 | 0 | 0 | 0 | 0 | 0 | 0 | 0 | 0 | 0 | 0 | 0 | 0 | 0 | 0 | 0 | 0 | 0 | 0 | 0 | 0 | 0 | 0 | 0.04368 | 10722.5 | 10722.5 | 1 | 0
257 | 28925308 | 28927598 | 28424219 | 1 | 1 | 1 | 1 | 1-100-31-82 |  | Рабочий среднего разряда 3.1 | 1191 | 1013 | чел.-ч. | чел.-ч. | 1 | 0 | -1263083077 | 44 | 0 | 0 | 0 | 143.1 | 0 | 0 | 0 | 7.71 | 1 | 1 | 1 | 18.56 | 0 | 1 | 0 | 0 | 0 | 44 |  | 1 | 2 | 28927599 | 1 | 0 | 1248 | 0 | 0 | 0 | 0 | 0 | 0 | 0 | 0 | 0 | 0 | 0 | 0 | 0 | 0 | 0 | 0 | 0 | 0 | 0 | 0 | 0 | 0 | 80.08 | 143.1 | 7.71 | 18.56 | 0
257 | 28925308 | 28927598 | 28419515 | 1 | 1 | 1 | 1 | 4-100-00-82 |  | Затраты труда машинистов | 1191 | 1013 | чел.-ч. | чел.-ч. | 1 | 0 | -383101862 | 0.3 | 0 | 0 | 0 | 0 | 0 | 0 | 0 | 0 | 1 | 1 | 18.56 | 1 | 0 | 1 | 0 | 0 | 0 | 0.3 |  | 2 | 2 | 28927600 | 1 | 0 | 1249 | 0 | 0 | 0 | 0 | 0 | 0 | 0 | 0 | 0 | 0 | 0 | 0 | 0 | 0 | 0 | 0 | 0 | 0 | 0 | 0 | 0 | 0 | 0.546 | 0 | 0 | 1 | 0
257 | 28925308 | 28927598 | 28337840 | 1 | 1 | 1 | 2 | 91.14.02-001 | ТСЭМ Республики Крым (ред. 2017), 91.14.02-001, Приказ Минстроя России от 28.09.2017 г. № 1296/пр | Автомобили бортовые, грузоподъемность до 5 т | 1368 | 1011 | маш.-ч | маш.-ч | 1 | 0 | 1171957361 | 0.3 | 0 | 668.28 | 188.01 | 0 | 0 | 86.79 | 10.13 | 0 | 1 | 7.7 | 18.56 | 1 | 0 | 1 | 0 | 0 | 0 | 0.3 |  | 0 | 2 | 28927601 | 1 | 0 | 1250 | 0 | 0 | 0 | 0 | 0 | 0 | 0 | 0 | 0 | 0 | 0 | 0 | 0 | 0 | 0 | 0 | 0 | 0 | 0 | 0 | 0 | 0 | 0.546 | 668.28 | 86.79 | 7.7 | 0
257 | 28925308 | 28927598 | 28338879 | 1 | 1 | 1 | 2 | 91.21.22-443 | ТСЭМ Республики Крым (ред. 2017), 91.21.22-443, Приказ Минстроя России от 28.09.2017 г. № 1296/пр | Установки для изготовления бандажей, диафрагм, пряжек | 1368 | 1011 | маш.-ч | маш.-ч | 1 | 0 | -291786216 | 1.26 | 0 | 16.63 | 0 | 0 | 0 | 2.16 | 0 | 0 | 1 | 7.7 | 18.56 | 1 | 0 | 1 | 0 | 0 | 0 | 1.26 |  | 0 | 2 | 28927602 | 1 | 0 | 1251 | 0 | 0 | 0 | 0 | 0 | 0 | 0 | 0 | 0 | 0 | 0 | 0 | 0 | 0 | 0 | 0 | 0 | 0 | 0 | 0 | 0 | 0 | 2.2932 | 16.63 | 2.16 | 7.7 | 0
257 | 28925308 | 28927598 | 28278936 | 1 | 1 | 1 | 3 | 08.3.02.01-0041 | ТССЦ Республики Крым (ред. 2017), 08.3.02.01-0041, Приказ Минстроя России от 28.09.2017 г. № 1397/пр | Лента стальная упаковочная, мягкая, нормальной точности 0,7х20-50 мм | 1348 | 1009 | т | т | 1000 | 0 | 1197435728 | 0.0473 | 33698.49 | 0 | 0 | 0 | 6468.04 | 0 | 0 | 0 | 5.21 | 1 | 1 | 1 | 0 | 1 | 0 | 0 | 0 | 0.0473 |  | 0 | 2 | 28927604 | 1 | 0 | 1253 | 0 | 0 | 0 | 0 | 0 | 0 | 0 | 0 | 0 | 0 | 0 | 0 | 0 | 0 | 0 | 0 | 0 | 0 | 0 | 0 | 0 | 0 | 0.086086 | 33698.49 | 6468.04 | 5.21 | 0
257 | 28925308 | 28927598 | 28290443 | 1 | 1 | 1 | 3 | 14.1.02.03-0001 | ТССЦ Республики Крым (ред. 2017), 14.1.02.03-0001, Приказ Минстроя России от 28.09.2017 г. № 1396/пр | Клей ПВА | 1348 | 1009 | т | т | 1000 | 0 | 1539460308 | 0.024 | 55864.23 | 0 | 0 | 0 | 10722.5 | 0 | 0 | 0 | 5.21 | 1 | 1 | 1 | 0 | 1 | 0 | 0 | 0 | 0.024 |  | 0 | 2 | 28927605 | 1 | 0 | 1254 | 0 | 0 | 0 | 0 | 0 | 0 | 0 | 0 | 0 | 0 | 0 | 0 | 0 | 0 | 0 | 0 | 0 | 0 | 0 | 0 | 0 | 0 | 0.04368 | 55864.23 | 10722.5 | 5.21 | 0
260 | 28925307 | 28927608 | 28419887 | 1 | 1 | 1 | 1 | 1-100-30-82 |  | Рабочий среднего разряда 3 | 1191 | 1013 | чел.-ч. | чел.-ч. | 1 | 0 | 1777410698 | 6.2238 | 0 | 0 | 0 | 7.61 | 0 | 0 | 0 | 7.61 | 1 | 1 | 1 | 1 | 0 | 1 | 1 | 0 | 0 | 4.51 | )*1,2)*1,15 | 1 | 2 | 28927614 | 1 | 0 | 1255 | 0 | 0 | 0 | 0 | 0 | 0 | 0 | 0 | 0 | 0 | 0 | 0 | 0 | 0 | 0 | 0 | 0 | 0 | 0 | 0 | 0 | 0 | 9.3357 | 7.61 | 7.61 | 1 | 0
260 | 28925307 | 28927608 | 28419515 | 1 | 1 | 1 | 1 | 4-100-00-82 |  | Затраты труда машинистов | 1191 | 1013 | чел.-ч. | чел.-ч. | 1 | 0 | -383101862 | 0.09 | 0 | 0 | 0 | 0 | 0 | 0 | 0 | 0 | 1 | 1 | 1 | 1 | 0 | 1 | 0 | 0 | 0 | 0.09 |  | 2 | 2 | 28927615 | 1 | 2048 | 1256 | 0 | 0 | 0 | 0 | 0 | 0 | 0 | 0 | 0 | 0 | 0 | 0 | 0 | 0 | 0 | 0 | 0 | 0 | 0 | 0 | 0 | 0 | 0.135 | 0 | 0 | 1 | 0
260 | 28925307 | 28927608 | 28336884 | 1 | 1 | 1 | 2 | 91.06.05-011 | ТСЭМ Республики Крым (ред. 2017), 91.06.05-011, Приказ Минстроя России от 28.09.2017 г. № 1296/пр | Погрузчик, грузоподъемность 5 т | 1368 | 1011 | маш.-ч | маш.-ч | 1 | 0 | -1700234874 | 0.045 | 0 | 93.73 | 8.82 | 0 | 0 | 93.73 | 8.82 | 0 | 1 | 1 | 1 | 1 | 0 | 1 | 1 | 0 | 0 | 0.03 | )*1,2)*1,25 | 0 | 2 | 28927616 | 1 | 0 | 1257 | 0 | 0 | 0 | 0 | 0 | 0 | 0 | 0 | 0 | 0 | 0 | 0 | 0 | 0 | 0 | 0 | 0 | 0 | 0 | 0 | 0 | 0 | 0.0675 | 93.73 | 93.73 | 1 | 0
260 | 28925307 | 28927608 | 28337842 | 1 | 1 | 1 | 2 | 91.14.02-003 | ТСЭМ Республики Крым (ред. 2017), 91.14.02-003, Приказ Минстроя России от 28.09.2017 г. № 1296/пр | Автомобили бортовые, грузоподъемность до 10 т | 1368 | 1011 | маш.-ч | маш.-ч | 1 | 0 | 1820267133 | 0.09 | 0 | 102.48 | 11.84 | 0 | 0 | 102.48 | 11.84 | 0 | 1 | 1 | 1 | 1 | 0 | 1 | 1 | 0 | 0 | 0.06 | )*1,2)*1,25 | 0 | 2 | 28927617 | 1 | 0 | 1258 | 0 | 0 | 0 | 0 | 0 | 0 | 0 | 0 | 0 | 0 | 0 | 0 | 0 | 0 | 0 | 0 | 0 | 0 | 0 | 0 | 0 | 0 | 0.135 | 102.48 | 102.48 | 1 | 0
260 | 28925307 | 28927608 | 28251024 | 1 | 1 | 1 | 3 | 01.1.02.04-0011 | ТССЦ Республики Крым (ред. 2017), 01.1.02.04-0011, Приказ Минстроя России от 28.09.2017 г. № 1346/пр | Картон асбестовый общего назначения марки КАОН-1 толщиной 2 мм | 1348 | 1009 | т | т | 1000 | 0 | 1336634466 | 0.104 | 10813.53 | 0 | 0 | 0 | 10813.53 | 0 | 0 | 0 | 1 | 1 | 1 | 1 | 0 | 1 | 0 | 0 | 0 | 0.104 |  | 0 | 2 | 28927618 | 1 | 0 | 1259 | 0 | 0 | 0 | 0 | 0 | 0 | 0 | 0 | 0 | 0 | 0 | 0 | 0 | 0 | 0 | 0 | 0 | 0 | 0 | 0 | 0 | 0 | 0.156 | 10813.53 | 10813.53 | 1 | 0
261 | 28925308 | 28927608 | 28419887 | 1 | 1 | 1 | 1 | 1-100-30-82 |  | Рабочий среднего разряда 3 | 1191 | 1013 | чел.-ч. | чел.-ч. | 1 | 0 | 1777410698 | 6.2238 | 0 | 0 | 0 | 141.24 | 0 | 0 | 0 | 7.61 | 1 | 1 | 1 | 18.56 | 0 | 1 | 1 | 0 | 0 | 4.51 | )*1,2)*1,15 | 1 | 2 | 28927614 | 1 | 0 | 1260 | 0 | 0 | 0 | 0 | 0 | 0 | 0 | 0 | 0 | 0 | 0 | 0 | 0 | 0 | 0 | 0 | 0 | 0 | 0 | 0 | 0 | 0 | 9.3357 | 141.24 | 7.61 | 18.56 | 0
261 | 28925308 | 28927608 | 28419515 | 1 | 1 | 1 | 1 | 4-100-00-82 |  | Затраты труда машинистов | 1191 | 1013 | чел.-ч. | чел.-ч. | 1 | 0 | -383101862 | 0.09 | 0 | 0 | 0 | 0 | 0 | 0 | 0 | 0 | 1 | 1 | 18.56 | 1 | 0 | 1 | 0 | 0 | 0 | 0.09 |  | 2 | 2 | 28927615 | 1 | 2048 | 1261 | 0 | 0 | 0 | 0 | 0 | 0 | 0 | 0 | 0 | 0 | 0 | 0 | 0 | 0 | 0 | 0 | 0 | 0 | 0 | 0 | 0 | 0 | 0.135 | 0 | 0 | 1 | 0
261 | 28925308 | 28927608 | 28336884 | 1 | 1 | 1 | 2 | 91.06.05-011 | ТСЭМ Республики Крым (ред. 2017), 91.06.05-011, Приказ Минстроя России от 28.09.2017 г. № 1296/пр | Погрузчик, грузоподъемность 5 т | 1368 | 1011 | маш.-ч | маш.-ч | 1 | 0 | -1700234874 | 0.045 | 0 | 721.72 | 163.7 | 0 | 0 | 93.73 | 8.82 | 0 | 1 | 7.7 | 18.56 | 1 | 0 | 1 | 1 | 0 | 0 | 0.03 | )*1,2)*1,25 | 0 | 2 | 28927616 | 1 | 0 | 1262 | 0 | 0 | 0 | 0 | 0 | 0 | 0 | 0 | 0 | 0 | 0 | 0 | 0 | 0 | 0 | 0 | 0 | 0 | 0 | 0 | 0 | 0 | 0.0675 | 721.72 | 93.73 | 7.7 | 0
261 | 28925308 | 28927608 | 28337842 | 1 | 1 | 1 | 2 | 91.14.02-003 | ТСЭМ Республики Крым (ред. 2017), 91.14.02-003, Приказ Минстроя России от 28.09.2017 г. № 1296/пр | Автомобили бортовые, грузоподъемность до 10 т | 1368 | 1011 | маш.-ч | маш.-ч | 1 | 0 | 1820267133 | 0.09 | 0 | 789.1 | 219.75 | 0 | 0 | 102.48 | 11.84 | 0 | 1 | 7.7 | 18.56 | 1 | 0 | 1 | 1 | 0 | 0 | 0.06 | )*1,2)*1,25 | 0 | 2 | 28927617 | 1 | 0 | 1263 | 0 | 0 | 0 | 0 | 0 | 0 | 0 | 0 | 0 | 0 | 0 | 0 | 0 | 0 | 0 | 0 | 0 | 0 | 0 | 0 | 0 | 0 | 0.135 | 789.1 | 102.48 | 7.7 | 0
261 | 28925308 | 28927608 | 28251024 | 1 | 1 | 1 | 3 | 01.1.02.04-0011 | ТССЦ Республики Крым (ред. 2017), 01.1.02.04-0011, Приказ Минстроя России от 28.09.2017 г. № 1346/пр | Картон асбестовый общего назначения марки КАОН-1 толщиной 2 мм | 1348 | 1009 | т | т | 1000 | 0 | 1336634466 | 0.104 | 56338.49 | 0 | 0 | 0 | 10813.53 | 0 | 0 | 0 | 5.21 | 1 | 1 | 1 | 0 | 1 | 0 | 0 | 0 | 0.104 |  | 0 | 2 | 28927618 | 1 | 0 | 1264 | 0 | 0 | 0 | 0 | 0 | 0 | 0 | 0 | 0 | 0 | 0 | 0 | 0 | 0 | 0 | 0 | 0 | 0 | 0 | 0 | 0 | 0 | 0.156 | 56338.49 | 10813.53 | 5.21 | 0
262 | 28925307 | 28927619 | 28419887 | 1 | 1 | 1 | 1 | 1-100-30-82 |  | Рабочий среднего разряда 3 | 1191 | 1013 | чел.-ч. | чел.-ч. | 1 | 0 | 1777410698 | 26.2614 | 0 | 0 | 0 | 7.61 | 0 | 0 | 0 | 7.61 | 1 | 1 | 1 | 1 | 0 | 1 | 1 | 0 | 0 | 19.03 | )*1,2)*1,15 | 1 | 2 | 28927625 | 1 | 0 | 1265 | 0 | 0 | 0 | 0 | 0 | 0 | 0 | 0 | 0 | 0 | 0 | 0 | 0 | 0 | 0 | 0 | 0 | 0 | 0 | 0 | 0 | 0 | 11.8176 | 7.61 | 7.61 | 1 | 0
262 | 28925307 | 28927619 | 28419515 | 1 | 1 | 1 | 1 | 4-100-00-82 |  | Затраты труда машинистов | 1191 | 1013 | чел.-ч. | чел.-ч. | 1 | 0 | -383101862 | 0.09 | 0 | 0 | 0 | 0 | 0 | 0 | 0 | 0 | 1 | 1 | 1 | 1 | 0 | 1 | 0 | 0 | 0 | 0.09 |  | 2 | 2 | 28927626 | 1 | 2048 | 1266 | 0 | 0 | 0 | 0 | 0 | 0 | 0 | 0 | 0 | 0 | 0 | 0 | 0 | 0 | 0 | 0 | 0 | 0 | 0 | 0 | 0 | 0 | 0.0405 | 0 | 0 | 1 | 0
262 | 28925307 | 28927619 | 28336884 | 1 | 1 | 1 | 2 | 91.06.05-011 | ТСЭМ Республики Крым (ред. 2017), 91.06.05-011, Приказ Минстроя России от 28.09.2017 г. № 1296/пр | Погрузчик, грузоподъемность 5 т | 1368 | 1011 | маш.-ч | маш.-ч | 1 | 0 | -1700234874 | 0.045 | 0 | 93.73 | 8.82 | 0 | 0 | 93.73 | 8.82 | 0 | 1 | 1 | 1 | 1 | 0 | 1 | 1 | 0 | 0 | 0.03 | )*1,2)*1,25 | 0 | 2 | 28927627 | 1 | 0 | 1267 | 0 | 0 | 0 | 0 | 0 | 0 | 0 | 0 | 0 | 0 | 0 | 0 | 0 | 0 | 0 | 0 | 0 | 0 | 0 | 0 | 0 | 0 | 0.02025 | 93.73 | 93.73 | 1 | 0
262 | 28925307 | 28927619 | 28337842 | 1 | 1 | 1 | 2 | 91.14.02-003 | ТСЭМ Республики Крым (ред. 2017), 91.14.02-003, Приказ Минстроя России от 28.09.2017 г. № 1296/пр | Автомобили бортовые, грузоподъемность до 10 т | 1368 | 1011 | маш.-ч | маш.-ч | 1 | 0 | 1820267133 | 0.09 | 0 | 102.48 | 11.84 | 0 | 0 | 102.48 | 11.84 | 0 | 1 | 1 | 1 | 1 | 0 | 1 | 1 | 0 | 0 | 0.06 | )*1,2)*1,25 | 0 | 2 | 28927628 | 1 | 0 | 1268 | 0 | 0 | 0 | 0 | 0 | 0 | 0 | 0 | 0 | 0 | 0 | 0 | 0 | 0 | 0 | 0 | 0 | 0 | 0 | 0 | 0 | 0 | 0.0405 | 102.48 | 102.48 | 1 | 0
262 | 28925307 | 28927619 | 28250986 | 1 | 1 | 1 | 3 | 01.1.01.09-0021 | ТССЦ Республики Крым (ред. 2017), 01.1.01.09-0021, Приказ Минстроя России от 28.09.2017 г. № 1346/пр | Шнур асбестовый общего назначения марки ШАОН диаметром 0,7 мм | 1348 | 1009 | т | т | 1000 | 0 | -942752695 | 0.105 | 83126.97 | 0 | 0 | 0 | 83126.97 | 0 | 0 | 0 | 1 | 1 | 1 | 1 | 0 | 1 | 0 | 0 | 0 | 0.105 |  | 0 | 2 | 28927629 | 1 | 0 | 1269 | 0 | 0 | 0 | 0 | 0 | 0 | 0 | 0 | 0 | 0 | 0 | 0 | 0 | 0 | 0 | 0 | 0 | 0 | 0 | 0 | 0 | 0 | 0.04725 | 83126.97 | 83126.97 | 1 | 0
263 | 28925308 | 28927619 | 28419887 | 1 | 1 | 1 | 1 | 1-100-30-82 |  | Рабочий среднего разряда 3 | 1191 | 1013 | чел.-ч. | чел.-ч. | 1 | 0 | 1777410698 | 26.2614 | 0 | 0 | 0 | 141.24 | 0 | 0 | 0 | 7.61 | 1 | 1 | 1 | 18.56 | 0 | 1 | 1 | 0 | 0 | 19.03 | )*1,2)*1,15 | 1 | 2 | 28927625 | 1 | 0 | 1270 | 0 | 0 | 0 | 0 | 0 | 0 | 0 | 0 | 0 | 0 | 0 | 0 | 0 | 0 | 0 | 0 | 0 | 0 | 0 | 0 | 0 | 0 | 11.8176 | 141.24 | 7.61 | 18.56 | 0
263 | 28925308 | 28927619 | 28419515 | 1 | 1 | 1 | 1 | 4-100-00-82 |  | Затраты труда машинистов | 1191 | 1013 | чел.-ч. | чел.-ч. | 1 | 0 | -383101862 | 0.09 | 0 | 0 | 0 | 0 | 0 | 0 | 0 | 0 | 1 | 1 | 18.56 | 1 | 0 | 1 | 0 | 0 | 0 | 0.09 |  | 2 | 2 | 28927626 | 1 | 2048 | 1271 | 0 | 0 | 0 | 0 | 0 | 0 | 0 | 0 | 0 | 0 | 0 | 0 | 0 | 0 | 0 | 0 | 0 | 0 | 0 | 0 | 0 | 0 | 0.0405 | 0 | 0 | 1 | 0
263 | 28925308 | 28927619 | 28336884 | 1 | 1 | 1 | 2 | 91.06.05-011 | ТСЭМ Республики Крым (ред. 2017), 91.06.05-011, Приказ Минстроя России от 28.09.2017 г. № 1296/пр | Погрузчик, грузоподъемность 5 т | 1368 | 1011 | маш.-ч | маш.-ч | 1 | 0 | -1700234874 | 0.045 | 0 | 721.72 | 163.7 | 0 | 0 | 93.73 | 8.82 | 0 | 1 | 7.7 | 18.56 | 1 | 0 | 1 | 1 | 0 | 0 | 0.03 | )*1,2)*1,25 | 0 | 2 | 28927627 | 1 | 0 | 1272 | 0 | 0 | 0 | 0 | 0 | 0 | 0 | 0 | 0 | 0 | 0 | 0 | 0 | 0 | 0 | 0 | 0 | 0 | 0 | 0 | 0 | 0 | 0.02025 | 721.72 | 93.73 | 7.7 | 0
263 | 28925308 | 28927619 | 28337842 | 1 | 1 | 1 | 2 | 91.14.02-003 | ТСЭМ Республики Крым (ред. 2017), 91.14.02-003, Приказ Минстроя России от 28.09.2017 г. № 1296/пр | Автомобили бортовые, грузоподъемность до 10 т | 1368 | 1011 | маш.-ч | маш.-ч | 1 | 0 | 1820267133 | 0.09 | 0 | 789.1 | 219.75 | 0 | 0 | 102.48 | 11.84 | 0 | 1 | 7.7 | 18.56 | 1 | 0 | 1 | 1 | 0 | 0 | 0.06 | )*1,2)*1,25 | 0 | 2 | 28927628 | 1 | 0 | 1273 | 0 | 0 | 0 | 0 | 0 | 0 | 0 | 0 | 0 | 0 | 0 | 0 | 0 | 0 | 0 | 0 | 0 | 0 | 0 | 0 | 0 | 0 | 0.0405 | 789.1 | 102.48 | 7.7 | 0
263 | 28925308 | 28927619 | 28250986 | 1 | 1 | 1 | 3 | 01.1.01.09-0021 | ТССЦ Республики Крым (ред. 2017), 01.1.01.09-0021, Приказ Минстроя России от 28.09.2017 г. № 1346/пр | Шнур асбестовый общего назначения марки ШАОН диаметром 0,7 мм | 1348 | 1009 | т | т | 1000 | 0 | -942752695 | 0.105 | 433091.51 | 0 | 0 | 0 | 83126.97 | 0 | 0 | 0 | 5.21 | 1 | 1 | 1 | 0 | 1 | 0 | 0 | 0 | 0.105 |  | 0 | 2 | 28927629 | 1 | 0 | 1274 | 0 | 0 | 0 | 0 | 0 | 0 | 0 | 0 | 0 | 0 | 0 | 0 | 0 | 0 | 0 | 0 | 0 | 0 | 0 | 0 | 0 | 0 | 0.04725 | 433091.51 | 83126.97 | 5.21 | 0
264 | 28925307 | 28927630 | 28425676 | 1 | 1 | 1 | 1 | 1-100-40-82 |  | Рабочий среднего разряда 4 | 1191 | 1013 | чел.-ч. | чел.-ч. | 1 | 0 | -1853062777 | 200.4 | 0 | 0 | 0 | 8.59 | 0 | 0 | 0 | 8.59 | 1 | 1 | 1 | 1 | 0 | 1 | 1 | 0 | 0 | 167 | )*1,2 | 1 | 2 | 28927644 | 1 | 0 | 1275 | 0 | 0 | 0 | 0 | 0 | 0 | 0 | 0 | 0 | 0 | 0 | 0 | 0 | 0 | 0 | 0 | 0 | 0 | 0 | 0 | 0 | 0 | 100.2 | 8.59 | 8.59 | 1 | 0
264 | 28925307 | 28927630 | 28419515 | 1 | 1 | 1 | 1 | 4-100-00-82 |  | Затраты труда машинистов | 1191 | 1013 | чел.-ч. | чел.-ч. | 1 | 0 | -383101862 | 21.12 | 0 | 0 | 0 | 0 | 0 | 0 | 0 | 0 | 1 | 1 | 1 | 1 | 0 | 1 | 0 | 0 | 0 | 21.12 |  | 2 | 2 | 28927645 | 1 | 2048 | 1276 | 0 | 0 | 0 | 0 | 0 | 0 | 0 | 0 | 0 | 0 | 0 | 0 | 0 | 0 | 0 | 0 | 0 | 0 | 0 | 0 | 0 | 0 | 10.56 | 0 | 0 | 1 | 0
264 | 28925307 | 28927630 | 28336675 | 1 | 1 | 1 | 2 | 91.05.05-014 | ТСЭМ Республики Крым (ред. 2017), 91.05.05-014, Приказ Минстроя России от 28.09.2017 г. № 1296/пр | Краны на автомобильном ходу, грузоподъемность 10 т | 1368 | 1011 | маш.-ч | маш.-ч | 1 | 0 | 903590057 | 15.696 | 0 | 112.77 | 11.84 | 0 | 0 | 112.77 | 11.84 | 0 | 1 | 1 | 1 | 1 | 0 | 1 | 1 | 0 | 0 | 13.08 | )*1,2 | 0 | 2 | 28927646 | 1 | 0 | 1277 | 0 | 0 | 0 | 0 | 0 | 0 | 0 | 0 | 0 | 0 | 0 | 0 | 0 | 0 | 0 | 0 | 0 | 0 | 0 | 0 | 0 | 0 | 7.848 | 112.77 | 112.77 | 1 | 0
264 | 28925307 | 28927630 | 28337559 | 1 | 1 | 1 | 2 | 91.10.01-002 | ТСЭМ Республики Крым (ред. 2017), 91.10.01-002, Приказ Минстроя России от 28.09.2017 г. № 1296/пр | Агрегаты наполнительно-опрессовочные до 300 м3/ч | 1368 | 1011 | маш.-ч | маш.-ч | 1 | 0 | 1511014073 | 9.324 | 0 | 298.48 | 10.13 | 0 | 0 | 298.48 | 10.13 | 0 | 1 | 1 | 1 | 1 | 0 | 1 | 1 | 0 | 0 | 7.77 | )*1,2 | 0 | 2 | 28927647 | 1 | 0 | 1278 | 0 | 0 | 0 | 0 | 0 | 0 | 0 | 0 | 0 | 0 | 0 | 0 | 0 | 0 | 0 | 0 | 0 | 0 | 0 | 0 | 0 | 0 | 4.662 | 298.48 | 298.48 | 1 | 0
264 | 28925307 | 28927630 | 28337857 | 1 | 1 | 1 | 2 | 91.14.04-001 | ТСЭМ Республики Крым (ред. 2017), 91.14.04-001, Приказ Минстроя России от 28.09.2017 г. № 1296/пр | Тягачи седельные, грузоподъемность 12 т | 1368 | 1011 | маш.-ч | маш.-ч | 1 | 0 | -2019686133 | 0.324 | 0 | 127.86 | 11.84 | 0 | 0 | 127.86 | 11.84 | 0 | 1 | 1 | 1 | 1 | 0 | 1 | 1 | 0 | 0 | 0.27 | )*1,2 | 0 | 2 | 28927648 | 1 | 0 | 1279 | 0 | 0 | 0 | 0 | 0 | 0 | 0 | 0 | 0 | 0 | 0 | 0 | 0 | 0 | 0 | 0 | 0 | 0 | 0 | 0 | 0 | 0 | 0.162 | 127.86 | 127.86 | 1 | 0
264 | 28925307 | 28927630 | 28337866 | 1 | 1 | 1 | 2 | 91.14.05-011 | ТСЭМ Республики Крым (ред. 2017), 91.14.05-011, Приказ Минстроя России от 28.09.2017 г. № 1296/пр | Полуприцепы общего назначения, грузоподъемность 12 т | 1368 | 1011 | маш.-ч | маш.-ч | 1 | 0 | 1232549298 | 0.324 | 0 | 12 | 0 | 0 | 0 | 12 | 0 | 0 | 1 | 1 | 1 | 1 | 0 | 1 | 1 | 0 | 0 | 0.27 | )*1,2 | 0 | 2 | 28927649 | 1 | 0 | 1280 | 0 | 0 | 0 | 0 | 0 | 0 | 0 | 0 | 0 | 0 | 0 | 0 | 0 | 0 | 0 | 0 | 0 | 0 | 0 | 0 | 0 | 0 | 0.162 | 12 | 12 | 1 | 0
264 | 28925307 | 28927630 | 28338136 | 1 | 1 | 1 | 2 | 91.17.04-233 | ТСЭМ Республики Крым (ред. 2017), 91.17.04-233, Приказ Минстроя России от 28.09.2017 г. № 1296/пр | Установки для сварки ручной дуговой (постоянного тока) | 1368 | 1011 | маш.-ч | маш.-ч | 1 | 0 | -1277097320 | 37.284 | 0 | 8.68 | 0 | 0 | 0 | 8.68 | 0 | 0 | 1 | 1 | 1 | 1 | 0 | 1 | 1 | 0 | 0 | 31.07 | )*1,2 | 0 | 2 | 28927650 | 1 | 0 | 1281 | 0 | 0 | 0 | 0 | 0 | 0 | 0 | 0 | 0 | 0 | 0 | 0 | 0 | 0 | 0 | 0 | 0 | 0 | 0 | 0 | 0 | 0 | 18.642 | 8.68 | 8.68 | 1 | 0
264 | 28925307 | 28927630 | 28251479 | 1 | 1 | 1 | 3 | 01.3.02.08-0001 | ТССЦ Республики Крым (ред. 2017), 01.3.02.08-0001, Приказ Минстроя России от 28.09.2017 г. № 1346/пр | Кислород технический газообразный | 1339 | 1007 | м3 | м3 | 1 | 0 | 1597319531 | 4 | 8.79 | 0 | 0 | 0 | 8.79 | 0 | 0 | 0 | 1 | 1 | 1 | 1 | 0 | 1 | 0 | 0 | 0 | 4 |  | 0 | 2 | 28927651 | 1 | 0 | 1282 | 0 | 0 | 0 | 0 | 0 | 0 | 0 | 0 | 0 | 0 | 0 | 0 | 0 | 0 | 0 | 0 | 0 | 0 | 0 | 0 | 0 | 0 | 2 | 8.79 | 8.79 | 1 | 0
264 | 28925307 | 28927630 | 28251486 | 1 | 1 | 1 | 3 | 01.3.02.09-0022 | ТССЦ Республики Крым (ред. 2017), 01.3.02.09-0022, Приказ Минстроя России от 28.09.2017 г. № 1346/пр | Пропан-бутан, смесь техническая | 1346 | 1009 | кг | кг | 1 | 0 | -1411127917 | 1.1 | 4.47 | 0 | 0 | 0 | 4.47 | 0 | 0 | 0 | 1 | 1 | 1 | 1 | 0 | 1 | 0 | 0 | 0 | 1.1 |  | 0 | 2 | 28927652 | 1 | 0 | 1283 | 0 | 0 | 0 | 0 | 0 | 0 | 0 | 0 | 0 | 0 | 0 | 0 | 0 | 0 | 0 | 0 | 0 | 0 | 0 | 0 | 0 | 0 | 0.55 | 4.47 | 4.47 | 1 | 0
264 | 28925307 | 28927630 | 28253182 | 1 | 1 | 1 | 3 | 01.7.03.01-0002 | ТССЦ Республики Крым (ред. 2017), 01.7.03.01-0002, Приказ Минстроя России от 28.09.2017 г. № 1346/пр | Вода водопроводная | 1339 | 1007 | м3 | м3 | 1 | 0 | 1490861376 | 2 | 3.15 | 0 | 0 | 0 | 3.15 | 0 | 0 | 0 | 1 | 1 | 1 | 1 | 0 | 1 | 0 | 0 | 0 | 2 |  | 0 | 2 | 28927653 | 1 | 0 | 1284 | 0 | 0 | 0 | 0 | 0 | 0 | 0 | 0 | 0 | 0 | 0 | 0 | 0 | 0 | 0 | 0 | 0 | 0 | 0 | 0 | 0 | 0 | 1 | 3.15 | 3.15 | 1 | 0
264 | 28925307 | 28927630 | 28254722 | 1 | 1 | 1 | 3 | 01.7.11.07-0041 | ТССЦ Республики Крым (ред. 2017), 01.7.11.07-0041, Приказ Минстроя России от 28.09.2017 г. № 1346/пр | Электроды диаметром 4 мм Э55 | 1348 | 1009 | т | т | 1000 | 0 | -1570597375 | 0.013 | 13245.25 | 0 | 0 | 0 | 13245.25 | 0 | 0 | 0 | 1 | 1 | 1 | 1 | 0 | 1 | 0 | 0 | 0 | 0.013 |  | 0 | 2 | 28927654 | 1 | 0 | 1285 | 0 | 0 | 0 | 0 | 0 | 0 | 0 | 0 | 0 | 0 | 0 | 0 | 0 | 0 | 0 | 0 | 0 | 0 | 0 | 0 | 0 | 0 | 0.0065 | 13245.25 | 13245.25 | 1 | 0
264 | 28925307 | 28927630 | 28247531 | 21 | 1 | 1 | 3 | 999-9950 |  | Вспомогательные ненормируемые материалы (2% от ОЗП) | 1374 | 1013 | РУБ | РУБ | 1 | 0 | -1731369543 | 28.69 | 1 | 0 | 0 | 0 | 1 | 0 | 0 | 0 | 1 | 1 | 1 | 1 | 0 | 1 | 0 | 0 | 0 | 28.69 |  | 0 | 2 | 28927656 | 1 | 0 | 1287 | 0 | 0 | 0 | 0 | 0 | 0 | 0 | 0 | 0 | 0 | 0 | 0 | 0 | 0 | 0 | 0 | 0 | 0 | 0 | 0 | 0 | 0 | 14.345 | 1 | 1 | 1 | 0
265 | 28925308 | 28927630 | 28425676 | 1 | 1 | 1 | 1 | 1-100-40-82 |  | Рабочий среднего разряда 4 | 1191 | 1013 | чел.-ч. | чел.-ч. | 1 | 0 | -1853062777 | 200.4 | 0 | 0 | 0 | 159.43 | 0 | 0 | 0 | 8.59 | 1 | 1 | 1 | 18.56 | 0 | 1 | 1 | 0 | 0 | 167 | )*1,2 | 1 | 2 | 28927644 | 1 | 0 | 1288 | 0 | 0 | 0 | 0 | 0 | 0 | 0 | 0 | 0 | 0 | 0 | 0 | 0 | 0 | 0 | 0 | 0 | 0 | 0 | 0 | 0 | 0 | 100.2 | 159.43 | 8.59 | 18.56 | 0
265 | 28925308 | 28927630 | 28419515 | 1 | 1 | 1 | 1 | 4-100-00-82 |  | Затраты труда машинистов | 1191 | 1013 | чел.-ч. | чел.-ч. | 1 | 0 | -383101862 | 21.12 | 0 | 0 | 0 | 0 | 0 | 0 | 0 | 0 | 1 | 1 | 18.56 | 1 | 0 | 1 | 0 | 0 | 0 | 21.12 |  | 2 | 2 | 28927645 | 1 | 2048 | 1289 | 0 | 0 | 0 | 0 | 0 | 0 | 0 | 0 | 0 | 0 | 0 | 0 | 0 | 0 | 0 | 0 | 0 | 0 | 0 | 0 | 0 | 0 | 10.56 | 0 | 0 | 1 | 0
265 | 28925308 | 28927630 | 28336675 | 1 | 1 | 1 | 2 | 91.05.05-014 | ТСЭМ Республики Крым (ред. 2017), 91.05.05-014, Приказ Минстроя России от 28.09.2017 г. № 1296/пр | Краны на автомобильном ходу, грузоподъемность 10 т | 1368 | 1011 | маш.-ч | маш.-ч | 1 | 0 | 903590057 | 15.696 | 0 | 868.33 | 219.75 | 0 | 0 | 112.77 | 11.84 | 0 | 1 | 7.7 | 18.56 | 1 | 0 | 1 | 1 | 0 | 0 | 13.08 | )*1,2 | 0 | 2 | 28927646 | 1 | 0 | 1290 | 0 | 0 | 0 | 0 | 0 | 0 | 0 | 0 | 0 | 0 | 0 | 0 | 0 | 0 | 0 | 0 | 0 | 0 | 0 | 0 | 0 | 0 | 7.848 | 868.33 | 112.77 | 7.7 | 0
265 | 28925308 | 28927630 | 28337559 | 1 | 1 | 1 | 2 | 91.10.01-002 | ТСЭМ Республики Крым (ред. 2017), 91.10.01-002, Приказ Минстроя России от 28.09.2017 г. № 1296/пр | Агрегаты наполнительно-опрессовочные до 300 м3/ч | 1368 | 1011 | маш.-ч | маш.-ч | 1 | 0 | 1511014073 | 9.324 | 0 | 2298.3 | 188.01 | 0 | 0 | 298.48 | 10.13 | 0 | 1 | 7.7 | 18.56 | 1 | 0 | 1 | 1 | 0 | 0 | 7.77 | )*1,2 | 0 | 2 | 28927647 | 1 | 0 | 1291 | 0 | 0 | 0 | 0 | 0 | 0 | 0 | 0 | 0 | 0 | 0 | 0 | 0 | 0 | 0 | 0 | 0 | 0 | 0 | 0 | 0 | 0 | 4.662 | 2298.3 | 298.48 | 7.7 | 0
265 | 28925308 | 28927630 | 28337857 | 1 | 1 | 1 | 2 | 91.14.04-001 | ТСЭМ Республики Крым (ред. 2017), 91.14.04-001, Приказ Минстроя России от 28.09.2017 г. № 1296/пр | Тягачи седельные, грузоподъемность 12 т | 1368 | 1011 | маш.-ч | маш.-ч | 1 | 0 | -2019686133 | 0.324 | 0 | 984.52 | 219.75 | 0 | 0 | 127.86 | 11.84 | 0 | 1 | 7.7 | 18.56 | 1 | 0 | 1 | 1 | 0 | 0 | 0.27 | )*1,2 | 0 | 2 | 28927648 | 1 | 0 | 1292 | 0 | 0 | 0 | 0 | 0 | 0 | 0 | 0 | 0 | 0 | 0 | 0 | 0 | 0 | 0 | 0 | 0 | 0 | 0 | 0 | 0 | 0 | 0.162 | 984.52 | 127.86 | 7.7 | 0
265 | 28925308 | 28927630 | 28337866 | 1 | 1 | 1 | 2 | 91.14.05-011 | ТСЭМ Республики Крым (ред. 2017), 91.14.05-011, Приказ Минстроя России от 28.09.2017 г. № 1296/пр | Полуприцепы общего назначения, грузоподъемность 12 т | 1368 | 1011 | маш.-ч | маш.-ч | 1 | 0 | 1232549298 | 0.324 | 0 | 92.4 | 0 | 0 | 0 | 12 | 0 | 0 | 1 | 7.7 | 18.56 | 1 | 0 | 1 | 1 | 0 | 0 | 0.27 | )*1,2 | 0 | 2 | 28927649 | 1 | 0 | 1293 | 0 | 0 | 0 | 0 | 0 | 0 | 0 | 0 | 0 | 0 | 0 | 0 | 0 | 0 | 0 | 0 | 0 | 0 | 0 | 0 | 0 | 0 | 0.162 | 92.4 | 12 | 7.7 | 0
265 | 28925308 | 28927630 | 28338136 | 1 | 1 | 1 | 2 | 91.17.04-233 | ТСЭМ Республики Крым (ред. 2017), 91.17.04-233, Приказ Минстроя России от 28.09.2017 г. № 1296/пр | Установки для сварки ручной дуговой (постоянного тока) | 1368 | 1011 | маш.-ч | маш.-ч | 1 | 0 | -1277097320 | 37.284 | 0 | 66.84 | 0 | 0 | 0 | 8.68 | 0 | 0 | 1 | 7.7 | 18.56 | 1 | 0 | 1 | 1 | 0 | 0 | 31.07 | )*1,2 | 0 | 2 | 28927650 | 1 | 0 | 1294 | 0 | 0 | 0 | 0 | 0 | 0 | 0 | 0 | 0 | 0 | 0 | 0 | 0 | 0 | 0 | 0 | 0 | 0 | 0 | 0 | 0 | 0 | 18.642 | 66.84 | 8.68 | 7.7 | 0
265 | 28925308 | 28927630 | 28251479 | 1 | 1 | 1 | 3 | 01.3.02.08-0001 | ТССЦ Республики Крым (ред. 2017), 01.3.02.08-0001, Приказ Минстроя России от 28.09.2017 г. № 1346/пр | Кислород технический газообразный | 1339 | 1007 | м3 | м3 | 1 | 0 | 1597319531 | 4 | 45.8 | 0 | 0 | 0 | 8.79 | 0 | 0 | 0 | 5.21 | 1 | 1 | 1 | 0 | 1 | 0 | 0 | 0 | 4 |  | 0 | 2 | 28927651 | 1 | 0 | 1295 | 0 | 0 | 0 | 0 | 0 | 0 | 0 | 0 | 0 | 0 | 0 | 0 | 0 | 0 | 0 | 0 | 0 | 0 | 0 | 0 | 0 | 0 | 2 | 45.8 | 8.79 | 5.21 | 0
265 | 28925308 | 28927630 | 28251486 | 1 | 1 | 1 | 3 | 01.3.02.09-0022 | ТССЦ Республики Крым (ред. 2017), 01.3.02.09-0022, Приказ Минстроя России от 28.09.2017 г. № 1346/пр | Пропан-бутан, смесь техническая | 1346 | 1009 | кг | кг | 1 | 0 | -1411127917 | 1.1 | 23.29 | 0 | 0 | 0 | 4.47 | 0 | 0 | 0 | 5.21 | 1 | 1 | 1 | 0 | 1 | 0 | 0 | 0 | 1.1 |  | 0 | 2 | 28927652 | 1 | 0 | 1296 | 0 | 0 | 0 | 0 | 0 | 0 | 0 | 0 | 0 | 0 | 0 | 0 | 0 | 0 | 0 | 0 | 0 | 0 | 0 | 0 | 0 | 0 | 0.55 | 23.29 | 4.47 | 5.21 | 0
265 | 28925308 | 28927630 | 28253182 | 1 | 1 | 1 | 3 | 01.7.03.01-0002 | ТССЦ Республики Крым (ред. 2017), 01.7.03.01-0002, Приказ Минстроя России от 28.09.2017 г. № 1346/пр | Вода водопроводная | 1339 | 1007 | м3 | м3 | 1 | 0 | 1490861376 | 2 | 16.41 | 0 | 0 | 0 | 3.15 | 0 | 0 | 0 | 5.21 | 1 | 1 | 1 | 0 | 1 | 0 | 0 | 0 | 2 |  | 0 | 2 | 28927653 | 1 | 0 | 1297 | 0 | 0 | 0 | 0 | 0 | 0 | 0 | 0 | 0 | 0 | 0 | 0 | 0 | 0 | 0 | 0 | 0 | 0 | 0 | 0 | 0 | 0 | 1 | 16.41 | 3.15 | 5.21 | 0
265 | 28925308 | 28927630 | 28254722 | 1 | 1 | 1 | 3 | 01.7.11.07-0041 | ТССЦ Республики Крым (ред. 2017), 01.7.11.07-0041, Приказ Минстроя России от 28.09.2017 г. № 1346/пр | Электроды диаметром 4 мм Э55 | 1348 | 1009 | т | т | 1000 | 0 | -1570597375 | 0.013 | 69007.75 | 0 | 0 | 0 | 13245.25 | 0 | 0 | 0 | 5.21 | 1 | 1 | 1 | 0 | 1 | 0 | 0 | 0 | 0.013 |  | 0 | 2 | 28927654 | 1 | 0 | 1298 | 0 | 0 | 0 | 0 | 0 | 0 | 0 | 0 | 0 | 0 | 0 | 0 | 0 | 0 | 0 | 0 | 0 | 0 | 0 | 0 | 0 | 0 | 0.0065 | 69007.75 | 13245.25 | 5.21 | 0
265 | 28925308 | 28927630 | 28247531 | 21 | 1 | 1 | 3 | 999-9950 |  | Вспомогательные ненормируемые материалы (2% от ОЗП) | 1374 | 1013 | РУБ | РУБ | 1 | 0 | -1731369543 | 28.69 | 1 | 0 | 0 | 0 | 1 | 0 | 0 | 0 | 1 | 1 | 1 | 1 | 0 | 1 | 0 | 0 | 0 | 28.69 |  | 0 | 2 | 28927656 | 1 | 0 | 1300 | 0 | 0 | 0 | 0 | 0 | 0 | 0 | 0 | 0 | 0 | 0 | 0 | 0 | 0 | 0 | 0 | 0 | 0 | 0 | 0 | 0 | 0 | 14.345 | 1 | 1 | 1 | 0
378 | 28925307 | 28937259 | 28874545 | 1 | 1 | 1 | 1 | 2-500-10-82 |  | Инженер теплотехник, категории I | 1191 | 1013 | чел.-ч. | чел.-ч. | 1 | 0 | -1902525289 | 380.46 | 0 | 0 | 0 | 13.84 | 0 | 0 | 0 | 13.84 | 1 | 1 | 1 | 1 | 0 | 1 | 1 | 0 | 0 | 317.05 | )*1,2 | 1 | 2 | 28937263 | 1 | 0 | 1301 | 0 | 0 | 0 | 0 | 0 | 0 | 0 | 0 | 0 | 0 | 0 | 0 | 0 | 0 | 0 | 0 | 0 | 0 | 0 | 0 | 0 | 0 | 380.46 | 13.84 | 13.84 | 1 | 0
378 | 28925307 | 28937259 | 28874541 | 1 | 1 | 1 | 1 | 2-500-20-82 |  | Инженер теплотехник, категории II | 1191 | 1013 | чел.-ч. | чел.-ч. | 1 | 0 | 1393351621 | 190.23 | 0 | 0 | 0 | 12.58 | 0 | 0 | 0 | 12.58 | 1 | 1 | 1 | 1 | 0 | 1 | 1 | 0 | 0 | 158.525 | )*1,2 | 1 | 2 | 28937264 | 1 | 0 | 1302 | 0 | 0 | 0 | 0 | 0 | 0 | 0 | 0 | 0 | 0 | 0 | 0 | 0 | 0 | 0 | 0 | 0 | 0 | 0 | 0 | 0 | 0 | 190.23 | 12.58 | 12.58 | 1 | 0
378 | 28925307 | 28937259 | 28874543 | 1 | 1 | 1 | 1 | 2-500-30-82 |  | Инженер теплотехник, категории III | 1191 | 1013 | чел.-ч. | чел.-ч. | 1 | 0 | -106203497 | 190.23 | 0 | 0 | 0 | 11.33 | 0 | 0 | 0 | 11.33 | 1 | 1 | 1 | 1 | 0 | 1 | 1 | 0 | 0 | 158.525 | )*1,2 | 1 | 2 | 28937265 | 1 | 0 | 1303 | 0 | 0 | 0 | 0 | 0 | 0 | 0 | 0 | 0 | 0 | 0 | 0 | 0 | 0 | 0 | 0 | 0 | 0 | 0 | 0 | 0 | 0 | 190.23 | 11.33 | 11.33 | 1 | 0
379 | 28925308 | 28937259 | 28874545 | 1 | 1 | 1 | 1 | 2-500-10-82 |  | Инженер теплотехник, категории I | 1191 | 1013 | чел.-ч. | чел.-ч. | 1 | 0 | -1902525289 | 380.46 | 0 | 0 | 0 | 256.87 | 0 | 0 | 0 | 13.84 | 1 | 1 | 1 | 18.56 | 0 | 1 | 1 | 0 | 0 | 317.05 | )*1,2 | 1 | 2 | 28937263 | 1 | 0 | 1304 | 0 | 0 | 0 | 0 | 0 | 0 | 0 | 0 | 0 | 0 | 0 | 0 | 0 | 0 | 0 | 0 | 0 | 0 | 0 | 0 | 0 | 0 | 380.46 | 256.87 | 13.84 | 18.56 | 0
379 | 28925308 | 28937259 | 28874541 | 1 | 1 | 1 | 1 | 2-500-20-82 |  | Инженер теплотехник, категории II | 1191 | 1013 | чел.-ч. | чел.-ч. | 1 | 0 | 1393351621 | 190.23 | 0 | 0 | 0 | 233.48 | 0 | 0 | 0 | 12.58 | 1 | 1 | 1 | 18.56 | 0 | 1 | 1 | 0 | 0 | 158.525 | )*1,2 | 1 | 2 | 28937264 | 1 | 0 | 1305 | 0 | 0 | 0 | 0 | 0 | 0 | 0 | 0 | 0 | 0 | 0 | 0 | 0 | 0 | 0 | 0 | 0 | 0 | 0 | 0 | 0 | 0 | 190.23 | 233.48 | 12.58 | 18.56 | 0
379 | 28925308 | 28937259 | 28874543 | 1 | 1 | 1 | 1 | 2-500-30-82 |  | Инженер теплотехник, категории III | 1191 | 1013 | чел.-ч. | чел.-ч. | 1 | 0 | -106203497 | 190.23 | 0 | 0 | 0 | 210.28 | 0 | 0 | 0 | 11.33 | 1 | 1 | 1 | 18.56 | 0 | 1 | 1 | 0 | 0 | 158.525 | )*1,2 | 1 | 2 | 28937265 | 1 | 0 | 1306 | 0 | 0 | 0 | 0 | 0 | 0 | 0 | 0 | 0 | 0 | 0 | 0 | 0 | 0 | 0 | 0 | 0 | 0 | 0 | 0 | 0 | 0 | 190.23 | 210.28 | 11.33 | 18.56 | 0

## EtalonRes (hidden)
30 | 28925603 | 28925597 | 28421130 | 1 | 1 | 1 | 1 | 1-100-23-82 |  | Рабочий среднего разряда 2.3 | 1191 | 1013 | чел.-ч. | чел.-ч. | 1 | 13.1 | 0 | 0 | 0 | 7.16 | 0 | 1 | 1 | )*1,2 | 15.72 | 2 | 28925598 | 1 | 0 | 0 | 0 | 0 | 0 | 0 | 0 | 0
30 | 28925604 | 28925597 | 28419515 | 1 | 1 | 1 | 1 | 4-100-00-82 |  | Затраты труда машинистов | 1191 | 1013 | чел.-ч. | чел.-ч. | 1 | 3.13 | 0 | 0 | 0 | 0 | 0 | 1 | 2 | )*1,2 | 3.756 | 2 | 28925599 | 2 | 0 | 0 | 0 | 0 | 0 | 0 | 0 | 0
30 | 28925605 | 28925597 | 28336819 | 1 | 1 | 1 | 2 | 91.06.02-005 | ТСЭМ Республики Крым (ред. 2017), 91.06.02-005, Приказ Минстроя России от 28.09.2017 г. № 1296/пр | Конвейер ленточный секционный длиной 40 м | 1368 | 1011 | маш.-ч | маш.-ч | 1 | 0.11 | 0 | 66.16 | 8.82 | 0 | 0 | 1 | 0 | )*1,2 | 0.132 | 2 | 28925600 | 3 | 0 | 0 | 0 | 0 | 0 | 0 | 0 | 0
30 | 28925606 | 28925597 | 28338156 | 1 | 1 | 1 | 2 | 91.18.01-008 | ТСЭМ Республики Крым (ред. 2017), 91.18.01-008, Приказ Минстроя России от 28.09.2017 г. № 1296/пр | Компрессоры передвижные с двигателем внутреннего сгорания, давлением до 686 кПа (7 ат) производительностью 11,2 м3/мин | 1368 | 1011 | маш.-ч | маш.-ч | 1 | 3.02 | 0 | 156.47 | 10.13 | 0 | 0 | 1 | 0 | )*1,2 | 3.624 | 2 | 28925601 | 4 | 0 | 0 | 0 | 0 | 0 | 0 | 0 | 0
30 | 28925607 | 28925597 | 28338693 | 1 | 1 | 1 | 2 | 91.21.10-003 | ТСЭМ Республики Крым (ред. 2017), 91.21.10-003, Приказ Минстроя России от 28.09.2017 г. № 1296/пр | Молотки при работе от передвижных компрессорных станций отбойные пневматические | 1368 | 1011 | маш.-ч | маш.-ч | 1 | 8.12 | 0 | 1.53 | 0 | 0 | 0 | 1 | 0 | )*1,2 | 9.744 | 2 | 28925602 | 5 | 0 | 0 | 0 | 0 | 0 | 0 | 0 | 0
31 | 28925603 | 28925597 | 28421130 | 1 | 1 | 1 | 1 | 1-100-23-82 |  | Рабочий среднего разряда 2.3 | 1191 | 1013 | чел.-ч. | чел.-ч. | 1 | 13.1 | 0 | 0 | 0 | 7.16 | 0 | 1 | 1 | )*1,2 | 15.72 | 2 | 28925598 | 6 | 0 | 0 | 0 | 0 | 0 | 0 | 0 | 0
31 | 28925604 | 28925597 | 28419515 | 1 | 1 | 1 | 1 | 4-100-00-82 |  | Затраты труда машинистов | 1191 | 1013 | чел.-ч. | чел.-ч. | 1 | 3.13 | 0 | 0 | 0 | 0 | 0 | 1 | 2 | )*1,2 | 3.756 | 2 | 28925599 | 7 | 0 | 0 | 0 | 0 | 0 | 0 | 0 | 0
31 | 28925605 | 28925597 | 28336819 | 1 | 1 | 1 | 2 | 91.06.02-005 | ТСЭМ Республики Крым (ред. 2017), 91.06.02-005, Приказ Минстроя России от 28.09.2017 г. № 1296/пр | Конвейер ленточный секционный длиной 40 м | 1368 | 1011 | маш.-ч | маш.-ч | 1 | 0.11 | 0 | 66.16 | 8.82 | 0 | 0 | 1 | 0 | )*1,2 | 0.132 | 2 | 28925600 | 8 | 0 | 0 | 0 | 0 | 0 | 0 | 0 | 0
31 | 28925606 | 28925597 | 28338156 | 1 | 1 | 1 | 2 | 91.18.01-008 | ТСЭМ Республики Крым (ред. 2017), 91.18.01-008, Приказ Минстроя России от 28.09.2017 г. № 1296/пр | Компрессоры передвижные с двигателем внутреннего сгорания, давлением до 686 кПа (7 ат) производительностью 11,2 м3/мин | 1368 | 1011 | маш.-ч | маш.-ч | 1 | 3.02 | 0 | 156.47 | 10.13 | 0 | 0 | 1 | 0 | )*1,2 | 3.624 | 2 | 28925601 | 9 | 0 | 0 | 0 | 0 | 0 | 0 | 0 | 0
31 | 28925607 | 28925597 | 28338693 | 1 | 1 | 1 | 2 | 91.21.10-003 | ТСЭМ Республики Крым (ред. 2017), 91.21.10-003, Приказ Минстроя России от 28.09.2017 г. № 1296/пр | Молотки при работе от передвижных компрессорных станций отбойные пневматические | 1368 | 1011 | маш.-ч | маш.-ч | 1 | 8.12 | 0 | 1.53 | 0 | 0 | 0 | 1 | 0 | )*1,2 | 9.744 | 2 | 28925602 | 10 | 0 | 0 | 0 | 0 | 0 | 0 | 0 | 0
32 | 28927098 | 28927092 | 28421130 | 1 | 1 | 1 | 1 | 1-100-23-82 |  | Рабочий среднего разряда 2.3 | 1191 | 1013 | чел.-ч. | чел.-ч. | 1 | 13.1 | 0 | 0 | 0 | 7.16 | 0 | 1 | 1 | )*1,2 | 15.72 | 2 | 28927093 | 11 | 0 | 0 | 0 | 0 | 0 | 0 | 0 | 0
32 | 28927099 | 28927092 | 28419515 | 1 | 1 | 1 | 1 | 4-100-00-82 |  | Затраты труда машинистов | 1191 | 1013 | чел.-ч. | чел.-ч. | 1 | 3.13 | 0 | 0 | 0 | 0 | 0 | 1 | 2 | )*1,2 | 3.756 | 2 | 28927094 | 12 | 0 | 0 | 0 | 0 | 0 | 0 | 0 | 0
32 | 28927100 | 28927092 | 28336819 | 1 | 1 | 1 | 2 | 91.06.02-005 | ТСЭМ Республики Крым (ред. 2017), 91.06.02-005, Приказ Минстроя России от 28.09.2017 г. № 1296/пр | Конвейер ленточный секционный длиной 40 м | 1368 | 1011 | маш.-ч | маш.-ч | 1 | 0.11 | 0 | 66.16 | 8.82 | 0 | 0 | 1 | 0 | )*1,2 | 0.132 | 2 | 28927095 | 13 | 0 | 0 | 0 | 0 | 0 | 0 | 0 | 0
32 | 28927101 | 28927092 | 28338156 | 1 | 1 | 1 | 2 | 91.18.01-008 | ТСЭМ Республики Крым (ред. 2017), 91.18.01-008, Приказ Минстроя России от 28.09.2017 г. № 1296/пр | Компрессоры передвижные с двигателем внутреннего сгорания, давлением до 686 кПа (7 ат) производительностью 11,2 м3/мин | 1368 | 1011 | маш.-ч | маш.-ч | 1 | 3.02 | 0 | 156.47 | 10.13 | 0 | 0 | 1 | 0 | )*1,2 | 3.624 | 2 | 28927096 | 14 | 0 | 0 | 0 | 0 | 0 | 0 | 0 | 0
32 | 28927102 | 28927092 | 28338693 | 1 | 1 | 1 | 2 | 91.21.10-003 | ТСЭМ Республики Крым (ред. 2017), 91.21.10-003, Приказ Минстроя России от 28.09.2017 г. № 1296/пр | Молотки при работе от передвижных компрессорных станций отбойные пневматические | 1368 | 1011 | маш.-ч | маш.-ч | 1 | 8.12 | 0 | 1.53 | 0 | 0 | 0 | 1 | 0 | )*1,2 | 9.744 | 2 | 28927097 | 15 | 0 | 0 | 0 | 0 | 0 | 0 | 0 | 0
33 | 28927098 | 28927092 | 28421130 | 1 | 1 | 1 | 1 | 1-100-23-82 |  | Рабочий среднего разряда 2.3 | 1191 | 1013 | чел.-ч. | чел.-ч. | 1 | 13.1 | 0 | 0 | 0 | 7.16 | 0 | 1 | 1 | )*1,2 | 15.72 | 2 | 28927093 | 16 | 0 | 0 | 0 | 0 | 0 | 0 | 0 | 0
33 | 28927099 | 28927092 | 28419515 | 1 | 1 | 1 | 1 | 4-100-00-82 |  | Затраты труда машинистов | 1191 | 1013 | чел.-ч. | чел.-ч. | 1 | 3.13 | 0 | 0 | 0 | 0 | 0 | 1 | 2 | )*1,2 | 3.756 | 2 | 28927094 | 17 | 0 | 0 | 0 | 0 | 0 | 0 | 0 | 0
33 | 28927100 | 28927092 | 28336819 | 1 | 1 | 1 | 2 | 91.06.02-005 | ТСЭМ Республики Крым (ред. 2017), 91.06.02-005, Приказ Минстроя России от 28.09.2017 г. № 1296/пр | Конвейер ленточный секционный длиной 40 м | 1368 | 1011 | маш.-ч | маш.-ч | 1 | 0.11 | 0 | 66.16 | 8.82 | 0 | 0 | 1 | 0 | )*1,2 | 0.132 | 2 | 28927095 | 18 | 0 | 0 | 0 | 0 | 0 | 0 | 0 | 0
33 | 28927101 | 28927092 | 28338156 | 1 | 1 | 1 | 2 | 91.18.01-008 | ТСЭМ Республики Крым (ред. 2017), 91.18.01-008, Приказ Минстроя России от 28.09.2017 г. № 1296/пр | Компрессоры передвижные с двигателем внутреннего сгорания, давлением до 686 кПа (7 ат) производительностью 11,2 м3/мин | 1368 | 1011 | маш.-ч | маш.-ч | 1 | 3.02 | 0 | 156.47 | 10.13 | 0 | 0 | 1 | 0 | )*1,2 | 3.624 | 2 | 28927096 | 19 | 0 | 0 | 0 | 0 | 0 | 0 | 0 | 0
33 | 28927102 | 28927092 | 28338693 | 1 | 1 | 1 | 2 | 91.21.10-003 | ТСЭМ Республики Крым (ред. 2017), 91.21.10-003, Приказ Минстроя России от 28.09.2017 г. № 1296/пр | Молотки при работе от передвижных компрессорных станций отбойные пневматические | 1368 | 1011 | маш.-ч | маш.-ч | 1 | 8.12 | 0 | 1.53 | 0 | 0 | 0 | 1 | 0 | )*1,2 | 9.744 | 2 | 28927097 | 20 | 0 | 0 | 0 | 0 | 0 | 0 | 0 | 0
34 | 28927146 | 28927136 | 28424803 | 1 | 1 | 1 | 1 | 1-100-37-82 |  | Рабочий среднего разряда 3.7 | 1191 | 1013 | чел.-ч. | чел.-ч. | 1 | 19.37 | 0 | 0 | 0 | 8.29 | 0 | 1 | 1 | )*1,2)*0,4 | 9.2976 | 2 | 28927137 | 21 | 0 | 0 | 0 | 0 | 0 | 0 | 0 | 0
34 | 28927147 | 28927136 | 28419515 | 1 | 1 | 1 | 1 | 4-100-00-82 |  | Затраты труда машинистов | 1191 | 1013 | чел.-ч. | чел.-ч. | 1 | 3.83 | 0 | 0 | 0 | 0 | 0 | 1 | 2 | )*1,2)*0,4 | 1.8384 | 2 | 28927138 | 22 | 0 | 0 | 0 | 0 | 0 | 0 | 0 | 0
34 | 28927148 | 28927136 | 28336884 | 1 | 1 | 1 | 2 | 91.06.05-011 | ТСЭМ Республики Крым (ред. 2017), 91.06.05-011, Приказ Минстроя России от 28.09.2017 г. № 1296/пр | Погрузчик, грузоподъемность 5 т | 1368 | 1011 | маш.-ч | маш.-ч | 1 | 0.13 | 0 | 93.73 | 8.82 | 0 | 0 | 1 | 0 | )*1,2)*0,4 | 0.0624 | 2 | 28927139 | 23 | 0 | 0 | 0 | 0 | 0 | 0 | 0 | 0
34 | 28927149 | 28927136 | 28336931 | 1 | 1 | 1 | 2 | 91.06.06-031 | ТСЭМ Республики Крым (ред. 2017), 91.06.06-031, Приказ Минстроя России от 28.09.2017 г. № 1296/пр | Подъемник двухстоечный грузовой, грузоподъемность до 2 т, высота до 60 м | 1368 | 1011 | маш.-ч | маш.-ч | 1 | 2.28 | 0 | 91.79 | 11.84 | 0 | 0 | 1 | 0 | )*1,2)*0,4 | 1.0944 | 2 | 28927140 | 24 | 0 | 0 | 0 | 0 | 0 | 0 | 0 | 0
34 | 28927150 | 28927136 | 28337084 | 1 | 1 | 1 | 2 | 91.07.08-021 | ТСЭМ Республики Крым (ред. 2017), 91.07.08-021, Приказ Минстроя России от 28.09.2017 г. № 1296/пр | Растворосмесители для приготовления водоцементных и других растворов 350 л | 1368 | 1011 | маш.-ч | маш.-ч | 1 | 0.19 | 0 | 4.11 | 0 | 0 | 0 | 1 | 0 | )*1,2)*0,4 | 0.0912 | 2 | 28927141 | 25 | 0 | 0 | 0 | 0 | 0 | 0 | 0 | 0
34 | 28927151 | 28927136 | 28337842 | 1 | 1 | 1 | 2 | 91.14.02-003 | ТСЭМ Республики Крым (ред. 2017), 91.14.02-003, Приказ Минстроя России от 28.09.2017 г. № 1296/пр | Автомобили бортовые, грузоподъемность до 10 т | 1368 | 1011 | маш.-ч | маш.-ч | 1 | 1.42 | 0 | 102.48 | 11.84 | 0 | 0 | 1 | 0 | )*1,2)*0,4 | 0.6816 | 2 | 28927142 | 26 | 0 | 0 | 0 | 0 | 0 | 0 | 0 | 0
34 | 28927152 | 28927136 | 28292579 | 1 | 1 | 1 | 3 | 14.5.04.08-0006 | ТССЦ Республики Крым (ред. 2017), 14.5.04.08-0006, Приказ Минстроя России от 28.09.2017 г. № 1396/пр | Мастика известково-кремнеземистая | 1339 | 1007 | м3 | м3 | 1 | 0.1 | 2893.86 | 0 | 0 | 0 | 0 | 1 | 0 | )*0 | 0 | 2 | 28927143 | 27 | 0 | 0 | 0 | 0 | 0 | 0 | 0 | 0
34 | 28927153 | 28927136 | 28294400 | 1 | 1 | 1 | 3 | 17.1.02.03-0031 | ТССЦ Республики Крым (ред. 2017), 17.1.02.03-0031, Приказ Минстроя России от 28.09.2017 г. № 1396/пр | Муллитокремнеземистый рулонный материал марки МКРР-130 | 1348 | 1009 | т | т | 1000 | 0.02 | 11972.17 | 0 | 0 | 0 | 0 | 1 | 0 | )*0 | 0 | 2 | 28927144 | 28 | 0 | 0 | 0 | 0 | 0 | 0 | 0 | 0
34 | 28927154 | 28927136 | 28249795 | 21 | 1 | 1 | 3 | 17.1.02.05 |  | Плиты огнеупорные теплоизоляционные | 1339 | 1007 | м3 | м3 | 1 | 0.93 | 0 | 0 | 0 | 0 | 0 | 0 | 0 | )*0 | 0 | 3 | -1 |  | 0 | 0 | 0 | 0 | 0 | 0 | 0 | 0
35 | 28927146 | 28927136 | 28424803 | 1 | 1 | 1 | 1 | 1-100-37-82 |  | Рабочий среднего разряда 3.7 | 1191 | 1013 | чел.-ч. | чел.-ч. | 1 | 19.37 | 0 | 0 | 0 | 8.29 | 0 | 1 | 1 | )*1,2)*0,4 | 9.2976 | 2 | 28927137 | 29 | 0 | 0 | 0 | 0 | 0 | 0 | 0 | 0
35 | 28927147 | 28927136 | 28419515 | 1 | 1 | 1 | 1 | 4-100-00-82 |  | Затраты труда машинистов | 1191 | 1013 | чел.-ч. | чел.-ч. | 1 | 3.83 | 0 | 0 | 0 | 0 | 0 | 1 | 2 | )*1,2)*0,4 | 1.8384 | 2 | 28927138 | 30 | 0 | 0 | 0 | 0 | 0 | 0 | 0 | 0
35 | 28927148 | 28927136 | 28336884 | 1 | 1 | 1 | 2 | 91.06.05-011 | ТСЭМ Республики Крым (ред. 2017), 91.06.05-011, Приказ Минстроя России от 28.09.2017 г. № 1296/пр | Погрузчик, грузоподъемность 5 т | 1368 | 1011 | маш.-ч | маш.-ч | 1 | 0.13 | 0 | 93.73 | 8.82 | 0 | 0 | 1 | 0 | )*1,2)*0,4 | 0.0624 | 2 | 28927139 | 31 | 0 | 0 | 0 | 0 | 0 | 0 | 0 | 0
35 | 28927149 | 28927136 | 28336931 | 1 | 1 | 1 | 2 | 91.06.06-031 | ТСЭМ Республики Крым (ред. 2017), 91.06.06-031, Приказ Минстроя России от 28.09.2017 г. № 1296/пр | Подъемник двухстоечный грузовой, грузоподъемность до 2 т, высота до 60 м | 1368 | 1011 | маш.-ч | маш.-ч | 1 | 2.28 | 0 | 91.79 | 11.84 | 0 | 0 | 1 | 0 | )*1,2)*0,4 | 1.0944 | 2 | 28927140 | 32 | 0 | 0 | 0 | 0 | 0 | 0 | 0 | 0
35 | 28927150 | 28927136 | 28337084 | 1 | 1 | 1 | 2 | 91.07.08-021 | ТСЭМ Республики Крым (ред. 2017), 91.07.08-021, Приказ Минстроя России от 28.09.2017 г. № 1296/пр | Растворосмесители для приготовления водоцементных и других растворов 350 л | 1368 | 1011 | маш.-ч | маш.-ч | 1 | 0.19 | 0 | 4.11 | 0 | 0 | 0 | 1 | 0 | )*1,2)*0,4 | 0.0912 | 2 | 28927141 | 33 | 0 | 0 | 0 | 0 | 0 | 0 | 0 | 0
35 | 28927151 | 28927136 | 28337842 | 1 | 1 | 1 | 2 | 91.14.02-003 | ТСЭМ Республики Крым (ред. 2017), 91.14.02-003, Приказ Минстроя России от 28.09.2017 г. № 1296/пр | Автомобили бортовые, грузоподъемность до 10 т | 1368 | 1011 | маш.-ч | маш.-ч | 1 | 1.42 | 0 | 102.48 | 11.84 | 0 | 0 | 1 | 0 | )*1,2)*0,4 | 0.6816 | 2 | 28927142 | 34 | 0 | 0 | 0 | 0 | 0 | 0 | 0 | 0
35 | 28927152 | 28927136 | 28292579 | 1 | 1 | 1 | 3 | 14.5.04.08-0006 | ТССЦ Республики Крым (ред. 2017), 14.5.04.08-0006, Приказ Минстроя России от 28.09.2017 г. № 1396/пр | Мастика известково-кремнеземистая | 1339 | 1007 | м3 | м3 | 1 | 0.1 | 2893.86 | 0 | 0 | 0 | 0 | 1 | 0 | )*0 | 0 | 2 | 28927143 | 35 | 0 | 0 | 0 | 0 | 0 | 0 | 0 | 0
35 | 28927153 | 28927136 | 28294400 | 1 | 1 | 1 | 3 | 17.1.02.03-0031 | ТССЦ Республики Крым (ред. 2017), 17.1.02.03-0031, Приказ Минстроя России от 28.09.2017 г. № 1396/пр | Муллитокремнеземистый рулонный материал марки МКРР-130 | 1348 | 1009 | т | т | 1000 | 0.02 | 11972.17 | 0 | 0 | 0 | 0 | 1 | 0 | )*0 | 0 | 2 | 28927144 | 36 | 0 | 0 | 0 | 0 | 0 | 0 | 0 | 0
35 | 28927154 | 28927136 | 28249795 | 21 | 1 | 1 | 3 | 17.1.02.05 |  | Плиты огнеупорные теплоизоляционные | 1339 | 1007 | м3 | м3 | 1 | 0.93 | 0 | 0 | 0 | 0 | 0 | 0 | 0 | )*0 | 0 | 3 | -1 |  | 0 | 0 | 0 | 0 | 0 | 0 | 0 | 0
36 | 28927169 | 28927156 | 28435420 | 1 | 1 | 1 | 1 | 1-100-42-82 |  | Рабочий среднего разряда 4.2 | 1191 | 1013 | чел.-ч. | чел.-ч. | 1 | 45.14 | 0 | 0 | 0 | 8.85 | 0 | 1 | 1 | )*0,4)*1,2 | 21.6672 | 2 | 28927157 | 37 | 0 | 0 | 0 | 0 | 0 | 0 | 0 | 0
36 | 28927170 | 28927156 | 28419515 | 1 | 1 | 1 | 1 | 4-100-00-82 |  | Затраты труда машинистов | 1191 | 1013 | чел.-ч. | чел.-ч. | 1 | 8.79 | 0 | 0 | 0 | 0 | 0 | 1 | 2 | )*0,4)*1,2 | 4.2192 | 2 | 28927158 | 38 | 0 | 0 | 0 | 0 | 0 | 0 | 0 | 0
36 | 28927171 | 28927156 | 28336884 | 1 | 1 | 1 | 2 | 91.06.05-011 | ТСЭМ Республики Крым (ред. 2017), 91.06.05-011, Приказ Минстроя России от 28.09.2017 г. № 1296/пр | Погрузчик, грузоподъемность 5 т | 1368 | 1011 | маш.-ч | маш.-ч | 1 | 0.13 | 0 | 93.73 | 8.82 | 0 | 0 | 1 | 0 | )*0,4)*1,2 | 0.0624 | 2 | 28927159 | 39 | 0 | 0 | 0 | 0 | 0 | 0 | 0 | 0
36 | 28927172 | 28927156 | 28336931 | 1 | 1 | 1 | 2 | 91.06.06-031 | ТСЭМ Республики Крым (ред. 2017), 91.06.06-031, Приказ Минстроя России от 28.09.2017 г. № 1296/пр | Подъемник двухстоечный грузовой, грузоподъемность до 2 т, высота до 60 м | 1368 | 1011 | маш.-ч | маш.-ч | 1 | 2.28 | 0 | 91.79 | 11.84 | 0 | 0 | 1 | 0 | )*0,4)*1,2 | 1.0944 | 2 | 28927160 | 40 | 0 | 0 | 0 | 0 | 0 | 0 | 0 | 0
36 | 28927173 | 28927156 | 28337029 | 1 | 1 | 1 | 2 | 91.07.03-004 | ТСЭМ Республики Крым (ред. 2017), 91.07.03-004, Приказ Минстроя России от 28.09.2017 г. № 1296/пр | Бетоносмесители гравитационные стационарные: 500 л | 1368 | 1011 | маш.-ч | маш.-ч | 1 | 4.64 | 0 | 16.65 | 8.82 | 0 | 0 | 1 | 0 | )*0,4)*1,2 | 2.2272 | 2 | 28927161 | 41 | 0 | 0 | 0 | 0 | 0 | 0 | 0 | 0
36 | 28927174 | 28927156 | 28337847 | 1 | 1 | 1 | 2 | 91.14.03-002 | ТСЭМ Республики Крым (ред. 2017), 91.14.03-002, Приказ Минстроя России от 28.09.2017 г. № 1296/пр | Автомобиль-самосвал, грузоподъемность до 10 т | 1368 | 1011 | маш.-ч | маш.-ч | 1 | 1.74 | 0 | 109.24 | 11.84 | 0 | 0 | 1 | 0 | )*0,4)*1,2 | 0.8352 | 2 | 28927162 | 42 | 0 | 0 | 0 | 0 | 0 | 0 | 0 | 0
36 | 28927175 | 28927156 | 28338136 | 1 | 1 | 1 | 2 | 91.17.04-233 | ТСЭМ Республики Крым (ред. 2017), 91.17.04-233, Приказ Минстроя России от 28.09.2017 г. № 1296/пр | Установки для сварки ручной дуговой (постоянного тока) | 1368 | 1011 | маш.-ч | маш.-ч | 1 | 4.21 | 0 | 8.68 | 0 | 0 | 0 | 1 | 0 | )*0,4)*1,2 | 2.0208 | 2 | 28927163 | 43 | 0 | 0 | 0 | 0 | 0 | 0 | 0 | 0
36 | 28927176 | 28927156 | 28253181 | 1 | 1 | 1 | 3 | 01.7.03.01-0001 | ТССЦ Республики Крым (ред. 2017), 01.7.03.01-0001, Приказ Минстроя России от 28.09.2017 г. № 1346/пр | Вода | 1339 | 1007 | м3 | м3 | 1 | 0.14 | 2.44 | 0 | 0 | 0 | 0 | 1 | 0 | )*0 | 0 | 2 | 28927164 | 44 | 0 | 0 | 0 | 0 | 0 | 0 | 0 | 0
36 | 28927177 | 28927156 | 28254702 | 1 | 1 | 1 | 3 | 01.7.11.07-0021 | ТССЦ Республики Крым (ред. 2017), 01.7.11.07-0021, Приказ Минстроя России от 28.09.2017 г. № 1346/пр | Электроды диаметром 2 мм Э42 | 1348 | 1009 | т | т | 1000 | 0.0009 | 13157.91 | 0 | 0 | 0 | 0 | 1 | 0 | )*0 | 0 | 2 | 28927165 | 45 | 0 | 0 | 0 | 0 | 0 | 0 | 0 | 0
36 | 28927178 | 28927156 | 28277694 | 1 | 1 | 1 | 3 | 08.1.02.17-0051 | ТССЦ Республики Крым (ред. 2017), 08.1.02.17-0051, Приказ Минстроя России от 28.09.2017 г. № 1397/пр | Сетка плетеная с квадратными ячейками № 12 без покрытия | 1327 | 1005 | м2 | м2 | 1 | 32 | 20.24 | 0 | 0 | 0 | 0 | 1 | 0 | )*0 | 0 | 2 | 28927166 | 46 | 0 | 0 | 0 | 0 | 0 | 0 | 0 | 0
36 | 28927179 | 28927156 | 28278974 | 1 | 1 | 1 | 3 | 08.3.03.03-0021 | ТССЦ Республики Крым (ред. 2017), 08.3.03.03-0021, Приказ Минстроя России от 28.09.2017 г. № 1397/пр | Проволока стальная жаростойкая | 1348 | 1009 | т | т | 1000 | 0.065 | 12036.99 | 0 | 0 | 0 | 0 | 1 | 0 | )*0 | 0 | 2 | 28927167 | 47 | 0 | 0 | 0 | 0 | 0 | 0 | 0 | 0
36 | 28927180 | 28927156 | 28296957 | 1 | 1 | 1 | 3 | 17.4.01.02-0003 | ТССЦ Республики Крым (ред. 2017), 17.4.01.02-0003, Приказ Минстроя России от 28.09.2017 г. № 1396/пр | Смеси огнеупорные алюмосиликатные бетонные на высокоглиноземистом цементе, сухие марки СМКРВЦ-58 | 1348 | 1009 | т | т | 1000 | 2.1 | 5701.53 | 0 | 0 | 0 | 0 | 1 | 0 | )*0 | 0 | 2 | 28927168 | 48 | 0 | 0 | 0 | 0 | 0 | 0 | 0 | 0
37 | 28927169 | 28927156 | 28435420 | 1 | 1 | 1 | 1 | 1-100-42-82 |  | Рабочий среднего разряда 4.2 | 1191 | 1013 | чел.-ч. | чел.-ч. | 1 | 45.14 | 0 | 0 | 0 | 8.85 | 0 | 1 | 1 | )*0,4)*1,2 | 21.6672 | 2 | 28927157 | 49 | 0 | 0 | 0 | 0 | 0 | 0 | 0 | 0
37 | 28927170 | 28927156 | 28419515 | 1 | 1 | 1 | 1 | 4-100-00-82 |  | Затраты труда машинистов | 1191 | 1013 | чел.-ч. | чел.-ч. | 1 | 8.79 | 0 | 0 | 0 | 0 | 0 | 1 | 2 | )*0,4)*1,2 | 4.2192 | 2 | 28927158 | 50 | 0 | 0 | 0 | 0 | 0 | 0 | 0 | 0
37 | 28927171 | 28927156 | 28336884 | 1 | 1 | 1 | 2 | 91.06.05-011 | ТСЭМ Республики Крым (ред. 2017), 91.06.05-011, Приказ Минстроя России от 28.09.2017 г. № 1296/пр | Погрузчик, грузоподъемность 5 т | 1368 | 1011 | маш.-ч | маш.-ч | 1 | 0.13 | 0 | 93.73 | 8.82 | 0 | 0 | 1 | 0 | )*0,4)*1,2 | 0.0624 | 2 | 28927159 | 51 | 0 | 0 | 0 | 0 | 0 | 0 | 0 | 0
37 | 28927172 | 28927156 | 28336931 | 1 | 1 | 1 | 2 | 91.06.06-031 | ТСЭМ Республики Крым (ред. 2017), 91.06.06-031, Приказ Минстроя России от 28.09.2017 г. № 1296/пр | Подъемник двухстоечный грузовой, грузоподъемность до 2 т, высота до 60 м | 1368 | 1011 | маш.-ч | маш.-ч | 1 | 2.28 | 0 | 91.79 | 11.84 | 0 | 0 | 1 | 0 | )*0,4)*1,2 | 1.0944 | 2 | 28927160 | 52 | 0 | 0 | 0 | 0 | 0 | 0 | 0 | 0
37 | 28927173 | 28927156 | 28337029 | 1 | 1 | 1 | 2 | 91.07.03-004 | ТСЭМ Республики Крым (ред. 2017), 91.07.03-004, Приказ Минстроя России от 28.09.2017 г. № 1296/пр | Бетоносмесители гравитационные стационарные: 500 л | 1368 | 1011 | маш.-ч | маш.-ч | 1 | 4.64 | 0 | 16.65 | 8.82 | 0 | 0 | 1 | 0 | )*0,4)*1,2 | 2.2272 | 2 | 28927161 | 53 | 0 | 0 | 0 | 0 | 0 | 0 | 0 | 0
37 | 28927174 | 28927156 | 28337847 | 1 | 1 | 1 | 2 | 91.14.03-002 | ТСЭМ Республики Крым (ред. 2017), 91.14.03-002, Приказ Минстроя России от 28.09.2017 г. № 1296/пр | Автомобиль-самосвал, грузоподъемность до 10 т | 1368 | 1011 | маш.-ч | маш.-ч | 1 | 1.74 | 0 | 109.24 | 11.84 | 0 | 0 | 1 | 0 | )*0,4)*1,2 | 0.8352 | 2 | 28927162 | 54 | 0 | 0 | 0 | 0 | 0 | 0 | 0 | 0
37 | 28927175 | 28927156 | 28338136 | 1 | 1 | 1 | 2 | 91.17.04-233 | ТСЭМ Республики Крым (ред. 2017), 91.17.04-233, Приказ Минстроя России от 28.09.2017 г. № 1296/пр | Установки для сварки ручной дуговой (постоянного тока) | 1368 | 1011 | маш.-ч | маш.-ч | 1 | 4.21 | 0 | 8.68 | 0 | 0 | 0 | 1 | 0 | )*0,4)*1,2 | 2.0208 | 2 | 28927163 | 55 | 0 | 0 | 0 | 0 | 0 | 0 | 0 | 0
37 | 28927176 | 28927156 | 28253181 | 1 | 1 | 1 | 3 | 01.7.03.01-0001 | ТССЦ Республики Крым (ред. 2017), 01.7.03.01-0001, Приказ Минстроя России от 28.09.2017 г. № 1346/пр | Вода | 1339 | 1007 | м3 | м3 | 1 | 0.14 | 2.44 | 0 | 0 | 0 | 0 | 1 | 0 | )*0 | 0 | 2 | 28927164 | 56 | 0 | 0 | 0 | 0 | 0 | 0 | 0 | 0
37 | 28927177 | 28927156 | 28254702 | 1 | 1 | 1 | 3 | 01.7.11.07-0021 | ТССЦ Республики Крым (ред. 2017), 01.7.11.07-0021, Приказ Минстроя России от 28.09.2017 г. № 1346/пр | Электроды диаметром 2 мм Э42 | 1348 | 1009 | т | т | 1000 | 0.0009 | 13157.91 | 0 | 0 | 0 | 0 | 1 | 0 | )*0 | 0 | 2 | 28927165 | 57 | 0 | 0 | 0 | 0 | 0 | 0 | 0 | 0
37 | 28927178 | 28927156 | 28277694 | 1 | 1 | 1 | 3 | 08.1.02.17-0051 | ТССЦ Республики Крым (ред. 2017), 08.1.02.17-0051, Приказ Минстроя России от 28.09.2017 г. № 1397/пр | Сетка плетеная с квадратными ячейками № 12 без покрытия | 1327 | 1005 | м2 | м2 | 1 | 32 | 20.24 | 0 | 0 | 0 | 0 | 1 | 0 | )*0 | 0 | 2 | 28927166 | 58 | 0 | 0 | 0 | 0 | 0 | 0 | 0 | 0
37 | 28927179 | 28927156 | 28278974 | 1 | 1 | 1 | 3 | 08.3.03.03-0021 | ТССЦ Республики Крым (ред. 2017), 08.3.03.03-0021, Приказ Минстроя России от 28.09.2017 г. № 1397/пр | Проволока стальная жаростойкая | 1348 | 1009 | т | т | 1000 | 0.065 | 12036.99 | 0 | 0 | 0 | 0 | 1 | 0 | )*0 | 0 | 2 | 28927167 | 59 | 0 | 0 | 0 | 0 | 0 | 0 | 0 | 0
37 | 28927180 | 28927156 | 28296957 | 1 | 1 | 1 | 3 | 17.4.01.02-0003 | ТССЦ Республики Крым (ред. 2017), 17.4.01.02-0003, Приказ Минстроя России от 28.09.2017 г. № 1396/пр | Смеси огнеупорные алюмосиликатные бетонные на высокоглиноземистом цементе, сухие марки СМКРВЦ-58 | 1348 | 1009 | т | т | 1000 | 2.1 | 5701.53 | 0 | 0 | 0 | 0 | 1 | 0 | )*0 | 0 | 2 | 28927168 | 60 | 0 | 0 | 0 | 0 | 0 | 0 | 0 | 0
38 | 28927194 | 28927181 | 28430167 | 1 | 1 | 1 | 1 | 1-100-43-82 |  | Рабочий среднего разряда 4.3 | 1191 | 1013 | чел.-ч. | чел.-ч. | 1 | 32.63 | 0 | 0 | 0 | 8.98 | 0 | 1 | 1 | )*0,4)*1,2 | 15.6624 | 2 | 28927182 | 61 | 0 | 0 | 0 | 0 | 0 | 0 | 0 | 0
38 | 28927195 | 28927181 | 28419515 | 1 | 1 | 1 | 1 | 4-100-00-82 |  | Затраты труда машинистов | 1191 | 1013 | чел.-ч. | чел.-ч. | 1 | 40.49 | 0 | 0 | 0 | 0 | 0 | 1 | 2 | )*0,4)*1,2 | 19.4352 | 2 | 28927183 | 62 | 0 | 0 | 0 | 0 | 0 | 0 | 0 | 0
38 | 28927196 | 28927181 | 28336884 | 1 | 1 | 1 | 2 | 91.06.05-011 | ТСЭМ Республики Крым (ред. 2017), 91.06.05-011, Приказ Минстроя России от 28.09.2017 г. № 1296/пр | Погрузчик, грузоподъемность 5 т | 1368 | 1011 | маш.-ч | маш.-ч | 1 | 0.33 | 0 | 93.73 | 8.82 | 0 | 0 | 1 | 0 | )*0,4)*1,2 | 0.1584 | 2 | 28927184 | 63 | 0 | 0 | 0 | 0 | 0 | 0 | 0 | 0
38 | 28927197 | 28927181 | 28337084 | 1 | 1 | 1 | 2 | 91.07.08-021 | ТСЭМ Республики Крым (ред. 2017), 91.07.08-021, Приказ Минстроя России от 28.09.2017 г. № 1296/пр | Растворосмесители для приготовления водоцементных и других растворов 350 л | 1368 | 1011 | маш.-ч | маш.-ч | 1 | 2.9 | 0 | 4.11 | 0 | 0 | 0 | 1 | 0 | )*0,4)*1,2 | 1.392 | 2 | 28927185 | 64 | 0 | 0 | 0 | 0 | 0 | 0 | 0 | 0
38 | 28927198 | 28927181 | 28337112 | 1 | 1 | 1 | 2 | 91.07.10-031 | ТСЭМ Республики Крым (ред. 2017), 91.07.10-031, Приказ Минстроя России от 28.09.2017 г. № 1296/пр | Цемент-пушки при работе от компрессора | 1368 | 1011 | маш.-ч | маш.-ч | 1 | 19.37 | 0 | 12.79 | 6.58 | 0 | 0 | 1 | 0 | )*0,4)*1,2 | 9.2976 | 2 | 28927186 | 65 | 0 | 0 | 0 | 0 | 0 | 0 | 0 | 0
38 | 28927199 | 28927181 | 28337842 | 1 | 1 | 1 | 2 | 91.14.02-003 | ТСЭМ Республики Крым (ред. 2017), 91.14.02-003, Приказ Минстроя России от 28.09.2017 г. № 1296/пр | Автомобили бортовые, грузоподъемность до 10 т | 1368 | 1011 | маш.-ч | маш.-ч | 1 | 1.42 | 0 | 102.48 | 11.84 | 0 | 0 | 1 | 0 | )*0,4)*1,2 | 0.6816 | 2 | 28927187 | 66 | 0 | 0 | 0 | 0 | 0 | 0 | 0 | 0
38 | 28927200 | 28927181 | 28338136 | 1 | 1 | 1 | 2 | 91.17.04-233 | ТСЭМ Республики Крым (ред. 2017), 91.17.04-233, Приказ Минстроя России от 28.09.2017 г. № 1296/пр | Установки для сварки ручной дуговой (постоянного тока) | 1368 | 1011 | маш.-ч | маш.-ч | 1 | 1.8 | 0 | 8.68 | 0 | 0 | 0 | 1 | 0 | )*0,4)*1,2 | 0.864 | 2 | 28927188 | 67 | 0 | 0 | 0 | 0 | 0 | 0 | 0 | 0
38 | 28927201 | 28927181 | 28338156 | 1 | 1 | 1 | 2 | 91.18.01-008 | ТСЭМ Республики Крым (ред. 2017), 91.18.01-008, Приказ Минстроя России от 28.09.2017 г. № 1296/пр | Компрессоры передвижные с двигателем внутреннего сгорания, давлением до 686 кПа (7 ат) производительностью 11,2 м3/мин | 1368 | 1011 | маш.-ч | маш.-ч | 1 | 19.37 | 0 | 156.47 | 10.13 | 0 | 0 | 1 | 0 | )*0,4)*1,2 | 9.2976 | 2 | 28927189 | 68 | 0 | 0 | 0 | 0 | 0 | 0 | 0 | 0
38 | 28927202 | 28927181 | 28253181 | 1 | 1 | 1 | 3 | 01.7.03.01-0001 | ТССЦ Республики Крым (ред. 2017), 01.7.03.01-0001, Приказ Минстроя России от 28.09.2017 г. № 1346/пр | Вода | 1339 | 1007 | м3 | м3 | 1 | 0.4 | 2.44 | 0 | 0 | 0 | 0 | 1 | 0 | )*0 | 0 | 2 | 28927190 | 69 | 0 | 0 | 0 | 0 | 0 | 0 | 0 | 0
38 | 28927203 | 28927181 | 28254710 | 1 | 1 | 1 | 3 | 01.7.11.07-0029 | ТССЦ Республики Крым (ред. 2017), 01.7.11.07-0029, Приказ Минстроя России от 28.09.2017 г. № 1346/пр | Электроды диаметром 3 мм Э55 | 1348 | 1009 | т | т | 1000 | 0.0004 | 10689.18 | 0 | 0 | 0 | 0 | 1 | 0 | )*0 | 0 | 2 | 28927191 | 70 | 0 | 0 | 0 | 0 | 0 | 0 | 0 | 0
38 | 28927204 | 28927181 | 28279018 | 1 | 1 | 1 | 3 | 08.3.03.05-0020 | ТССЦ Республики Крым (ред. 2017), 08.3.03.05-0020, Приказ Минстроя России от 28.09.2017 г. № 1397/пр | Проволока стальная низкоуглеродистая разного назначения оцинкованная диаметром 6,0-6,3 мм | 1348 | 1009 | т | т | 1000 | 0.098 | 10744.44 | 0 | 0 | 0 | 0 | 1 | 0 | )*0 | 0 | 2 | 28927192 | 71 | 0 | 0 | 0 | 0 | 0 | 0 | 0 | 0
38 | 28927205 | 28927181 | 28296958 | 1 | 1 | 1 | 3 | 17.4.01.02-0004 | ТССЦ Республики Крым (ред. 2017), 17.4.01.02-0004, Приказ Минстроя России от 28.09.2017 г. № 1396/пр | Смеси огнеупорные алюмосиликатные бетонные на высокоглиноземистом цементе, сухие марки СШВЦ-40 | 1348 | 1009 | т | т | 1000 | 1.77 | 3960.18 | 0 | 0 | 0 | 0 | 1 | 0 | )*0 | 0 | 2 | 28927193 | 72 | 0 | 0 | 0 | 0 | 0 | 0 | 0 | 0
39 | 28927194 | 28927181 | 28430167 | 1 | 1 | 1 | 1 | 1-100-43-82 |  | Рабочий среднего разряда 4.3 | 1191 | 1013 | чел.-ч. | чел.-ч. | 1 | 32.63 | 0 | 0 | 0 | 8.98 | 0 | 1 | 1 | )*0,4)*1,2 | 15.6624 | 2 | 28927182 | 73 | 0 | 0 | 0 | 0 | 0 | 0 | 0 | 0
39 | 28927195 | 28927181 | 28419515 | 1 | 1 | 1 | 1 | 4-100-00-82 |  | Затраты труда машинистов | 1191 | 1013 | чел.-ч. | чел.-ч. | 1 | 40.49 | 0 | 0 | 0 | 0 | 0 | 1 | 2 | )*0,4)*1,2 | 19.4352 | 2 | 28927183 | 74 | 0 | 0 | 0 | 0 | 0 | 0 | 0 | 0
39 | 28927196 | 28927181 | 28336884 | 1 | 1 | 1 | 2 | 91.06.05-011 | ТСЭМ Республики Крым (ред. 2017), 91.06.05-011, Приказ Минстроя России от 28.09.2017 г. № 1296/пр | Погрузчик, грузоподъемность 5 т | 1368 | 1011 | маш.-ч | маш.-ч | 1 | 0.33 | 0 | 93.73 | 8.82 | 0 | 0 | 1 | 0 | )*0,4)*1,2 | 0.1584 | 2 | 28927184 | 75 | 0 | 0 | 0 | 0 | 0 | 0 | 0 | 0
39 | 28927197 | 28927181 | 28337084 | 1 | 1 | 1 | 2 | 91.07.08-021 | ТСЭМ Республики Крым (ред. 2017), 91.07.08-021, Приказ Минстроя России от 28.09.2017 г. № 1296/пр | Растворосмесители для приготовления водоцементных и других растворов 350 л | 1368 | 1011 | маш.-ч | маш.-ч | 1 | 2.9 | 0 | 4.11 | 0 | 0 | 0 | 1 | 0 | )*0,4)*1,2 | 1.392 | 2 | 28927185 | 76 | 0 | 0 | 0 | 0 | 0 | 0 | 0 | 0
39 | 28927198 | 28927181 | 28337112 | 1 | 1 | 1 | 2 | 91.07.10-031 | ТСЭМ Республики Крым (ред. 2017), 91.07.10-031, Приказ Минстроя России от 28.09.2017 г. № 1296/пр | Цемент-пушки при работе от компрессора | 1368 | 1011 | маш.-ч | маш.-ч | 1 | 19.37 | 0 | 12.79 | 6.58 | 0 | 0 | 1 | 0 | )*0,4)*1,2 | 9.2976 | 2 | 28927186 | 77 | 0 | 0 | 0 | 0 | 0 | 0 | 0 | 0
39 | 28927199 | 28927181 | 28337842 | 1 | 1 | 1 | 2 | 91.14.02-003 | ТСЭМ Республики Крым (ред. 2017), 91.14.02-003, Приказ Минстроя России от 28.09.2017 г. № 1296/пр | Автомобили бортовые, грузоподъемность до 10 т | 1368 | 1011 | маш.-ч | маш.-ч | 1 | 1.42 | 0 | 102.48 | 11.84 | 0 | 0 | 1 | 0 | )*0,4)*1,2 | 0.6816 | 2 | 28927187 | 78 | 0 | 0 | 0 | 0 | 0 | 0 | 0 | 0
39 | 28927200 | 28927181 | 28338136 | 1 | 1 | 1 | 2 | 91.17.04-233 | ТСЭМ Республики Крым (ред. 2017), 91.17.04-233, Приказ Минстроя России от 28.09.2017 г. № 1296/пр | Установки для сварки ручной дуговой (постоянного тока) | 1368 | 1011 | маш.-ч | маш.-ч | 1 | 1.8 | 0 | 8.68 | 0 | 0 | 0 | 1 | 0 | )*0,4)*1,2 | 0.864 | 2 | 28927188 | 79 | 0 | 0 | 0 | 0 | 0 | 0 | 0 | 0
39 | 28927201 | 28927181 | 28338156 | 1 | 1 | 1 | 2 | 91.18.01-008 | ТСЭМ Республики Крым (ред. 2017), 91.18.01-008, Приказ Минстроя России от 28.09.2017 г. № 1296/пр | Компрессоры передвижные с двигателем внутреннего сгорания, давлением до 686 кПа (7 ат) производительностью 11,2 м3/мин | 1368 | 1011 | маш.-ч | маш.-ч | 1 | 19.37 | 0 | 156.47 | 10.13 | 0 | 0 | 1 | 0 | )*0,4)*1,2 | 9.2976 | 2 | 28927189 | 80 | 0 | 0 | 0 | 0 | 0 | 0 | 0 | 0
39 | 28927202 | 28927181 | 28253181 | 1 | 1 | 1 | 3 | 01.7.03.01-0001 | ТССЦ Республики Крым (ред. 2017), 01.7.03.01-0001, Приказ Минстроя России от 28.09.2017 г. № 1346/пр | Вода | 1339 | 1007 | м3 | м3 | 1 | 0.4 | 2.44 | 0 | 0 | 0 | 0 | 1 | 0 | )*0 | 0 | 2 | 28927190 | 81 | 0 | 0 | 0 | 0 | 0 | 0 | 0 | 0
39 | 28927203 | 28927181 | 28254710 | 1 | 1 | 1 | 3 | 01.7.11.07-0029 | ТССЦ Республики Крым (ред. 2017), 01.7.11.07-0029, Приказ Минстроя России от 28.09.2017 г. № 1346/пр | Электроды диаметром 3 мм Э55 | 1348 | 1009 | т | т | 1000 | 0.0004 | 10689.18 | 0 | 0 | 0 | 0 | 1 | 0 | )*0 | 0 | 2 | 28927191 | 82 | 0 | 0 | 0 | 0 | 0 | 0 | 0 | 0
39 | 28927204 | 28927181 | 28279018 | 1 | 1 | 1 | 3 | 08.3.03.05-0020 | ТССЦ Республики Крым (ред. 2017), 08.3.03.05-0020, Приказ Минстроя России от 28.09.2017 г. № 1397/пр | Проволока стальная низкоуглеродистая разного назначения оцинкованная диаметром 6,0-6,3 мм | 1348 | 1009 | т | т | 1000 | 0.098 | 10744.44 | 0 | 0 | 0 | 0 | 1 | 0 | )*0 | 0 | 2 | 28927192 | 83 | 0 | 0 | 0 | 0 | 0 | 0 | 0 | 0
39 | 28927205 | 28927181 | 28296958 | 1 | 1 | 1 | 3 | 17.4.01.02-0004 | ТССЦ Республики Крым (ред. 2017), 17.4.01.02-0004, Приказ Минстроя России от 28.09.2017 г. № 1396/пр | Смеси огнеупорные алюмосиликатные бетонные на высокоглиноземистом цементе, сухие марки СШВЦ-40 | 1348 | 1009 | т | т | 1000 | 1.77 | 3960.18 | 0 | 0 | 0 | 0 | 1 | 0 | )*0 | 0 | 2 | 28927193 | 84 | 0 | 0 | 0 | 0 | 0 | 0 | 0 | 0
40 | 28927238 | 28927227 | 28424883 | 1 | 1 | 1 | 1 | 1-100-45-82 |  | Рабочий среднего разряда 4.5 | 1191 | 1013 | чел.-ч. | чел.-ч. | 1 | 122.8 | 0 | 0 | 0 | 9.24 | 0 | 1 | 1 | )*0,4)*1,2 | 58.944 | 2 | 28927228 | 85 | 0 | 0 | 0 | 0 | 0 | 0 | 0 | 0
40 | 28927239 | 28927227 | 28419515 | 1 | 1 | 1 | 1 | 4-100-00-82 |  | Затраты труда машинистов | 1191 | 1013 | чел.-ч. | чел.-ч. | 1 | 8.55 | 0 | 0 | 0 | 0 | 0 | 1 | 2 | )*0,4)*1,2 | 4.104 | 2 | 28927229 | 86 | 0 | 0 | 0 | 0 | 0 | 0 | 0 | 0
40 | 28927240 | 28927227 | 28336884 | 1 | 1 | 1 | 2 | 91.06.05-011 | ТСЭМ Республики Крым (ред. 2017), 91.06.05-011, Приказ Минстроя России от 28.09.2017 г. № 1296/пр | Погрузчик, грузоподъемность 5 т | 1368 | 1011 | маш.-ч | маш.-ч | 1 | 2.35 | 0 | 93.73 | 8.82 | 0 | 0 | 1 | 0 | )*0,4)*1,2 | 1.128 | 2 | 28927230 | 87 | 0 | 0 | 0 | 0 | 0 | 0 | 0 | 0
40 | 28927241 | 28927227 | 28336931 | 1 | 1 | 1 | 2 | 91.06.06-031 | ТСЭМ Республики Крым (ред. 2017), 91.06.06-031, Приказ Минстроя России от 28.09.2017 г. № 1296/пр | Подъемник двухстоечный грузовой, грузоподъемность до 2 т, высота до 60 м | 1368 | 1011 | маш.-ч | маш.-ч | 1 | 4.56 | 0 | 91.79 | 11.84 | 0 | 0 | 1 | 0 | )*0,4)*1,2 | 2.1888 | 2 | 28927231 | 88 | 0 | 0 | 0 | 0 | 0 | 0 | 0 | 0
40 | 28927242 | 28927227 | 28337084 | 1 | 1 | 1 | 2 | 91.07.08-021 | ТСЭМ Республики Крым (ред. 2017), 91.07.08-021, Приказ Минстроя России от 28.09.2017 г. № 1296/пр | Растворосмесители для приготовления водоцементных и других растворов 350 л | 1368 | 1011 | маш.-ч | маш.-ч | 1 | 0.86 | 0 | 4.11 | 0 | 0 | 0 | 1 | 0 | )*0,4)*1,2 | 0.4128 | 2 | 28927232 | 89 | 0 | 0 | 0 | 0 | 0 | 0 | 0 | 0
40 | 28927243 | 28927227 | 28337842 | 1 | 1 | 1 | 2 | 91.14.02-003 | ТСЭМ Республики Крым (ред. 2017), 91.14.02-003, Приказ Минстроя России от 28.09.2017 г. № 1296/пр | Автомобили бортовые, грузоподъемность до 10 т | 1368 | 1011 | маш.-ч | маш.-ч | 1 | 1.64 | 0 | 102.48 | 11.84 | 0 | 0 | 1 | 0 | )*0,4)*1,2 | 0.7872 | 2 | 28927233 | 90 | 0 | 0 | 0 | 0 | 0 | 0 | 0 | 0
40 | 28927244 | 28927227 | 28251135 | 1 | 1 | 1 | 3 | 01.1.02.10-0025 | ТССЦ Республики Крым (ред. 2017), 01.1.02.10-0025, Приказ Минстроя России от 28.09.2017 г. № 1346/пр | Асбест хризотиловый марки М-5-65 | 1348 | 1009 | т | т | 1000 | 1.45 | 3591.3 | 0 | 0 | 0 | 0 | 1 | 0 | )*0 | 0 | 2 | 28927234 | 91 | 0 | 0 | 0 | 0 | 0 | 0 | 0 | 0
40 | 28927245 | 28927227 | 28251761 | 1 | 1 | 1 | 3 | 01.3.05.20-0002 | ТССЦ Республики Крым (ред. 2017), 01.3.05.20-0002, Приказ Минстроя России от 28.09.2017 г. № 1346/пр | Магний технический хлористый (бишофит) | 1348 | 1009 | т | т | 1000 | 0.5 | 8497.69 | 0 | 0 | 0 | 0 | 1 | 0 | )*0 | 0 | 2 | 28927235 | 92 | 0 | 0 | 0 | 0 | 0 | 0 | 0 | 0
40 | 28927246 | 28927227 | 28277694 | 1 | 1 | 1 | 3 | 08.1.02.17-0051 | ТССЦ Республики Крым (ред. 2017), 08.1.02.17-0051, Приказ Минстроя России от 28.09.2017 г. № 1397/пр | Сетка плетеная с квадратными ячейками № 12 без покрытия | 1327 | 1005 | м2 | м2 | 1 | 105 | 20.24 | 0 | 0 | 0 | 0 | 1 | 0 | )*0 | 0 | 2 | 28927236 | 93 | 0 | 0 | 0 | 0 | 0 | 0 | 0 | 0
40 | 28927247 | 28927227 | 28297263 | 1 | 1 | 1 | 3 | 17.4.05.08-0004 | ТССЦ Республики Крым (ред. 2017), 17.4.05.08-0004, Приказ Минстроя России от 28.09.2017 г. № 1396/пр | Порошки магнезитовые каустические марки ПМК-90 | 1348 | 1009 | т | т | 1000 | 0.54 | 909.21 | 0 | 0 | 0 | 0 | 1 | 0 | )*0 | 0 | 2 | 28927237 | 94 | 0 | 0 | 0 | 0 | 0 | 0 | 0 | 0
41 | 28927238 | 28927227 | 28424883 | 1 | 1 | 1 | 1 | 1-100-45-82 |  | Рабочий среднего разряда 4.5 | 1191 | 1013 | чел.-ч. | чел.-ч. | 1 | 122.8 | 0 | 0 | 0 | 9.24 | 0 | 1 | 1 | )*0,4)*1,2 | 58.944 | 2 | 28927228 | 95 | 0 | 0 | 0 | 0 | 0 | 0 | 0 | 0
41 | 28927239 | 28927227 | 28419515 | 1 | 1 | 1 | 1 | 4-100-00-82 |  | Затраты труда машинистов | 1191 | 1013 | чел.-ч. | чел.-ч. | 1 | 8.55 | 0 | 0 | 0 | 0 | 0 | 1 | 2 | )*0,4)*1,2 | 4.104 | 2 | 28927229 | 96 | 0 | 0 | 0 | 0 | 0 | 0 | 0 | 0
41 | 28927240 | 28927227 | 28336884 | 1 | 1 | 1 | 2 | 91.06.05-011 | ТСЭМ Республики Крым (ред. 2017), 91.06.05-011, Приказ Минстроя России от 28.09.2017 г. № 1296/пр | Погрузчик, грузоподъемность 5 т | 1368 | 1011 | маш.-ч | маш.-ч | 1 | 2.35 | 0 | 93.73 | 8.82 | 0 | 0 | 1 | 0 | )*0,4)*1,2 | 1.128 | 2 | 28927230 | 97 | 0 | 0 | 0 | 0 | 0 | 0 | 0 | 0
41 | 28927241 | 28927227 | 28336931 | 1 | 1 | 1 | 2 | 91.06.06-031 | ТСЭМ Республики Крым (ред. 2017), 91.06.06-031, Приказ Минстроя России от 28.09.2017 г. № 1296/пр | Подъемник двухстоечный грузовой, грузоподъемность до 2 т, высота до 60 м | 1368 | 1011 | маш.-ч | маш.-ч | 1 | 4.56 | 0 | 91.79 | 11.84 | 0 | 0 | 1 | 0 | )*0,4)*1,2 | 2.1888 | 2 | 28927231 | 98 | 0 | 0 | 0 | 0 | 0 | 0 | 0 | 0
41 | 28927242 | 28927227 | 28337084 | 1 | 1 | 1 | 2 | 91.07.08-021 | ТСЭМ Республики Крым (ред. 2017), 91.07.08-021, Приказ Минстроя России от 28.09.2017 г. № 1296/пр | Растворосмесители для приготовления водоцементных и других растворов 350 л | 1368 | 1011 | маш.-ч | маш.-ч | 1 | 0.86 | 0 | 4.11 | 0 | 0 | 0 | 1 | 0 | )*0,4)*1,2 | 0.4128 | 2 | 28927232 | 99 | 0 | 0 | 0 | 0 | 0 | 0 | 0 | 0
41 | 28927243 | 28927227 | 28337842 | 1 | 1 | 1 | 2 | 91.14.02-003 | ТСЭМ Республики Крым (ред. 2017), 91.14.02-003, Приказ Минстроя России от 28.09.2017 г. № 1296/пр | Автомобили бортовые, грузоподъемность до 10 т | 1368 | 1011 | маш.-ч | маш.-ч | 1 | 1.64 | 0 | 102.48 | 11.84 | 0 | 0 | 1 | 0 | )*0,4)*1,2 | 0.7872 | 2 | 28927233 | 100 | 0 | 0 | 0 | 0 | 0 | 0 | 0 | 0
41 | 28927244 | 28927227 | 28251135 | 1 | 1 | 1 | 3 | 01.1.02.10-0025 | ТССЦ Республики Крым (ред. 2017), 01.1.02.10-0025, Приказ Минстроя России от 28.09.2017 г. № 1346/пр | Асбест хризотиловый марки М-5-65 | 1348 | 1009 | т | т | 1000 | 1.45 | 3591.3 | 0 | 0 | 0 | 0 | 1 | 0 | )*0 | 0 | 2 | 28927234 | 101 | 0 | 0 | 0 | 0 | 0 | 0 | 0 | 0
41 | 28927245 | 28927227 | 28251761 | 1 | 1 | 1 | 3 | 01.3.05.20-0002 | ТССЦ Республики Крым (ред. 2017), 01.3.05.20-0002, Приказ Минстроя России от 28.09.2017 г. № 1346/пр | Магний технический хлористый (бишофит) | 1348 | 1009 | т | т | 1000 | 0.5 | 8497.69 | 0 | 0 | 0 | 0 | 1 | 0 | )*0 | 0 | 2 | 28927235 | 102 | 0 | 0 | 0 | 0 | 0 | 0 | 0 | 0
41 | 28927246 | 28927227 | 28277694 | 1 | 1 | 1 | 3 | 08.1.02.17-0051 | ТССЦ Республики Крым (ред. 2017), 08.1.02.17-0051, Приказ Минстроя России от 28.09.2017 г. № 1397/пр | Сетка плетеная с квадратными ячейками № 12 без покрытия | 1327 | 1005 | м2 | м2 | 1 | 105 | 20.24 | 0 | 0 | 0 | 0 | 1 | 0 | )*0 | 0 | 2 | 28927236 | 103 | 0 | 0 | 0 | 0 | 0 | 0 | 0 | 0
41 | 28927247 | 28927227 | 28297263 | 1 | 1 | 1 | 3 | 17.4.05.08-0004 | ТССЦ Республики Крым (ред. 2017), 17.4.05.08-0004, Приказ Минстроя России от 28.09.2017 г. № 1396/пр | Порошки магнезитовые каустические марки ПМК-90 | 1348 | 1009 | т | т | 1000 | 0.54 | 909.21 | 0 | 0 | 0 | 0 | 1 | 0 | )*0 | 0 | 2 | 28927237 | 104 | 0 | 0 | 0 | 0 | 0 | 0 | 0 | 0
42 | 28927250 | 28927249 | 28424607 | 1 | 1 | 1 | 1 | 1-100-28-82 |  | Рабочий среднего разряда 2.8 | 1191 | 1013 | чел.-ч. | чел.-ч. | 1 | 16.94 | 0 | 0 | 0 | 7.49 | 0 | 1 | 1 | )*0,4)*1,2 | 8.1312 | 2 | 28927250 | 105 | 0 | 0 | 0 | 0 | 0 | 0 | 0 | 0
42 | 28927251 | 28927249 | 28419515 | 1 | 1 | 1 | 1 | 4-100-00-82 |  | Затраты труда машинистов | 1191 | 1013 | чел.-ч. | чел.-ч. | 1 | 0.15 | 0 | 0 | 0 | 0 | 0 | 1 | 2 | )*0,4)*1,2 | 0.072 | 2 | 28927251 | 106 | 0 | 0 | 0 | 0 | 0 | 0 | 0 | 0
42 | 28927252 | 28927249 | 28336884 | 1 | 1 | 1 | 2 | 91.06.05-011 | ТСЭМ Республики Крым (ред. 2017), 91.06.05-011, Приказ Минстроя России от 28.09.2017 г. № 1296/пр | Погрузчик, грузоподъемность 5 т | 1368 | 1011 | маш.-ч | маш.-ч | 1 | 0.04 | 0 | 93.73 | 8.82 | 0 | 0 | 1 | 0 | )*0,4)*1,2 | 0.0192 | 2 | 28927252 | 107 | 0 | 0 | 0 | 0 | 0 | 0 | 0 | 0
42 | 28927253 | 28927249 | 28337842 | 1 | 1 | 1 | 2 | 91.14.02-003 | ТСЭМ Республики Крым (ред. 2017), 91.14.02-003, Приказ Минстроя России от 28.09.2017 г. № 1296/пр | Автомобили бортовые, грузоподъемность до 10 т | 1368 | 1011 | маш.-ч | маш.-ч | 1 | 0.11 | 0 | 102.48 | 11.84 | 0 | 0 | 1 | 0 | )*0,4)*1,2 | 0.0528 | 2 | 28927253 | 108 | 0 | 0 | 0 | 0 | 0 | 0 | 0 | 0
42 | 28927254 | 28927249 | 28286388 | 1 | 1 | 1 | 3 | 12.1.02.12-0004 | ТССЦ Республики Крым (ред. 2017), 12.1.02.12-0004, Приказ Минстроя России от 28.09.2017 г. № 1396/пр | Пергамин кровельный марки П-350 | 1327 | 1005 | м2 | м2 | 1 | 115 | 3.17 | 0 | 0 | 0 | 0 | 1 | 0 | )*0 | 0 | 2 | 28927254 | 109 | 0 | 0 | 0 | 0 | 0 | 0 | 0 | 0
43 | 28927250 | 28927249 | 28424607 | 1 | 1 | 1 | 1 | 1-100-28-82 |  | Рабочий среднего разряда 2.8 | 1191 | 1013 | чел.-ч. | чел.-ч. | 1 | 16.94 | 0 | 0 | 0 | 7.49 | 0 | 1 | 1 | )*0,4)*1,2 | 8.1312 | 2 | 28927250 | 110 | 0 | 0 | 0 | 0 | 0 | 0 | 0 | 0
43 | 28927251 | 28927249 | 28419515 | 1 | 1 | 1 | 1 | 4-100-00-82 |  | Затраты труда машинистов | 1191 | 1013 | чел.-ч. | чел.-ч. | 1 | 0.15 | 0 | 0 | 0 | 0 | 0 | 1 | 2 | )*0,4)*1,2 | 0.072 | 2 | 28927251 | 111 | 0 | 0 | 0 | 0 | 0 | 0 | 0 | 0
43 | 28927252 | 28927249 | 28336884 | 1 | 1 | 1 | 2 | 91.06.05-011 | ТСЭМ Республики Крым (ред. 2017), 91.06.05-011, Приказ Минстроя России от 28.09.2017 г. № 1296/пр | Погрузчик, грузоподъемность 5 т | 1368 | 1011 | маш.-ч | маш.-ч | 1 | 0.04 | 0 | 93.73 | 8.82 | 0 | 0 | 1 | 0 | )*0,4)*1,2 | 0.0192 | 2 | 28927252 | 112 | 0 | 0 | 0 | 0 | 0 | 0 | 0 | 0
43 | 28927253 | 28927249 | 28337842 | 1 | 1 | 1 | 2 | 91.14.02-003 | ТСЭМ Республики Крым (ред. 2017), 91.14.02-003, Приказ Минстроя России от 28.09.2017 г. № 1296/пр | Автомобили бортовые, грузоподъемность до 10 т | 1368 | 1011 | маш.-ч | маш.-ч | 1 | 0.11 | 0 | 102.48 | 11.84 | 0 | 0 | 1 | 0 | )*0,4)*1,2 | 0.0528 | 2 | 28927253 | 113 | 0 | 0 | 0 | 0 | 0 | 0 | 0 | 0
43 | 28927254 | 28927249 | 28286388 | 1 | 1 | 1 | 3 | 12.1.02.12-0004 | ТССЦ Республики Крым (ред. 2017), 12.1.02.12-0004, Приказ Минстроя России от 28.09.2017 г. № 1396/пр | Пергамин кровельный марки П-350 | 1327 | 1005 | м2 | м2 | 1 | 115 | 3.17 | 0 | 0 | 0 | 0 | 1 | 0 | )*0 | 0 | 2 | 28927254 | 114 | 0 | 0 | 0 | 0 | 0 | 0 | 0 | 0
44 | 28927258 | 28927256 | 28468553 | 1 | 1 | 1 | 1 | 1-100-50-82 |  | Рабочий среднего разряда 5 | 1191 | 1013 | чел.-ч. | чел.-ч. | 1 | 51.58 | 0 | 0 | 0 | 9.9 | 0 | 1 | 1 | )*0,4)*1,2 | 24.7584 | 2 | 28927258 | 115 | 0 | 0 | 0 | 0 | 0 | 0 | 0 | 0
44 | 28927259 | 28927256 | 28419515 | 1 | 1 | 1 | 1 | 4-100-00-82 |  | Затраты труда машинистов | 1191 | 1013 | чел.-ч. | чел.-ч. | 1 | 13.96 | 0 | 0 | 0 | 0 | 0 | 1 | 2 | )*0,4)*1,2 | 6.7008 | 2 | 28927259 | 116 | 0 | 0 | 0 | 0 | 0 | 0 | 0 | 0
44 | 28927260 | 28927256 | 28336661 | 1 | 1 | 1 | 2 | 91.05.04-031 | ТСЭМ Республики Крым (ред. 2017), 91.05.04-031, Приказ Минстроя России от 28.09.2017 г. № 1296/пр | Краны подвесные электрические (кран-балки), грузоподъемность 3,2 т | 1368 | 1011 | маш.-ч | маш.-ч | 1 | 1.46 | 0 | 4.15 | 0 | 0 | 0 | 1 | 0 | )*0,4)*1,2 | 0.7008 | 2 | 28927260 | 117 | 0 | 0 | 0 | 0 | 0 | 0 | 0 | 0
44 | 28927261 | 28927256 | 28336884 | 1 | 1 | 1 | 2 | 91.06.05-011 | ТСЭМ Республики Крым (ред. 2017), 91.06.05-011, Приказ Минстроя России от 28.09.2017 г. № 1296/пр | Погрузчик, грузоподъемность 5 т | 1368 | 1011 | маш.-ч | маш.-ч | 1 | 0.56 | 0 | 93.73 | 8.82 | 0 | 0 | 1 | 0 | )*0,4)*1,2 | 0.2688 | 2 | 28927261 | 118 | 0 | 0 | 0 | 0 | 0 | 0 | 0 | 0
44 | 28927262 | 28927256 | 28337084 | 1 | 1 | 1 | 2 | 91.07.08-021 | ТСЭМ Республики Крым (ред. 2017), 91.07.08-021, Приказ Минстроя России от 28.09.2017 г. № 1296/пр | Растворосмесители для приготовления водоцементных и других растворов 350 л | 1368 | 1011 | маш.-ч | маш.-ч | 1 | 2.8 | 0 | 4.11 | 0 | 0 | 0 | 1 | 0 | )*0,4)*1,2 | 1.344 | 2 | 28927262 | 119 | 0 | 0 | 0 | 0 | 0 | 0 | 0 | 0
44 | 28927263 | 28927256 | 28337331 | 1 | 1 | 1 | 2 | 91.08.09-023 | ТСЭМ Республики Крым (ред. 2017), 91.08.09-023, Приказ Минстроя России от 28.09.2017 г. № 1296/пр | Трамбовки пневматические при работе от передвижных компрессорных станций | 1368 | 1011 | маш.-ч | маш.-ч | 1 | 11.1 | 0 | 0.55 | 0 | 0 | 0 | 1 | 0 | )*0,4)*1,2 | 5.328 | 2 | 28927263 | 120 | 0 | 0 | 0 | 0 | 0 | 0 | 0 | 0
44 | 28927264 | 28927256 | 28337842 | 1 | 1 | 1 | 2 | 91.14.02-003 | ТСЭМ Республики Крым (ред. 2017), 91.14.02-003, Приказ Минстроя России от 28.09.2017 г. № 1296/пр | Автомобили бортовые, грузоподъемность до 10 т | 1368 | 1011 | маш.-ч | маш.-ч | 1 | 2.3 | 0 | 102.48 | 11.84 | 0 | 0 | 1 | 0 | )*0,4)*1,2 | 1.104 | 2 | 28927264 | 121 | 0 | 0 | 0 | 0 | 0 | 0 | 0 | 0
44 | 28927265 | 28927256 | 28338156 | 1 | 1 | 1 | 2 | 91.18.01-008 | ТСЭМ Республики Крым (ред. 2017), 91.18.01-008, Приказ Минстроя России от 28.09.2017 г. № 1296/пр | Компрессоры передвижные с двигателем внутреннего сгорания, давлением до 686 кПа (7 ат) производительностью 11,2 м3/мин | 1368 | 1011 | маш.-ч | маш.-ч | 1 | 11.1 | 0 | 156.47 | 10.13 | 0 | 0 | 1 | 0 | )*0,4)*1,2 | 5.328 | 2 | 28927265 | 122 | 0 | 0 | 0 | 0 | 0 | 0 | 0 | 0
44 | 28927266 | 28927256 | 28251821 | 1 | 1 | 1 | 3 | 01.3.05.23-0181 | ТССЦ Республики Крым (ред. 2017), 01.3.05.23-0181, Приказ Минстроя России от 28.09.2017 г. № 1346/пр | Стекло натриевое жидкое каустическое | 1348 | 1009 | т | т | 1000 | 0.6 | 2899.57 | 0 | 0 | 0 | 0 | 1 | 0 | )*0 | 0 | 2 | 28927266 | 123 | 0 | 0 | 0 | 0 | 0 | 0 | 0 | 0
44 | 28927267 | 28927256 | 28297171 | 1 | 1 | 1 | 3 | 17.4.04.02-0011 | ТССЦ Республики Крым (ред. 2017), 17.4.04.02-0011, Приказ Минстроя России от 28.09.2017 г. № 1396/пр | Смесь хромитоглинистая | 1348 | 1009 | т | т | 1000 | 3.5 | 788.26 | 0 | 0 | 0 | 0 | 1 | 0 | )*0 | 0 | 2 | 28927267 | 124 | 0 | 0 | 0 | 0 | 0 | 0 | 0 | 0
45 | 28927258 | 28927256 | 28468553 | 1 | 1 | 1 | 1 | 1-100-50-82 |  | Рабочий среднего разряда 5 | 1191 | 1013 | чел.-ч. | чел.-ч. | 1 | 51.58 | 0 | 0 | 0 | 9.9 | 0 | 1 | 1 | )*0,4)*1,2 | 24.7584 | 2 | 28927258 | 125 | 0 | 0 | 0 | 0 | 0 | 0 | 0 | 0
45 | 28927259 | 28927256 | 28419515 | 1 | 1 | 1 | 1 | 4-100-00-82 |  | Затраты труда машинистов | 1191 | 1013 | чел.-ч. | чел.-ч. | 1 | 13.96 | 0 | 0 | 0 | 0 | 0 | 1 | 2 | )*0,4)*1,2 | 6.7008 | 2 | 28927259 | 126 | 0 | 0 | 0 | 0 | 0 | 0 | 0 | 0
45 | 28927260 | 28927256 | 28336661 | 1 | 1 | 1 | 2 | 91.05.04-031 | ТСЭМ Республики Крым (ред. 2017), 91.05.04-031, Приказ Минстроя России от 28.09.2017 г. № 1296/пр | Краны подвесные электрические (кран-балки), грузоподъемность 3,2 т | 1368 | 1011 | маш.-ч | маш.-ч | 1 | 1.46 | 0 | 4.15 | 0 | 0 | 0 | 1 | 0 | )*0,4)*1,2 | 0.7008 | 2 | 28927260 | 127 | 0 | 0 | 0 | 0 | 0 | 0 | 0 | 0
45 | 28927261 | 28927256 | 28336884 | 1 | 1 | 1 | 2 | 91.06.05-011 | ТСЭМ Республики Крым (ред. 2017), 91.06.05-011, Приказ Минстроя России от 28.09.2017 г. № 1296/пр | Погрузчик, грузоподъемность 5 т | 1368 | 1011 | маш.-ч | маш.-ч | 1 | 0.56 | 0 | 93.73 | 8.82 | 0 | 0 | 1 | 0 | )*0,4)*1,2 | 0.2688 | 2 | 28927261 | 128 | 0 | 0 | 0 | 0 | 0 | 0 | 0 | 0
45 | 28927262 | 28927256 | 28337084 | 1 | 1 | 1 | 2 | 91.07.08-021 | ТСЭМ Республики Крым (ред. 2017), 91.07.08-021, Приказ Минстроя России от 28.09.2017 г. № 1296/пр | Растворосмесители для приготовления водоцементных и других растворов 350 л | 1368 | 1011 | маш.-ч | маш.-ч | 1 | 2.8 | 0 | 4.11 | 0 | 0 | 0 | 1 | 0 | )*0,4)*1,2 | 1.344 | 2 | 28927262 | 129 | 0 | 0 | 0 | 0 | 0 | 0 | 0 | 0
45 | 28927263 | 28927256 | 28337331 | 1 | 1 | 1 | 2 | 91.08.09-023 | ТСЭМ Республики Крым (ред. 2017), 91.08.09-023, Приказ Минстроя России от 28.09.2017 г. № 1296/пр | Трамбовки пневматические при работе от передвижных компрессорных станций | 1368 | 1011 | маш.-ч | маш.-ч | 1 | 11.1 | 0 | 0.55 | 0 | 0 | 0 | 1 | 0 | )*0,4)*1,2 | 5.328 | 2 | 28927263 | 130 | 0 | 0 | 0 | 0 | 0 | 0 | 0 | 0
45 | 28927264 | 28927256 | 28337842 | 1 | 1 | 1 | 2 | 91.14.02-003 | ТСЭМ Республики Крым (ред. 2017), 91.14.02-003, Приказ Минстроя России от 28.09.2017 г. № 1296/пр | Автомобили бортовые, грузоподъемность до 10 т | 1368 | 1011 | маш.-ч | маш.-ч | 1 | 2.3 | 0 | 102.48 | 11.84 | 0 | 0 | 1 | 0 | )*0,4)*1,2 | 1.104 | 2 | 28927264 | 131 | 0 | 0 | 0 | 0 | 0 | 0 | 0 | 0
45 | 28927265 | 28927256 | 28338156 | 1 | 1 | 1 | 2 | 91.18.01-008 | ТСЭМ Республики Крым (ред. 2017), 91.18.01-008, Приказ Минстроя России от 28.09.2017 г. № 1296/пр | Компрессоры передвижные с двигателем внутреннего сгорания, давлением до 686 кПа (7 ат) производительностью 11,2 м3/мин | 1368 | 1011 | маш.-ч | маш.-ч | 1 | 11.1 | 0 | 156.47 | 10.13 | 0 | 0 | 1 | 0 | )*0,4)*1,2 | 5.328 | 2 | 28927265 | 132 | 0 | 0 | 0 | 0 | 0 | 0 | 0 | 0
45 | 28927266 | 28927256 | 28251821 | 1 | 1 | 1 | 3 | 01.3.05.23-0181 | ТССЦ Республики Крым (ред. 2017), 01.3.05.23-0181, Приказ Минстроя России от 28.09.2017 г. № 1346/пр | Стекло натриевое жидкое каустическое | 1348 | 1009 | т | т | 1000 | 0.6 | 2899.57 | 0 | 0 | 0 | 0 | 1 | 0 | )*0 | 0 | 2 | 28927266 | 133 | 0 | 0 | 0 | 0 | 0 | 0 | 0 | 0
45 | 28927267 | 28927256 | 28297171 | 1 | 1 | 1 | 3 | 17.4.04.02-0011 | ТССЦ Республики Крым (ред. 2017), 17.4.04.02-0011, Приказ Минстроя России от 28.09.2017 г. № 1396/пр | Смесь хромитоглинистая | 1348 | 1009 | т | т | 1000 | 3.5 | 788.26 | 0 | 0 | 0 | 0 | 1 | 0 | )*0 | 0 | 2 | 28927267 | 134 | 0 | 0 | 0 | 0 | 0 | 0 | 0 | 0
46 | 28927280 | 28927275 | 28419887 | 1 | 1 | 1 | 1 | 1-100-30-82 |  | Рабочий среднего разряда 3 | 1191 | 1013 | чел.-ч. | чел.-ч. | 1 | 18.1 | 0 | 0 | 0 | 7.61 | 0 | 1 | 1 | )*1,2)*0,4 | 8.688 | 2 | 28927276 | 135 | 0 | 0 | 0 | 0 | 0 | 0 | 0 | 0
46 | 28927281 | 28927275 | 28419515 | 1 | 1 | 1 | 1 | 4-100-00-82 |  | Затраты труда машинистов | 1191 | 1013 | чел.-ч. | чел.-ч. | 1 | 0.56 | 0 | 0 | 0 | 0 | 0 | 1 | 2 | )*1,2)*0,4 | 0.2688 | 2 | 28927277 | 136 | 0 | 0 | 0 | 0 | 0 | 0 | 0 | 0
46 | 28927282 | 28927275 | 28337840 | 1 | 1 | 1 | 2 | 91.14.02-001 | ТСЭМ Республики Крым (ред. 2017), 91.14.02-001, Приказ Минстроя России от 28.09.2017 г. № 1296/пр | Автомобили бортовые, грузоподъемность до 5 т | 1368 | 1011 | маш.-ч | маш.-ч | 1 | 0.56 | 0 | 86.79 | 10.13 | 0 | 0 | 1 | 0 | )*1,2)*0,4 | 0.2688 | 2 | 28927278 | 137 | 0 | 0 | 0 | 0 | 0 | 0 | 0 | 0
46 | 28927283 | 28927275 | 28248342 | 21 | 1 | 1 | 3 | 08.1.02.17 |  | Сетка проволочная стальная плетеная и крученая | 1327 | 1005 | м2 | м2 | 1 | 105 | 0 | 0 | 0 | 0 | 0 | 0 | 0 | )*0 | 0 | 3 | -1 |  | 0 | 0 | 0 | 0 | 0 | 0 | 0 | 0
46 | 28927284 | 28927275 | 28278992 | 1 | 1 | 1 | 3 | 08.3.03.04-0031 | ТССЦ Республики Крым (ред. 2017), 08.3.03.04-0031, Приказ Минстроя России от 28.09.2017 г. № 1397/пр | Проволока стальная низкоуглеродистая отожженная диаметром 0,8 мм | 1348 | 1009 | т | т | 1000 | 0.003 | 9444.3 | 0 | 0 | 0 | 0 | 1 | 0 | )*0 | 0 | 2 | 28927279 | 138 | 0 | 0 | 0 | 0 | 0 | 0 | 0 | 0
47 | 28927280 | 28927275 | 28419887 | 1 | 1 | 1 | 1 | 1-100-30-82 |  | Рабочий среднего разряда 3 | 1191 | 1013 | чел.-ч. | чел.-ч. | 1 | 18.1 | 0 | 0 | 0 | 7.61 | 0 | 1 | 1 | )*1,2)*0,4 | 8.688 | 2 | 28927276 | 139 | 0 | 0 | 0 | 0 | 0 | 0 | 0 | 0
47 | 28927281 | 28927275 | 28419515 | 1 | 1 | 1 | 1 | 4-100-00-82 |  | Затраты труда машинистов | 1191 | 1013 | чел.-ч. | чел.-ч. | 1 | 0.56 | 0 | 0 | 0 | 0 | 0 | 1 | 2 | )*1,2)*0,4 | 0.2688 | 2 | 28927277 | 140 | 0 | 0 | 0 | 0 | 0 | 0 | 0 | 0
47 | 28927282 | 28927275 | 28337840 | 1 | 1 | 1 | 2 | 91.14.02-001 | ТСЭМ Республики Крым (ред. 2017), 91.14.02-001, Приказ Минстроя России от 28.09.2017 г. № 1296/пр | Автомобили бортовые, грузоподъемность до 5 т | 1368 | 1011 | маш.-ч | маш.-ч | 1 | 0.56 | 0 | 86.79 | 10.13 | 0 | 0 | 1 | 0 | )*1,2)*0,4 | 0.2688 | 2 | 28927278 | 141 | 0 | 0 | 0 | 0 | 0 | 0 | 0 | 0
47 | 28927283 | 28927275 | 28248342 | 21 | 1 | 1 | 3 | 08.1.02.17 |  | Сетка проволочная стальная плетеная и крученая | 1327 | 1005 | м2 | м2 | 1 | 105 | 0 | 0 | 0 | 0 | 0 | 0 | 0 | )*0 | 0 | 3 | -1 |  | 0 | 0 | 0 | 0 | 0 | 0 | 0 | 0
47 | 28927284 | 28927275 | 28278992 | 1 | 1 | 1 | 3 | 08.3.03.04-0031 | ТССЦ Республики Крым (ред. 2017), 08.3.03.04-0031, Приказ Минстроя России от 28.09.2017 г. № 1397/пр | Проволока стальная низкоуглеродистая отожженная диаметром 0,8 мм | 1348 | 1009 | т | т | 1000 | 0.003 | 9444.3 | 0 | 0 | 0 | 0 | 1 | 0 | )*0 | 0 | 2 | 28927279 | 142 | 0 | 0 | 0 | 0 | 0 | 0 | 0 | 0
48 | 28927291 | 28927285 | 28419887 | 1 | 1 | 1 | 1 | 1-100-30-82 |  | Рабочий среднего разряда 3 | 1191 | 1013 | чел.-ч. | чел.-ч. | 1 | 4.51 | 0 | 0 | 0 | 7.61 | 0 | 1 | 1 | )*0,4)*1,2 | 2.1648 | 2 | 28927286 | 143 | 0 | 0 | 0 | 0 | 0 | 0 | 0 | 0
48 | 28927292 | 28927285 | 28419515 | 1 | 1 | 1 | 1 | 4-100-00-82 |  | Затраты труда машинистов | 1191 | 1013 | чел.-ч. | чел.-ч. | 1 | 0.09 | 0 | 0 | 0 | 0 | 0 | 1 | 2 | )*0,4)*1,2 | 0.0432 | 2 | 28927287 | 144 | 0 | 0 | 0 | 0 | 0 | 0 | 0 | 0
48 | 28927293 | 28927285 | 28336884 | 1 | 1 | 1 | 2 | 91.06.05-011 | ТСЭМ Республики Крым (ред. 2017), 91.06.05-011, Приказ Минстроя России от 28.09.2017 г. № 1296/пр | Погрузчик, грузоподъемность 5 т | 1368 | 1011 | маш.-ч | маш.-ч | 1 | 0.03 | 0 | 93.73 | 8.82 | 0 | 0 | 1 | 0 | )*0,4)*1,2 | 0.0144 | 2 | 28927288 | 145 | 0 | 0 | 0 | 0 | 0 | 0 | 0 | 0
48 | 28927294 | 28927285 | 28337842 | 1 | 1 | 1 | 2 | 91.14.02-003 | ТСЭМ Республики Крым (ред. 2017), 91.14.02-003, Приказ Минстроя России от 28.09.2017 г. № 1296/пр | Автомобили бортовые, грузоподъемность до 10 т | 1368 | 1011 | маш.-ч | маш.-ч | 1 | 0.06 | 0 | 102.48 | 11.84 | 0 | 0 | 1 | 0 | )*0,4)*1,2 | 0.0288 | 2 | 28927289 | 146 | 0 | 0 | 0 | 0 | 0 | 0 | 0 | 0
48 | 28927295 | 28927285 | 28251024 | 1 | 1 | 1 | 3 | 01.1.02.04-0011 | ТССЦ Республики Крым (ред. 2017), 01.1.02.04-0011, Приказ Минстроя России от 28.09.2017 г. № 1346/пр | Картон асбестовый общего назначения марки КАОН-1 толщиной 2 мм | 1348 | 1009 | т | т | 1000 | 0.104 | 10813.53 | 0 | 0 | 0 | 0 | 1 | 0 | )*0 | 0 | 2 | 28927290 | 147 | 0 | 0 | 0 | 0 | 0 | 0 | 0 | 0
49 | 28927291 | 28927285 | 28419887 | 1 | 1 | 1 | 1 | 1-100-30-82 |  | Рабочий среднего разряда 3 | 1191 | 1013 | чел.-ч. | чел.-ч. | 1 | 4.51 | 0 | 0 | 0 | 7.61 | 0 | 1 | 1 | )*0,4)*1,2 | 2.1648 | 2 | 28927286 | 148 | 0 | 0 | 0 | 0 | 0 | 0 | 0 | 0
49 | 28927292 | 28927285 | 28419515 | 1 | 1 | 1 | 1 | 4-100-00-82 |  | Затраты труда машинистов | 1191 | 1013 | чел.-ч. | чел.-ч. | 1 | 0.09 | 0 | 0 | 0 | 0 | 0 | 1 | 2 | )*0,4)*1,2 | 0.0432 | 2 | 28927287 | 149 | 0 | 0 | 0 | 0 | 0 | 0 | 0 | 0
49 | 28927293 | 28927285 | 28336884 | 1 | 1 | 1 | 2 | 91.06.05-011 | ТСЭМ Республики Крым (ред. 2017), 91.06.05-011, Приказ Минстроя России от 28.09.2017 г. № 1296/пр | Погрузчик, грузоподъемность 5 т | 1368 | 1011 | маш.-ч | маш.-ч | 1 | 0.03 | 0 | 93.73 | 8.82 | 0 | 0 | 1 | 0 | )*0,4)*1,2 | 0.0144 | 2 | 28927288 | 150 | 0 | 0 | 0 | 0 | 0 | 0 | 0 | 0
49 | 28927294 | 28927285 | 28337842 | 1 | 1 | 1 | 2 | 91.14.02-003 | ТСЭМ Республики Крым (ред. 2017), 91.14.02-003, Приказ Минстроя России от 28.09.2017 г. № 1296/пр | Автомобили бортовые, грузоподъемность до 10 т | 1368 | 1011 | маш.-ч | маш.-ч | 1 | 0.06 | 0 | 102.48 | 11.84 | 0 | 0 | 1 | 0 | )*0,4)*1,2 | 0.0288 | 2 | 28927289 | 151 | 0 | 0 | 0 | 0 | 0 | 0 | 0 | 0
49 | 28927295 | 28927285 | 28251024 | 1 | 1 | 1 | 3 | 01.1.02.04-0011 | ТССЦ Республики Крым (ред. 2017), 01.1.02.04-0011, Приказ Минстроя России от 28.09.2017 г. № 1346/пр | Картон асбестовый общего назначения марки КАОН-1 толщиной 2 мм | 1348 | 1009 | т | т | 1000 | 0.104 | 10813.53 | 0 | 0 | 0 | 0 | 1 | 0 | )*0 | 0 | 2 | 28927290 | 152 | 0 | 0 | 0 | 0 | 0 | 0 | 0 | 0
50 | 28927302 | 28927296 | 28419887 | 1 | 1 | 1 | 1 | 1-100-30-82 |  | Рабочий среднего разряда 3 | 1191 | 1013 | чел.-ч. | чел.-ч. | 1 | 19.03 | 0 | 0 | 0 | 7.61 | 0 | 1 | 1 | )*0,4)*1,2 | 9.1344 | 2 | 28927297 | 153 | 0 | 0 | 0 | 0 | 0 | 0 | 0 | 0
50 | 28927303 | 28927296 | 28419515 | 1 | 1 | 1 | 1 | 4-100-00-82 |  | Затраты труда машинистов | 1191 | 1013 | чел.-ч. | чел.-ч. | 1 | 0.09 | 0 | 0 | 0 | 0 | 0 | 1 | 2 | )*0,4)*1,2 | 0.0432 | 2 | 28927298 | 154 | 0 | 0 | 0 | 0 | 0 | 0 | 0 | 0
50 | 28927304 | 28927296 | 28336884 | 1 | 1 | 1 | 2 | 91.06.05-011 | ТСЭМ Республики Крым (ред. 2017), 91.06.05-011, Приказ Минстроя России от 28.09.2017 г. № 1296/пр | Погрузчик, грузоподъемность 5 т | 1368 | 1011 | маш.-ч | маш.-ч | 1 | 0.03 | 0 | 93.73 | 8.82 | 0 | 0 | 1 | 0 | )*0,4)*1,2 | 0.0144 | 2 | 28927299 | 155 | 0 | 0 | 0 | 0 | 0 | 0 | 0 | 0
50 | 28927305 | 28927296 | 28337842 | 1 | 1 | 1 | 2 | 91.14.02-003 | ТСЭМ Республики Крым (ред. 2017), 91.14.02-003, Приказ Минстроя России от 28.09.2017 г. № 1296/пр | Автомобили бортовые, грузоподъемность до 10 т | 1368 | 1011 | маш.-ч | маш.-ч | 1 | 0.06 | 0 | 102.48 | 11.84 | 0 | 0 | 1 | 0 | )*0,4)*1,2 | 0.0288 | 2 | 28927300 | 156 | 0 | 0 | 0 | 0 | 0 | 0 | 0 | 0
50 | 28927306 | 28927296 | 28250986 | 1 | 1 | 1 | 3 | 01.1.01.09-0021 | ТССЦ Республики Крым (ред. 2017), 01.1.01.09-0021, Приказ Минстроя России от 28.09.2017 г. № 1346/пр | Шнур асбестовый общего назначения марки ШАОН диаметром 0,7 мм | 1348 | 1009 | т | т | 1000 | 0.105 | 83126.97 | 0 | 0 | 0 | 0 | 1 | 0 | )*0 | 0 | 2 | 28927301 | 157 | 0 | 0 | 0 | 0 | 0 | 0 | 0 | 0
51 | 28927302 | 28927296 | 28419887 | 1 | 1 | 1 | 1 | 1-100-30-82 |  | Рабочий среднего разряда 3 | 1191 | 1013 | чел.-ч. | чел.-ч. | 1 | 19.03 | 0 | 0 | 0 | 7.61 | 0 | 1 | 1 | )*0,4)*1,2 | 9.1344 | 2 | 28927297 | 158 | 0 | 0 | 0 | 0 | 0 | 0 | 0 | 0
51 | 28927303 | 28927296 | 28419515 | 1 | 1 | 1 | 1 | 4-100-00-82 |  | Затраты труда машинистов | 1191 | 1013 | чел.-ч. | чел.-ч. | 1 | 0.09 | 0 | 0 | 0 | 0 | 0 | 1 | 2 | )*0,4)*1,2 | 0.0432 | 2 | 28927298 | 159 | 0 | 0 | 0 | 0 | 0 | 0 | 0 | 0
51 | 28927304 | 28927296 | 28336884 | 1 | 1 | 1 | 2 | 91.06.05-011 | ТСЭМ Республики Крым (ред. 2017), 91.06.05-011, Приказ Минстроя России от 28.09.2017 г. № 1296/пр | Погрузчик, грузоподъемность 5 т | 1368 | 1011 | маш.-ч | маш.-ч | 1 | 0.03 | 0 | 93.73 | 8.82 | 0 | 0 | 1 | 0 | )*0,4)*1,2 | 0.0144 | 2 | 28927299 | 160 | 0 | 0 | 0 | 0 | 0 | 0 | 0 | 0
51 | 28927305 | 28927296 | 28337842 | 1 | 1 | 1 | 2 | 91.14.02-003 | ТСЭМ Республики Крым (ред. 2017), 91.14.02-003, Приказ Минстроя России от 28.09.2017 г. № 1296/пр | Автомобили бортовые, грузоподъемность до 10 т | 1368 | 1011 | маш.-ч | маш.-ч | 1 | 0.06 | 0 | 102.48 | 11.84 | 0 | 0 | 1 | 0 | )*0,4)*1,2 | 0.0288 | 2 | 28927300 | 161 | 0 | 0 | 0 | 0 | 0 | 0 | 0 | 0
51 | 28927306 | 28927296 | 28250986 | 1 | 1 | 1 | 3 | 01.1.01.09-0021 | ТССЦ Республики Крым (ред. 2017), 01.1.01.09-0021, Приказ Минстроя России от 28.09.2017 г. № 1346/пр | Шнур асбестовый общего назначения марки ШАОН диаметром 0,7 мм | 1348 | 1009 | т | т | 1000 | 0.105 | 83126.97 | 0 | 0 | 0 | 0 | 1 | 0 | )*0 | 0 | 2 | 28927301 | 162 | 0 | 0 | 0 | 0 | 0 | 0 | 0 | 0
86 | 28925782 | 28925762 | 28424815 | 1 | 1 | 1 | 1 | 1-100-49-82 |  | Рабочий среднего разряда 4.9 | 1191 | 1013 | чел.-ч. | чел.-ч. | 1 | 41.4 | 0 | 0 | 0 | 9.77 | 0 | 1 | 1 | )*0,5)*1,2 | 24.84 | 2 | 28925763 | 163 | 0 | 0 | 0 | 0 | 0 | 0 | 0 | 0
86 | 28925783 | 28925762 | 28419515 | 1 | 1 | 1 | 1 | 4-100-00-82 |  | Затраты труда машинистов | 1191 | 1013 | чел.-ч. | чел.-ч. | 1 | 3.72 | 0 | 0 | 0 | 0 | 0 | 1 | 2 | )*0,5)*1,2 | 2.232 | 2 | 28925764 | 164 | 0 | 0 | 0 | 0 | 0 | 0 | 0 | 0
86 | 28925784 | 28925762 | 28336687 | 1 | 1 | 1 | 2 | 91.05.06-007 | ТСЭМ Республики Крым (ред. 2017), 91.05.06-007, Приказ Минстроя России от 28.09.2017 г. № 1296/пр | Краны на гусеничном ходу, грузоподъемность 25 т | 1368 | 1011 | маш.-ч | маш.-ч | 1 | 3.42 | 0 | 113.19 | 11.84 | 0 | 0 | 1 | 0 | )*0,5)*1,2 | 2.052 | 2 | 28925765 | 165 | 0 | 0 | 0 | 0 | 0 | 0 | 0 | 0
86 | 28925785 | 28925762 | 28336862 | 1 | 1 | 1 | 2 | 91.06.03-062 | ТСЭМ Республики Крым (ред. 2017), 91.06.03-062, Приказ Минстроя России от 28.09.2017 г. № 1296/пр | Лебедки электрические тяговым усилием до 31,39 кН (3,2 т) | 1368 | 1011 | маш.-ч | маш.-ч | 1 | 0.09 | 0 | 6.99 | 0 | 0 | 0 | 1 | 0 | )*0,5)*1,2 | 0.054 | 2 | 28925766 | 166 | 0 | 0 | 0 | 0 | 0 | 0 | 0 | 0
86 | 28925786 | 28925762 | 28337603 | 1 | 1 | 1 | 2 | 91.10.05-005 | ТСЭМ Республики Крым (ред. 2017), 91.10.05-005, Приказ Минстроя России от 28.09.2017 г. № 1296/пр | Трубоукладчики для труб диаметром до 700 мм, грузоподъемность 12,5 т | 1368 | 1011 | маш.-ч | маш.-ч | 1 | 0.06 | 0 | 156.78 | 12.63 | 0 | 0 | 1 | 0 | )*0,5)*1,2 | 0.036 | 2 | 28925767 | 167 | 0 | 0 | 0 | 0 | 0 | 0 | 0 | 0
86 | 28925787 | 28925762 | 28337857 | 1 | 1 | 1 | 2 | 91.14.04-001 | ТСЭМ Республики Крым (ред. 2017), 91.14.04-001, Приказ Минстроя России от 28.09.2017 г. № 1296/пр | Тягачи седельные, грузоподъемность 12 т | 1368 | 1011 | маш.-ч | маш.-ч | 1 | 0.13 | 0 | 127.86 | 11.84 | 0 | 0 | 1 | 0 | )*0,5)*1,2 | 0.078 | 2 | 28925768 | 168 | 0 | 0 | 0 | 0 | 0 | 0 | 0 | 0
86 | 28925788 | 28925762 | 28337866 | 1 | 1 | 1 | 2 | 91.14.05-011 | ТСЭМ Республики Крым (ред. 2017), 91.14.05-011, Приказ Минстроя России от 28.09.2017 г. № 1296/пр | Полуприцепы общего назначения, грузоподъемность 12 т | 1368 | 1011 | маш.-ч | маш.-ч | 1 | 0.13 | 0 | 12 | 0 | 0 | 0 | 1 | 0 | )*0,5)*1,2 | 0.078 | 2 | 28925769 | 169 | 0 | 0 | 0 | 0 | 0 | 0 | 0 | 0
86 | 28925789 | 28925762 | 28337996 | 1 | 1 | 1 | 2 | 91.17.02-032 | ТСЭМ Республики Крым (ред. 2017), 91.17.02-032, Приказ Минстроя России от 28.09.2017 г. № 1296/пр | Дефектоскопы ультразвуковые | 1368 | 1011 | маш.-ч | маш.-ч | 1 | 0.11 | 0 | 7.52 | 0 | 0 | 0 | 1 | 0 | )*0,5)*1,2 | 0.066 | 2 | 28925770 | 170 | 0 | 0 | 0 | 0 | 0 | 0 | 0 | 0
86 | 28925790 | 28925762 | 28338136 | 1 | 1 | 1 | 2 | 91.17.04-233 | ТСЭМ Республики Крым (ред. 2017), 91.17.04-233, Приказ Минстроя России от 28.09.2017 г. № 1296/пр | Установки для сварки ручной дуговой (постоянного тока) | 1368 | 1011 | маш.-ч | маш.-ч | 1 | 9.35 | 0 | 8.68 | 0 | 0 | 0 | 1 | 0 | )*0,5)*1,2 | 5.61 | 2 | 28925771 | 171 | 0 | 0 | 0 | 0 | 0 | 0 | 0 | 0
86 | 28925791 | 28925762 | 28338781 | 1 | 1 | 1 | 2 | 91.21.19-033 | ТСЭМ Республики Крым (ред. 2017), 91.21.19-033, Приказ Минстроя России от 28.09.2017 г. № 1296/пр | Станок токарно-винторезный | 1368 | 1011 | маш.-ч | маш.-ч | 1 | 0.11 | 0 | 18.49 | 10.13 | 0 | 0 | 1 | 0 | )*0,5)*1,2 | 0.066 | 2 | 28925772 | 172 | 0 | 0 | 0 | 0 | 0 | 0 | 0 | 0
86 | 28925792 | 28925762 | 28251457 | 1 | 1 | 1 | 3 | 01.3.02.02-0002 | ТССЦ Республики Крым (ред. 2017), 01.3.02.02-0002, Приказ Минстроя России от 28.09.2017 г. № 1346/пр | Аргон газообразный, сорт высший | 1339 | 1007 | м3 | м3 | 1 | 0.61 | 23.41 | 0 | 0 | 0 | 0 | 1 | 0 | )*0 | 0 | 2 | 28925773 | 173 | 0 | 0 | 0 | 0 | 0 | 0 | 0 | 0
86 | 28925793 | 28925762 | 28251479 | 1 | 1 | 1 | 3 | 01.3.02.08-0001 | ТССЦ Республики Крым (ред. 2017), 01.3.02.08-0001, Приказ Минстроя России от 28.09.2017 г. № 1346/пр | Кислород технический газообразный | 1339 | 1007 | м3 | м3 | 1 | 1.95 | 8.79 | 0 | 0 | 0 | 0 | 1 | 0 | )*0 | 0 | 2 | 28925774 | 174 | 0 | 0 | 0 | 0 | 0 | 0 | 0 | 0
86 | 28925794 | 28925762 | 28251486 | 1 | 1 | 1 | 3 | 01.3.02.09-0022 | ТССЦ Республики Крым (ред. 2017), 01.3.02.09-0022, Приказ Минстроя России от 28.09.2017 г. № 1346/пр | Пропан-бутан, смесь техническая | 1346 | 1009 | кг | кг | 1 | 0.55 | 4.47 | 0 | 0 | 0 | 0 | 1 | 0 | )*0 | 0 | 2 | 28925775 | 175 | 0 | 0 | 0 | 0 | 0 | 0 | 0 | 0
86 | 28925795 | 28925762 | 28254721 | 1 | 1 | 1 | 3 | 01.7.11.07-0040 | ТССЦ Республики Крым (ред. 2017), 01.7.11.07-0040, Приказ Минстроя России от 28.09.2017 г. № 1346/пр | Электроды диаметром 4 мм Э50А | 1348 | 1009 | т | т | 1000 | 0.0012 | 12824.48 | 0 | 0 | 0 | 0 | 1 | 0 | )*0 | 0 | 2 | 28925776 | 176 | 0 | 0 | 0 | 0 | 0 | 0 | 0 | 0
86 | 28925796 | 28925762 | 28276411 | 1 | 1 | 1 | 3 | 07.2.07.04-0011 | ТССЦ Республики Крым (ред. 2017), 07.2.07.04-0011, Приказ Минстроя России от 28.09.2017 г. № 1397/пр | Прочие индивидуальные сварные конструкции, масса сборочной единицы до 0,1 т | 1348 | 1009 | т | т | 1000 | 0.01 | 10175.83 | 0 | 0 | 0 | 0 | 1 | 0 | )*0 | 0 | 2 | 28925777 | 177 | 0 | 0 | 0 | 0 | 0 | 0 | 0 | 0
86 | 28925797 | 28925762 | 28279355 | 1 | 1 | 1 | 3 | 08.3.07.01-0076 | ТССЦ Республики Крым (ред. 2017), 08.3.07.01-0076, Приказ Минстроя России от 28.09.2017 г. № 1397/пр | Сталь полосовая, марка стали Ст3сп шириной 50-200 мм толщиной 4-5 мм | 1348 | 1009 | т | т | 1000 | 0.01 | 7439.08 | 0 | 0 | 0 | 0 | 1 | 0 | )*0 | 0 | 2 | 28925778 | 178 | 0 | 0 | 0 | 0 | 0 | 0 | 0 | 0
86 | 28925798 | 28925762 | 28279427 | 1 | 1 | 1 | 3 | 08.3.08.02-0021 | ТССЦ Республики Крым (ред. 2017), 08.3.08.02-0021, Приказ Минстроя России от 28.09.2017 г. № 1397/пр | Сталь угловая 32х32 мм | 1348 | 1009 | т | т | 1000 | 0.01 | 5343.1 | 0 | 0 | 0 | 0 | 1 | 0 | )*0 | 0 | 2 | 28925779 | 179 | 0 | 0 | 0 | 0 | 0 | 0 | 0 | 0
86 | 28925799 | 28925762 | 28324742 | 1 | 1 | 1 | 3 | 25.1.01.04-0012 | ТССЦ Республики Крым (ред. 2017), 25.1.01.04-0012, Приказ Минстроя России от 28.09.2017 г. № 1393/пр | Шпалы из древесины хвойных пород длиной 1200 мм для колеи 600 мм непропитанные, тип 2 | 1354 | 1010 | шт. | шт. | 1 | 1 | 50.93 | 0 | 0 | 0 | 0 | 1 | 0 | )*0 | 0 | 2 | 28925780 | 180 | 0 | 0 | 0 | 0 | 0 | 0 | 0 | 0
86 | 28925800 | 28925762 | 28247531 | 21 | 1 | 1 | 3 | 999-9950 |  | Вспомогательные ненормируемые материалы (2% от ОЗП) | 1374 | 1013 | РУБ | РУБ | 1 | 8.09 | 1 | 0 | 0 | 0 | 0 | 1 | 0 | )*0 | 0 | 2 | 28925781 | 181 | 0 | 0 | 0 | 0 | 0 | 0 | 0 | 0
87 | 28925782 | 28925762 | 28424815 | 1 | 1 | 1 | 1 | 1-100-49-82 |  | Рабочий среднего разряда 4.9 | 1191 | 1013 | чел.-ч. | чел.-ч. | 1 | 41.4 | 0 | 0 | 0 | 9.77 | 0 | 1 | 1 | )*0,5)*1,2 | 24.84 | 2 | 28925763 | 182 | 0 | 0 | 0 | 0 | 0 | 0 | 0 | 0
87 | 28925783 | 28925762 | 28419515 | 1 | 1 | 1 | 1 | 4-100-00-82 |  | Затраты труда машинистов | 1191 | 1013 | чел.-ч. | чел.-ч. | 1 | 3.72 | 0 | 0 | 0 | 0 | 0 | 1 | 2 | )*0,5)*1,2 | 2.232 | 2 | 28925764 | 183 | 0 | 0 | 0 | 0 | 0 | 0 | 0 | 0
87 | 28925784 | 28925762 | 28336687 | 1 | 1 | 1 | 2 | 91.05.06-007 | ТСЭМ Республики Крым (ред. 2017), 91.05.06-007, Приказ Минстроя России от 28.09.2017 г. № 1296/пр | Краны на гусеничном ходу, грузоподъемность 25 т | 1368 | 1011 | маш.-ч | маш.-ч | 1 | 3.42 | 0 | 113.19 | 11.84 | 0 | 0 | 1 | 0 | )*0,5)*1,2 | 2.052 | 2 | 28925765 | 184 | 0 | 0 | 0 | 0 | 0 | 0 | 0 | 0
87 | 28925785 | 28925762 | 28336862 | 1 | 1 | 1 | 2 | 91.06.03-062 | ТСЭМ Республики Крым (ред. 2017), 91.06.03-062, Приказ Минстроя России от 28.09.2017 г. № 1296/пр | Лебедки электрические тяговым усилием до 31,39 кН (3,2 т) | 1368 | 1011 | маш.-ч | маш.-ч | 1 | 0.09 | 0 | 6.99 | 0 | 0 | 0 | 1 | 0 | )*0,5)*1,2 | 0.054 | 2 | 28925766 | 185 | 0 | 0 | 0 | 0 | 0 | 0 | 0 | 0
87 | 28925786 | 28925762 | 28337603 | 1 | 1 | 1 | 2 | 91.10.05-005 | ТСЭМ Республики Крым (ред. 2017), 91.10.05-005, Приказ Минстроя России от 28.09.2017 г. № 1296/пр | Трубоукладчики для труб диаметром до 700 мм, грузоподъемность 12,5 т | 1368 | 1011 | маш.-ч | маш.-ч | 1 | 0.06 | 0 | 156.78 | 12.63 | 0 | 0 | 1 | 0 | )*0,5)*1,2 | 0.036 | 2 | 28925767 | 186 | 0 | 0 | 0 | 0 | 0 | 0 | 0 | 0
87 | 28925787 | 28925762 | 28337857 | 1 | 1 | 1 | 2 | 91.14.04-001 | ТСЭМ Республики Крым (ред. 2017), 91.14.04-001, Приказ Минстроя России от 28.09.2017 г. № 1296/пр | Тягачи седельные, грузоподъемность 12 т | 1368 | 1011 | маш.-ч | маш.-ч | 1 | 0.13 | 0 | 127.86 | 11.84 | 0 | 0 | 1 | 0 | )*0,5)*1,2 | 0.078 | 2 | 28925768 | 187 | 0 | 0 | 0 | 0 | 0 | 0 | 0 | 0
87 | 28925788 | 28925762 | 28337866 | 1 | 1 | 1 | 2 | 91.14.05-011 | ТСЭМ Республики Крым (ред. 2017), 91.14.05-011, Приказ Минстроя России от 28.09.2017 г. № 1296/пр | Полуприцепы общего назначения, грузоподъемность 12 т | 1368 | 1011 | маш.-ч | маш.-ч | 1 | 0.13 | 0 | 12 | 0 | 0 | 0 | 1 | 0 | )*0,5)*1,2 | 0.078 | 2 | 28925769 | 188 | 0 | 0 | 0 | 0 | 0 | 0 | 0 | 0
87 | 28925789 | 28925762 | 28337996 | 1 | 1 | 1 | 2 | 91.17.02-032 | ТСЭМ Республики Крым (ред. 2017), 91.17.02-032, Приказ Минстроя России от 28.09.2017 г. № 1296/пр | Дефектоскопы ультразвуковые | 1368 | 1011 | маш.-ч | маш.-ч | 1 | 0.11 | 0 | 7.52 | 0 | 0 | 0 | 1 | 0 | )*0,5)*1,2 | 0.066 | 2 | 28925770 | 189 | 0 | 0 | 0 | 0 | 0 | 0 | 0 | 0
87 | 28925790 | 28925762 | 28338136 | 1 | 1 | 1 | 2 | 91.17.04-233 | ТСЭМ Республики Крым (ред. 2017), 91.17.04-233, Приказ Минстроя России от 28.09.2017 г. № 1296/пр | Установки для сварки ручной дуговой (постоянного тока) | 1368 | 1011 | маш.-ч | маш.-ч | 1 | 9.35 | 0 | 8.68 | 0 | 0 | 0 | 1 | 0 | )*0,5)*1,2 | 5.61 | 2 | 28925771 | 190 | 0 | 0 | 0 | 0 | 0 | 0 | 0 | 0
87 | 28925791 | 28925762 | 28338781 | 1 | 1 | 1 | 2 | 91.21.19-033 | ТСЭМ Республики Крым (ред. 2017), 91.21.19-033, Приказ Минстроя России от 28.09.2017 г. № 1296/пр | Станок токарно-винторезный | 1368 | 1011 | маш.-ч | маш.-ч | 1 | 0.11 | 0 | 18.49 | 10.13 | 0 | 0 | 1 | 0 | )*0,5)*1,2 | 0.066 | 2 | 28925772 | 191 | 0 | 0 | 0 | 0 | 0 | 0 | 0 | 0
87 | 28925792 | 28925762 | 28251457 | 1 | 1 | 1 | 3 | 01.3.02.02-0002 | ТССЦ Республики Крым (ред. 2017), 01.3.02.02-0002, Приказ Минстроя России от 28.09.2017 г. № 1346/пр | Аргон газообразный, сорт высший | 1339 | 1007 | м3 | м3 | 1 | 0.61 | 23.41 | 0 | 0 | 0 | 0 | 1 | 0 | )*0 | 0 | 2 | 28925773 | 192 | 0 | 0 | 0 | 0 | 0 | 0 | 0 | 0
87 | 28925793 | 28925762 | 28251479 | 1 | 1 | 1 | 3 | 01.3.02.08-0001 | ТССЦ Республики Крым (ред. 2017), 01.3.02.08-0001, Приказ Минстроя России от 28.09.2017 г. № 1346/пр | Кислород технический газообразный | 1339 | 1007 | м3 | м3 | 1 | 1.95 | 8.79 | 0 | 0 | 0 | 0 | 1 | 0 | )*0 | 0 | 2 | 28925774 | 193 | 0 | 0 | 0 | 0 | 0 | 0 | 0 | 0
87 | 28925794 | 28925762 | 28251486 | 1 | 1 | 1 | 3 | 01.3.02.09-0022 | ТССЦ Республики Крым (ред. 2017), 01.3.02.09-0022, Приказ Минстроя России от 28.09.2017 г. № 1346/пр | Пропан-бутан, смесь техническая | 1346 | 1009 | кг | кг | 1 | 0.55 | 4.47 | 0 | 0 | 0 | 0 | 1 | 0 | )*0 | 0 | 2 | 28925775 | 194 | 0 | 0 | 0 | 0 | 0 | 0 | 0 | 0
87 | 28925795 | 28925762 | 28254721 | 1 | 1 | 1 | 3 | 01.7.11.07-0040 | ТССЦ Республики Крым (ред. 2017), 01.7.11.07-0040, Приказ Минстроя России от 28.09.2017 г. № 1346/пр | Электроды диаметром 4 мм Э50А | 1348 | 1009 | т | т | 1000 | 0.0012 | 12824.48 | 0 | 0 | 0 | 0 | 1 | 0 | )*0 | 0 | 2 | 28925776 | 195 | 0 | 0 | 0 | 0 | 0 | 0 | 0 | 0
87 | 28925796 | 28925762 | 28276411 | 1 | 1 | 1 | 3 | 07.2.07.04-0011 | ТССЦ Республики Крым (ред. 2017), 07.2.07.04-0011, Приказ Минстроя России от 28.09.2017 г. № 1397/пр | Прочие индивидуальные сварные конструкции, масса сборочной единицы до 0,1 т | 1348 | 1009 | т | т | 1000 | 0.01 | 10175.83 | 0 | 0 | 0 | 0 | 1 | 0 | )*0 | 0 | 2 | 28925777 | 196 | 0 | 0 | 0 | 0 | 0 | 0 | 0 | 0
87 | 28925797 | 28925762 | 28279355 | 1 | 1 | 1 | 3 | 08.3.07.01-0076 | ТССЦ Республики Крым (ред. 2017), 08.3.07.01-0076, Приказ Минстроя России от 28.09.2017 г. № 1397/пр | Сталь полосовая, марка стали Ст3сп шириной 50-200 мм толщиной 4-5 мм | 1348 | 1009 | т | т | 1000 | 0.01 | 7439.08 | 0 | 0 | 0 | 0 | 1 | 0 | )*0 | 0 | 2 | 28925778 | 197 | 0 | 0 | 0 | 0 | 0 | 0 | 0 | 0
87 | 28925798 | 28925762 | 28279427 | 1 | 1 | 1 | 3 | 08.3.08.02-0021 | ТССЦ Республики Крым (ред. 2017), 08.3.08.02-0021, Приказ Минстроя России от 28.09.2017 г. № 1397/пр | Сталь угловая 32х32 мм | 1348 | 1009 | т | т | 1000 | 0.01 | 5343.1 | 0 | 0 | 0 | 0 | 1 | 0 | )*0 | 0 | 2 | 28925779 | 198 | 0 | 0 | 0 | 0 | 0 | 0 | 0 | 0
87 | 28925799 | 28925762 | 28324742 | 1 | 1 | 1 | 3 | 25.1.01.04-0012 | ТССЦ Республики Крым (ред. 2017), 25.1.01.04-0012, Приказ Минстроя России от 28.09.2017 г. № 1393/пр | Шпалы из древесины хвойных пород длиной 1200 мм для колеи 600 мм непропитанные, тип 2 | 1354 | 1010 | шт. | шт. | 1 | 1 | 50.93 | 0 | 0 | 0 | 0 | 1 | 0 | )*0 | 0 | 2 | 28925780 | 199 | 0 | 0 | 0 | 0 | 0 | 0 | 0 | 0
87 | 28925800 | 28925762 | 28247531 | 21 | 1 | 1 | 3 | 999-9950 |  | Вспомогательные ненормируемые материалы (2% от ОЗП) | 1374 | 1013 | РУБ | РУБ | 1 | 8.09 | 1 | 0 | 0 | 0 | 0 | 1 | 0 | )*0 | 0 | 2 | 28925781 | 200 | 0 | 0 | 0 | 0 | 0 | 0 | 0 | 0
88 | 28925819 | 28925801 | 28425676 | 1 | 1 | 1 | 1 | 1-100-40-82 |  | Рабочий среднего разряда 4 | 1191 | 1013 | чел.-ч. | чел.-ч. | 1 | 18.5 | 0 | 0 | 0 | 8.59 | 0 | 1 | 1 | )*0,5)*1,2 | 11.1 | 2 | 28925802 | 201 | 0 | 0 | 0 | 0 | 0 | 0 | 0 | 0
88 | 28925820 | 28925801 | 28419515 | 1 | 1 | 1 | 1 | 4-100-00-82 |  | Затраты труда машинистов | 1191 | 1013 | чел.-ч. | чел.-ч. | 1 | 2.95 | 0 | 0 | 0 | 0 | 0 | 1 | 2 | )*0,5)*1,2 | 1.77 | 2 | 28925803 | 202 | 0 | 0 | 0 | 0 | 0 | 0 | 0 | 0
88 | 28925821 | 28925801 | 28336687 | 1 | 1 | 1 | 2 | 91.05.06-007 | ТСЭМ Республики Крым (ред. 2017), 91.05.06-007, Приказ Минстроя России от 28.09.2017 г. № 1296/пр | Краны на гусеничном ходу, грузоподъемность 25 т | 1368 | 1011 | маш.-ч | маш.-ч | 1 | 2.73 | 0 | 113.19 | 11.84 | 0 | 0 | 1 | 0 | )*0,5)*1,2 | 1.638 | 2 | 28925804 | 203 | 0 | 0 | 0 | 0 | 0 | 0 | 0 | 0
88 | 28925822 | 28925801 | 28337857 | 1 | 1 | 1 | 2 | 91.14.04-001 | ТСЭМ Республики Крым (ред. 2017), 91.14.04-001, Приказ Минстроя России от 28.09.2017 г. № 1296/пр | Тягачи седельные, грузоподъемность 12 т | 1368 | 1011 | маш.-ч | маш.-ч | 1 | 0.15 | 0 | 127.86 | 11.84 | 0 | 0 | 1 | 0 | )*0,5)*1,2 | 0.09 | 2 | 28925805 | 204 | 0 | 0 | 0 | 0 | 0 | 0 | 0 | 0
88 | 28925823 | 28925801 | 28337866 | 1 | 1 | 1 | 2 | 91.14.05-011 | ТСЭМ Республики Крым (ред. 2017), 91.14.05-011, Приказ Минстроя России от 28.09.2017 г. № 1296/пр | Полуприцепы общего назначения, грузоподъемность 12 т | 1368 | 1011 | маш.-ч | маш.-ч | 1 | 0.15 | 0 | 12 | 0 | 0 | 0 | 1 | 0 | )*0,5)*1,2 | 0.09 | 2 | 28925806 | 205 | 0 | 0 | 0 | 0 | 0 | 0 | 0 | 0
88 | 28925824 | 28925801 | 28337996 | 1 | 1 | 1 | 2 | 91.17.02-032 | ТСЭМ Республики Крым (ред. 2017), 91.17.02-032, Приказ Минстроя России от 28.09.2017 г. № 1296/пр | Дефектоскопы ультразвуковые | 1368 | 1011 | маш.-ч | маш.-ч | 1 | 0.14 | 0 | 7.52 | 0 | 0 | 0 | 1 | 0 | )*0,5)*1,2 | 0.084 | 2 | 28925807 | 206 | 0 | 0 | 0 | 0 | 0 | 0 | 0 | 0
88 | 28925825 | 28925801 | 28338136 | 1 | 1 | 1 | 2 | 91.17.04-233 | ТСЭМ Республики Крым (ред. 2017), 91.17.04-233, Приказ Минстроя России от 28.09.2017 г. № 1296/пр | Установки для сварки ручной дуговой (постоянного тока) | 1368 | 1011 | маш.-ч | маш.-ч | 1 | 2.49 | 0 | 8.68 | 0 | 0 | 0 | 1 | 0 | )*0,5)*1,2 | 1.494 | 2 | 28925808 | 207 | 0 | 0 | 0 | 0 | 0 | 0 | 0 | 0
88 | 28925826 | 28925801 | 28338781 | 1 | 1 | 1 | 2 | 91.21.19-033 | ТСЭМ Республики Крым (ред. 2017), 91.21.19-033, Приказ Минстроя России от 28.09.2017 г. № 1296/пр | Станок токарно-винторезный | 1368 | 1011 | маш.-ч | маш.-ч | 1 | 0.07 | 0 | 18.49 | 10.13 | 0 | 0 | 1 | 0 | )*0,5)*1,2 | 0.042 | 2 | 28925809 | 208 | 0 | 0 | 0 | 0 | 0 | 0 | 0 | 0
88 | 28925827 | 28925801 | 28251457 | 1 | 1 | 1 | 3 | 01.3.02.02-0002 | ТССЦ Республики Крым (ред. 2017), 01.3.02.02-0002, Приказ Минстроя России от 28.09.2017 г. № 1346/пр | Аргон газообразный, сорт высший | 1339 | 1007 | м3 | м3 | 1 | 0.08 | 23.41 | 0 | 0 | 0 | 0 | 1 | 0 | )*0 | 0 | 2 | 28925810 | 209 | 0 | 0 | 0 | 0 | 0 | 0 | 0 | 0
88 | 28925828 | 28925801 | 28251479 | 1 | 1 | 1 | 3 | 01.3.02.08-0001 | ТССЦ Республики Крым (ред. 2017), 01.3.02.08-0001, Приказ Минстроя России от 28.09.2017 г. № 1346/пр | Кислород технический газообразный | 1339 | 1007 | м3 | м3 | 1 | 1.64 | 8.79 | 0 | 0 | 0 | 0 | 1 | 0 | )*0 | 0 | 2 | 28925811 | 210 | 0 | 0 | 0 | 0 | 0 | 0 | 0 | 0
88 | 28925829 | 28925801 | 28251486 | 1 | 1 | 1 | 3 | 01.3.02.09-0022 | ТССЦ Республики Крым (ред. 2017), 01.3.02.09-0022, Приказ Минстроя России от 28.09.2017 г. № 1346/пр | Пропан-бутан, смесь техническая | 1346 | 1009 | кг | кг | 1 | 0.47 | 4.47 | 0 | 0 | 0 | 0 | 1 | 0 | )*0 | 0 | 2 | 28925812 | 211 | 0 | 0 | 0 | 0 | 0 | 0 | 0 | 0
88 | 28925830 | 28925801 | 28254721 | 1 | 1 | 1 | 3 | 01.7.11.07-0040 | ТССЦ Республики Крым (ред. 2017), 01.7.11.07-0040, Приказ Минстроя России от 28.09.2017 г. № 1346/пр | Электроды диаметром 4 мм Э50А | 1348 | 1009 | т | т | 1000 | 0.00124 | 12824.48 | 0 | 0 | 0 | 0 | 1 | 0 | )*0 | 0 | 2 | 28925813 | 212 | 0 | 0 | 0 | 0 | 0 | 0 | 0 | 0
88 | 28925831 | 28925801 | 28276411 | 1 | 1 | 1 | 3 | 07.2.07.04-0011 | ТССЦ Республики Крым (ред. 2017), 07.2.07.04-0011, Приказ Минстроя России от 28.09.2017 г. № 1397/пр | Прочие индивидуальные сварные конструкции, масса сборочной единицы до 0,1 т | 1348 | 1009 | т | т | 1000 | 0.01 | 10175.83 | 0 | 0 | 0 | 0 | 1 | 0 | )*0 | 0 | 2 | 28925814 | 213 | 0 | 0 | 0 | 0 | 0 | 0 | 0 | 0
88 | 28925832 | 28925801 | 28279355 | 1 | 1 | 1 | 3 | 08.3.07.01-0076 | ТССЦ Республики Крым (ред. 2017), 08.3.07.01-0076, Приказ Минстроя России от 28.09.2017 г. № 1397/пр | Сталь полосовая, марка стали Ст3сп шириной 50-200 мм толщиной 4-5 мм | 1348 | 1009 | т | т | 1000 | 0.01 | 7439.08 | 0 | 0 | 0 | 0 | 1 | 0 | )*0 | 0 | 2 | 28925815 | 214 | 0 | 0 | 0 | 0 | 0 | 0 | 0 | 0
88 | 28925833 | 28925801 | 28279427 | 1 | 1 | 1 | 3 | 08.3.08.02-0021 | ТССЦ Республики Крым (ред. 2017), 08.3.08.02-0021, Приказ Минстроя России от 28.09.2017 г. № 1397/пр | Сталь угловая 32х32 мм | 1348 | 1009 | т | т | 1000 | 0.01 | 5343.1 | 0 | 0 | 0 | 0 | 1 | 0 | )*0 | 0 | 2 | 28925816 | 215 | 0 | 0 | 0 | 0 | 0 | 0 | 0 | 0
88 | 28925834 | 28925801 | 28324742 | 1 | 1 | 1 | 3 | 25.1.01.04-0012 | ТССЦ Республики Крым (ред. 2017), 25.1.01.04-0012, Приказ Минстроя России от 28.09.2017 г. № 1393/пр | Шпалы из древесины хвойных пород длиной 1200 мм для колеи 600 мм непропитанные, тип 2 | 1354 | 1010 | шт. | шт. | 1 | 9 | 50.93 | 0 | 0 | 0 | 0 | 1 | 0 | )*0 | 0 | 2 | 28925817 | 216 | 0 | 0 | 0 | 0 | 0 | 0 | 0 | 0
88 | 28925835 | 28925801 | 28247531 | 21 | 1 | 1 | 3 | 999-9950 |  | Вспомогательные ненормируемые материалы (2% от ОЗП) | 1374 | 1013 | РУБ | РУБ | 1 | 3.18 | 1 | 0 | 0 | 0 | 0 | 1 | 0 | )*0 | 0 | 2 | 28925818 | 217 | 0 | 0 | 0 | 0 | 0 | 0 | 0 | 0
89 | 28925819 | 28925801 | 28425676 | 1 | 1 | 1 | 1 | 1-100-40-82 |  | Рабочий среднего разряда 4 | 1191 | 1013 | чел.-ч. | чел.-ч. | 1 | 18.5 | 0 | 0 | 0 | 8.59 | 0 | 1 | 1 | )*0,5)*1,2 | 11.1 | 2 | 28925802 | 218 | 0 | 0 | 0 | 0 | 0 | 0 | 0 | 0
89 | 28925820 | 28925801 | 28419515 | 1 | 1 | 1 | 1 | 4-100-00-82 |  | Затраты труда машинистов | 1191 | 1013 | чел.-ч. | чел.-ч. | 1 | 2.95 | 0 | 0 | 0 | 0 | 0 | 1 | 2 | )*0,5)*1,2 | 1.77 | 2 | 28925803 | 219 | 0 | 0 | 0 | 0 | 0 | 0 | 0 | 0
89 | 28925821 | 28925801 | 28336687 | 1 | 1 | 1 | 2 | 91.05.06-007 | ТСЭМ Республики Крым (ред. 2017), 91.05.06-007, Приказ Минстроя России от 28.09.2017 г. № 1296/пр | Краны на гусеничном ходу, грузоподъемность 25 т | 1368 | 1011 | маш.-ч | маш.-ч | 1 | 2.73 | 0 | 113.19 | 11.84 | 0 | 0 | 1 | 0 | )*0,5)*1,2 | 1.638 | 2 | 28925804 | 220 | 0 | 0 | 0 | 0 | 0 | 0 | 0 | 0
89 | 28925822 | 28925801 | 28337857 | 1 | 1 | 1 | 2 | 91.14.04-001 | ТСЭМ Республики Крым (ред. 2017), 91.14.04-001, Приказ Минстроя России от 28.09.2017 г. № 1296/пр | Тягачи седельные, грузоподъемность 12 т | 1368 | 1011 | маш.-ч | маш.-ч | 1 | 0.15 | 0 | 127.86 | 11.84 | 0 | 0 | 1 | 0 | )*0,5)*1,2 | 0.09 | 2 | 28925805 | 221 | 0 | 0 | 0 | 0 | 0 | 0 | 0 | 0
89 | 28925823 | 28925801 | 28337866 | 1 | 1 | 1 | 2 | 91.14.05-011 | ТСЭМ Республики Крым (ред. 2017), 91.14.05-011, Приказ Минстроя России от 28.09.2017 г. № 1296/пр | Полуприцепы общего назначения, грузоподъемность 12 т | 1368 | 1011 | маш.-ч | маш.-ч | 1 | 0.15 | 0 | 12 | 0 | 0 | 0 | 1 | 0 | )*0,5)*1,2 | 0.09 | 2 | 28925806 | 222 | 0 | 0 | 0 | 0 | 0 | 0 | 0 | 0
89 | 28925824 | 28925801 | 28337996 | 1 | 1 | 1 | 2 | 91.17.02-032 | ТСЭМ Республики Крым (ред. 2017), 91.17.02-032, Приказ Минстроя России от 28.09.2017 г. № 1296/пр | Дефектоскопы ультразвуковые | 1368 | 1011 | маш.-ч | маш.-ч | 1 | 0.14 | 0 | 7.52 | 0 | 0 | 0 | 1 | 0 | )*0,5)*1,2 | 0.084 | 2 | 28925807 | 223 | 0 | 0 | 0 | 0 | 0 | 0 | 0 | 0
89 | 28925825 | 28925801 | 28338136 | 1 | 1 | 1 | 2 | 91.17.04-233 | ТСЭМ Республики Крым (ред. 2017), 91.17.04-233, Приказ Минстроя России от 28.09.2017 г. № 1296/пр | Установки для сварки ручной дуговой (постоянного тока) | 1368 | 1011 | маш.-ч | маш.-ч | 1 | 2.49 | 0 | 8.68 | 0 | 0 | 0 | 1 | 0 | )*0,5)*1,2 | 1.494 | 2 | 28925808 | 224 | 0 | 0 | 0 | 0 | 0 | 0 | 0 | 0
89 | 28925826 | 28925801 | 28338781 | 1 | 1 | 1 | 2 | 91.21.19-033 | ТСЭМ Республики Крым (ред. 2017), 91.21.19-033, Приказ Минстроя России от 28.09.2017 г. № 1296/пр | Станок токарно-винторезный | 1368 | 1011 | маш.-ч | маш.-ч | 1 | 0.07 | 0 | 18.49 | 10.13 | 0 | 0 | 1 | 0 | )*0,5)*1,2 | 0.042 | 2 | 28925809 | 225 | 0 | 0 | 0 | 0 | 0 | 0 | 0 | 0
89 | 28925827 | 28925801 | 28251457 | 1 | 1 | 1 | 3 | 01.3.02.02-0002 | ТССЦ Республики Крым (ред. 2017), 01.3.02.02-0002, Приказ Минстроя России от 28.09.2017 г. № 1346/пр | Аргон газообразный, сорт высший | 1339 | 1007 | м3 | м3 | 1 | 0.08 | 23.41 | 0 | 0 | 0 | 0 | 1 | 0 | )*0 | 0 | 2 | 28925810 | 226 | 0 | 0 | 0 | 0 | 0 | 0 | 0 | 0
89 | 28925828 | 28925801 | 28251479 | 1 | 1 | 1 | 3 | 01.3.02.08-0001 | ТССЦ Республики Крым (ред. 2017), 01.3.02.08-0001, Приказ Минстроя России от 28.09.2017 г. № 1346/пр | Кислород технический газообразный | 1339 | 1007 | м3 | м3 | 1 | 1.64 | 8.79 | 0 | 0 | 0 | 0 | 1 | 0 | )*0 | 0 | 2 | 28925811 | 227 | 0 | 0 | 0 | 0 | 0 | 0 | 0 | 0
89 | 28925829 | 28925801 | 28251486 | 1 | 1 | 1 | 3 | 01.3.02.09-0022 | ТССЦ Республики Крым (ред. 2017), 01.3.02.09-0022, Приказ Минстроя России от 28.09.2017 г. № 1346/пр | Пропан-бутан, смесь техническая | 1346 | 1009 | кг | кг | 1 | 0.47 | 4.47 | 0 | 0 | 0 | 0 | 1 | 0 | )*0 | 0 | 2 | 28925812 | 228 | 0 | 0 | 0 | 0 | 0 | 0 | 0 | 0
89 | 28925830 | 28925801 | 28254721 | 1 | 1 | 1 | 3 | 01.7.11.07-0040 | ТССЦ Республики Крым (ред. 2017), 01.7.11.07-0040, Приказ Минстроя России от 28.09.2017 г. № 1346/пр | Электроды диаметром 4 мм Э50А | 1348 | 1009 | т | т | 1000 | 0.00124 | 12824.48 | 0 | 0 | 0 | 0 | 1 | 0 | )*0 | 0 | 2 | 28925813 | 229 | 0 | 0 | 0 | 0 | 0 | 0 | 0 | 0
89 | 28925831 | 28925801 | 28276411 | 1 | 1 | 1 | 3 | 07.2.07.04-0011 | ТССЦ Республики Крым (ред. 2017), 07.2.07.04-0011, Приказ Минстроя России от 28.09.2017 г. № 1397/пр | Прочие индивидуальные сварные конструкции, масса сборочной единицы до 0,1 т | 1348 | 1009 | т | т | 1000 | 0.01 | 10175.83 | 0 | 0 | 0 | 0 | 1 | 0 | )*0 | 0 | 2 | 28925814 | 230 | 0 | 0 | 0 | 0 | 0 | 0 | 0 | 0
89 | 28925832 | 28925801 | 28279355 | 1 | 1 | 1 | 3 | 08.3.07.01-0076 | ТССЦ Республики Крым (ред. 2017), 08.3.07.01-0076, Приказ Минстроя России от 28.09.2017 г. № 1397/пр | Сталь полосовая, марка стали Ст3сп шириной 50-200 мм толщиной 4-5 мм | 1348 | 1009 | т | т | 1000 | 0.01 | 7439.08 | 0 | 0 | 0 | 0 | 1 | 0 | )*0 | 0 | 2 | 28925815 | 231 | 0 | 0 | 0 | 0 | 0 | 0 | 0 | 0
89 | 28925833 | 28925801 | 28279427 | 1 | 1 | 1 | 3 | 08.3.08.02-0021 | ТССЦ Республики Крым (ред. 2017), 08.3.08.02-0021, Приказ Минстроя России от 28.09.2017 г. № 1397/пр | Сталь угловая 32х32 мм | 1348 | 1009 | т | т | 1000 | 0.01 | 5343.1 | 0 | 0 | 0 | 0 | 1 | 0 | )*0 | 0 | 2 | 28925816 | 232 | 0 | 0 | 0 | 0 | 0 | 0 | 0 | 0
89 | 28925834 | 28925801 | 28324742 | 1 | 1 | 1 | 3 | 25.1.01.04-0012 | ТССЦ Республики Крым (ред. 2017), 25.1.01.04-0012, Приказ Минстроя России от 28.09.2017 г. № 1393/пр | Шпалы из древесины хвойных пород длиной 1200 мм для колеи 600 мм непропитанные, тип 2 | 1354 | 1010 | шт. | шт. | 1 | 9 | 50.93 | 0 | 0 | 0 | 0 | 1 | 0 | )*0 | 0 | 2 | 28925817 | 233 | 0 | 0 | 0 | 0 | 0 | 0 | 0 | 0
89 | 28925835 | 28925801 | 28247531 | 21 | 1 | 1 | 3 | 999-9950 |  | Вспомогательные ненормируемые материалы (2% от ОЗП) | 1374 | 1013 | РУБ | РУБ | 1 | 3.18 | 1 | 0 | 0 | 0 | 0 | 1 | 0 | )*0 | 0 | 2 | 28925818 | 234 | 0 | 0 | 0 | 0 | 0 | 0 | 0 | 0
90 | 28925854 | 28925836 | 28425676 | 1 | 1 | 1 | 1 | 1-100-40-82 |  | Рабочий среднего разряда 4 | 1191 | 1013 | чел.-ч. | чел.-ч. | 1 | 18.5 | 0 | 0 | 0 | 8.59 | 0 | 1 | 1 | )*0,5)*1,2 | 11.1 | 2 | 28925837 | 235 | 0 | 0 | 0 | 0 | 0 | 0 | 0 | 0
90 | 28925855 | 28925836 | 28419515 | 1 | 1 | 1 | 1 | 4-100-00-82 |  | Затраты труда машинистов | 1191 | 1013 | чел.-ч. | чел.-ч. | 1 | 2.95 | 0 | 0 | 0 | 0 | 0 | 1 | 2 | )*0,5)*1,2 | 1.77 | 2 | 28925838 | 236 | 0 | 0 | 0 | 0 | 0 | 0 | 0 | 0
90 | 28925856 | 28925836 | 28336687 | 1 | 1 | 1 | 2 | 91.05.06-007 | ТСЭМ Республики Крым (ред. 2017), 91.05.06-007, Приказ Минстроя России от 28.09.2017 г. № 1296/пр | Краны на гусеничном ходу, грузоподъемность 25 т | 1368 | 1011 | маш.-ч | маш.-ч | 1 | 2.73 | 0 | 113.19 | 11.84 | 0 | 0 | 1 | 0 | )*0,5)*1,2 | 1.638 | 2 | 28925839 | 237 | 0 | 0 | 0 | 0 | 0 | 0 | 0 | 0
90 | 28925857 | 28925836 | 28337857 | 1 | 1 | 1 | 2 | 91.14.04-001 | ТСЭМ Республики Крым (ред. 2017), 91.14.04-001, Приказ Минстроя России от 28.09.2017 г. № 1296/пр | Тягачи седельные, грузоподъемность 12 т | 1368 | 1011 | маш.-ч | маш.-ч | 1 | 0.15 | 0 | 127.86 | 11.84 | 0 | 0 | 1 | 0 | )*0,5)*1,2 | 0.09 | 2 | 28925840 | 238 | 0 | 0 | 0 | 0 | 0 | 0 | 0 | 0
90 | 28925858 | 28925836 | 28337866 | 1 | 1 | 1 | 2 | 91.14.05-011 | ТСЭМ Республики Крым (ред. 2017), 91.14.05-011, Приказ Минстроя России от 28.09.2017 г. № 1296/пр | Полуприцепы общего назначения, грузоподъемность 12 т | 1368 | 1011 | маш.-ч | маш.-ч | 1 | 0.15 | 0 | 12 | 0 | 0 | 0 | 1 | 0 | )*0,5)*1,2 | 0.09 | 2 | 28925841 | 239 | 0 | 0 | 0 | 0 | 0 | 0 | 0 | 0
90 | 28925859 | 28925836 | 28337996 | 1 | 1 | 1 | 2 | 91.17.02-032 | ТСЭМ Республики Крым (ред. 2017), 91.17.02-032, Приказ Минстроя России от 28.09.2017 г. № 1296/пр | Дефектоскопы ультразвуковые | 1368 | 1011 | маш.-ч | маш.-ч | 1 | 0.14 | 0 | 7.52 | 0 | 0 | 0 | 1 | 0 | )*0,5)*1,2 | 0.084 | 2 | 28925842 | 240 | 0 | 0 | 0 | 0 | 0 | 0 | 0 | 0
90 | 28925860 | 28925836 | 28338136 | 1 | 1 | 1 | 2 | 91.17.04-233 | ТСЭМ Республики Крым (ред. 2017), 91.17.04-233, Приказ Минстроя России от 28.09.2017 г. № 1296/пр | Установки для сварки ручной дуговой (постоянного тока) | 1368 | 1011 | маш.-ч | маш.-ч | 1 | 2.49 | 0 | 8.68 | 0 | 0 | 0 | 1 | 0 | )*0,5)*1,2 | 1.494 | 2 | 28925843 | 241 | 0 | 0 | 0 | 0 | 0 | 0 | 0 | 0
90 | 28925861 | 28925836 | 28338781 | 1 | 1 | 1 | 2 | 91.21.19-033 | ТСЭМ Республики Крым (ред. 2017), 91.21.19-033, Приказ Минстроя России от 28.09.2017 г. № 1296/пр | Станок токарно-винторезный | 1368 | 1011 | маш.-ч | маш.-ч | 1 | 0.07 | 0 | 18.49 | 10.13 | 0 | 0 | 1 | 0 | )*0,5)*1,2 | 0.042 | 2 | 28925844 | 242 | 0 | 0 | 0 | 0 | 0 | 0 | 0 | 0
90 | 28925862 | 28925836 | 28251457 | 1 | 1 | 1 | 3 | 01.3.02.02-0002 | ТССЦ Республики Крым (ред. 2017), 01.3.02.02-0002, Приказ Минстроя России от 28.09.2017 г. № 1346/пр | Аргон газообразный, сорт высший | 1339 | 1007 | м3 | м3 | 1 | 0.08 | 23.41 | 0 | 0 | 0 | 0 | 1 | 0 | )*0 | 0 | 2 | 28925845 | 243 | 0 | 0 | 0 | 0 | 0 | 0 | 0 | 0
90 | 28925863 | 28925836 | 28251479 | 1 | 1 | 1 | 3 | 01.3.02.08-0001 | ТССЦ Республики Крым (ред. 2017), 01.3.02.08-0001, Приказ Минстроя России от 28.09.2017 г. № 1346/пр | Кислород технический газообразный | 1339 | 1007 | м3 | м3 | 1 | 1.64 | 8.79 | 0 | 0 | 0 | 0 | 1 | 0 | )*0 | 0 | 2 | 28925846 | 244 | 0 | 0 | 0 | 0 | 0 | 0 | 0 | 0
90 | 28925864 | 28925836 | 28251486 | 1 | 1 | 1 | 3 | 01.3.02.09-0022 | ТССЦ Республики Крым (ред. 2017), 01.3.02.09-0022, Приказ Минстроя России от 28.09.2017 г. № 1346/пр | Пропан-бутан, смесь техническая | 1346 | 1009 | кг | кг | 1 | 0.47 | 4.47 | 0 | 0 | 0 | 0 | 1 | 0 | )*0 | 0 | 2 | 28925847 | 245 | 0 | 0 | 0 | 0 | 0 | 0 | 0 | 0
90 | 28925865 | 28925836 | 28254721 | 1 | 1 | 1 | 3 | 01.7.11.07-0040 | ТССЦ Республики Крым (ред. 2017), 01.7.11.07-0040, Приказ Минстроя России от 28.09.2017 г. № 1346/пр | Электроды диаметром 4 мм Э50А | 1348 | 1009 | т | т | 1000 | 0.00124 | 12824.48 | 0 | 0 | 0 | 0 | 1 | 0 | )*0 | 0 | 2 | 28925848 | 246 | 0 | 0 | 0 | 0 | 0 | 0 | 0 | 0
90 | 28925866 | 28925836 | 28276411 | 1 | 1 | 1 | 3 | 07.2.07.04-0011 | ТССЦ Республики Крым (ред. 2017), 07.2.07.04-0011, Приказ Минстроя России от 28.09.2017 г. № 1397/пр | Прочие индивидуальные сварные конструкции, масса сборочной единицы до 0,1 т | 1348 | 1009 | т | т | 1000 | 0.01 | 10175.83 | 0 | 0 | 0 | 0 | 1 | 0 | )*0 | 0 | 2 | 28925849 | 247 | 0 | 0 | 0 | 0 | 0 | 0 | 0 | 0
90 | 28925867 | 28925836 | 28279355 | 1 | 1 | 1 | 3 | 08.3.07.01-0076 | ТССЦ Республики Крым (ред. 2017), 08.3.07.01-0076, Приказ Минстроя России от 28.09.2017 г. № 1397/пр | Сталь полосовая, марка стали Ст3сп шириной 50-200 мм толщиной 4-5 мм | 1348 | 1009 | т | т | 1000 | 0.01 | 7439.08 | 0 | 0 | 0 | 0 | 1 | 0 | )*0 | 0 | 2 | 28925850 | 248 | 0 | 0 | 0 | 0 | 0 | 0 | 0 | 0
90 | 28925868 | 28925836 | 28279427 | 1 | 1 | 1 | 3 | 08.3.08.02-0021 | ТССЦ Республики Крым (ред. 2017), 08.3.08.02-0021, Приказ Минстроя России от 28.09.2017 г. № 1397/пр | Сталь угловая 32х32 мм | 1348 | 1009 | т | т | 1000 | 0.01 | 5343.1 | 0 | 0 | 0 | 0 | 1 | 0 | )*0 | 0 | 2 | 28925851 | 249 | 0 | 0 | 0 | 0 | 0 | 0 | 0 | 0
90 | 28925869 | 28925836 | 28324742 | 1 | 1 | 1 | 3 | 25.1.01.04-0012 | ТССЦ Республики Крым (ред. 2017), 25.1.01.04-0012, Приказ Минстроя России от 28.09.2017 г. № 1393/пр | Шпалы из древесины хвойных пород длиной 1200 мм для колеи 600 мм непропитанные, тип 2 | 1354 | 1010 | шт. | шт. | 1 | 9 | 50.93 | 0 | 0 | 0 | 0 | 1 | 0 | )*0 | 0 | 2 | 28925852 | 250 | 0 | 0 | 0 | 0 | 0 | 0 | 0 | 0
90 | 28925870 | 28925836 | 28247531 | 21 | 1 | 1 | 3 | 999-9950 |  | Вспомогательные ненормируемые материалы (2% от ОЗП) | 1374 | 1013 | РУБ | РУБ | 1 | 3.18 | 1 | 0 | 0 | 0 | 0 | 1 | 0 | )*0 | 0 | 2 | 28925853 | 251 | 0 | 0 | 0 | 0 | 0 | 0 | 0 | 0
91 | 28925854 | 28925836 | 28425676 | 1 | 1 | 1 | 1 | 1-100-40-82 |  | Рабочий среднего разряда 4 | 1191 | 1013 | чел.-ч. | чел.-ч. | 1 | 18.5 | 0 | 0 | 0 | 8.59 | 0 | 1 | 1 | )*0,5)*1,2 | 11.1 | 2 | 28925837 | 252 | 0 | 0 | 0 | 0 | 0 | 0 | 0 | 0
91 | 28925855 | 28925836 | 28419515 | 1 | 1 | 1 | 1 | 4-100-00-82 |  | Затраты труда машинистов | 1191 | 1013 | чел.-ч. | чел.-ч. | 1 | 2.95 | 0 | 0 | 0 | 0 | 0 | 1 | 2 | )*0,5)*1,2 | 1.77 | 2 | 28925838 | 253 | 0 | 0 | 0 | 0 | 0 | 0 | 0 | 0
91 | 28925856 | 28925836 | 28336687 | 1 | 1 | 1 | 2 | 91.05.06-007 | ТСЭМ Республики Крым (ред. 2017), 91.05.06-007, Приказ Минстроя России от 28.09.2017 г. № 1296/пр | Краны на гусеничном ходу, грузоподъемность 25 т | 1368 | 1011 | маш.-ч | маш.-ч | 1 | 2.73 | 0 | 113.19 | 11.84 | 0 | 0 | 1 | 0 | )*0,5)*1,2 | 1.638 | 2 | 28925839 | 254 | 0 | 0 | 0 | 0 | 0 | 0 | 0 | 0
91 | 28925857 | 28925836 | 28337857 | 1 | 1 | 1 | 2 | 91.14.04-001 | ТСЭМ Республики Крым (ред. 2017), 91.14.04-001, Приказ Минстроя России от 28.09.2017 г. № 1296/пр | Тягачи седельные, грузоподъемность 12 т | 1368 | 1011 | маш.-ч | маш.-ч | 1 | 0.15 | 0 | 127.86 | 11.84 | 0 | 0 | 1 | 0 | )*0,5)*1,2 | 0.09 | 2 | 28925840 | 255 | 0 | 0 | 0 | 0 | 0 | 0 | 0 | 0
91 | 28925858 | 28925836 | 28337866 | 1 | 1 | 1 | 2 | 91.14.05-011 | ТСЭМ Республики Крым (ред. 2017), 91.14.05-011, Приказ Минстроя России от 28.09.2017 г. № 1296/пр | Полуприцепы общего назначения, грузоподъемность 12 т | 1368 | 1011 | маш.-ч | маш.-ч | 1 | 0.15 | 0 | 12 | 0 | 0 | 0 | 1 | 0 | )*0,5)*1,2 | 0.09 | 2 | 28925841 | 256 | 0 | 0 | 0 | 0 | 0 | 0 | 0 | 0
91 | 28925859 | 28925836 | 28337996 | 1 | 1 | 1 | 2 | 91.17.02-032 | ТСЭМ Республики Крым (ред. 2017), 91.17.02-032, Приказ Минстроя России от 28.09.2017 г. № 1296/пр | Дефектоскопы ультразвуковые | 1368 | 1011 | маш.-ч | маш.-ч | 1 | 0.14 | 0 | 7.52 | 0 | 0 | 0 | 1 | 0 | )*0,5)*1,2 | 0.084 | 2 | 28925842 | 257 | 0 | 0 | 0 | 0 | 0 | 0 | 0 | 0
91 | 28925860 | 28925836 | 28338136 | 1 | 1 | 1 | 2 | 91.17.04-233 | ТСЭМ Республики Крым (ред. 2017), 91.17.04-233, Приказ Минстроя России от 28.09.2017 г. № 1296/пр | Установки для сварки ручной дуговой (постоянного тока) | 1368 | 1011 | маш.-ч | маш.-ч | 1 | 2.49 | 0 | 8.68 | 0 | 0 | 0 | 1 | 0 | )*0,5)*1,2 | 1.494 | 2 | 28925843 | 258 | 0 | 0 | 0 | 0 | 0 | 0 | 0 | 0
91 | 28925861 | 28925836 | 28338781 | 1 | 1 | 1 | 2 | 91.21.19-033 | ТСЭМ Республики Крым (ред. 2017), 91.21.19-033, Приказ Минстроя России от 28.09.2017 г. № 1296/пр | Станок токарно-винторезный | 1368 | 1011 | маш.-ч | маш.-ч | 1 | 0.07 | 0 | 18.49 | 10.13 | 0 | 0 | 1 | 0 | )*0,5)*1,2 | 0.042 | 2 | 28925844 | 259 | 0 | 0 | 0 | 0 | 0 | 0 | 0 | 0
91 | 28925862 | 28925836 | 28251457 | 1 | 1 | 1 | 3 | 01.3.02.02-0002 | ТССЦ Республики Крым (ред. 2017), 01.3.02.02-0002, Приказ Минстроя России от 28.09.2017 г. № 1346/пр | Аргон газообразный, сорт высший | 1339 | 1007 | м3 | м3 | 1 | 0.08 | 23.41 | 0 | 0 | 0 | 0 | 1 | 0 | )*0 | 0 | 2 | 28925845 | 260 | 0 | 0 | 0 | 0 | 0 | 0 | 0 | 0
91 | 28925863 | 28925836 | 28251479 | 1 | 1 | 1 | 3 | 01.3.02.08-0001 | ТССЦ Республики Крым (ред. 2017), 01.3.02.08-0001, Приказ Минстроя России от 28.09.2017 г. № 1346/пр | Кислород технический газообразный | 1339 | 1007 | м3 | м3 | 1 | 1.64 | 8.79 | 0 | 0 | 0 | 0 | 1 | 0 | )*0 | 0 | 2 | 28925846 | 261 | 0 | 0 | 0 | 0 | 0 | 0 | 0 | 0
91 | 28925864 | 28925836 | 28251486 | 1 | 1 | 1 | 3 | 01.3.02.09-0022 | ТССЦ Республики Крым (ред. 2017), 01.3.02.09-0022, Приказ Минстроя России от 28.09.2017 г. № 1346/пр | Пропан-бутан, смесь техническая | 1346 | 1009 | кг | кг | 1 | 0.47 | 4.47 | 0 | 0 | 0 | 0 | 1 | 0 | )*0 | 0 | 2 | 28925847 | 262 | 0 | 0 | 0 | 0 | 0 | 0 | 0 | 0
91 | 28925865 | 28925836 | 28254721 | 1 | 1 | 1 | 3 | 01.7.11.07-0040 | ТССЦ Республики Крым (ред. 2017), 01.7.11.07-0040, Приказ Минстроя России от 28.09.2017 г. № 1346/пр | Электроды диаметром 4 мм Э50А | 1348 | 1009 | т | т | 1000 | 0.00124 | 12824.48 | 0 | 0 | 0 | 0 | 1 | 0 | )*0 | 0 | 2 | 28925848 | 263 | 0 | 0 | 0 | 0 | 0 | 0 | 0 | 0
91 | 28925866 | 28925836 | 28276411 | 1 | 1 | 1 | 3 | 07.2.07.04-0011 | ТССЦ Республики Крым (ред. 2017), 07.2.07.04-0011, Приказ Минстроя России от 28.09.2017 г. № 1397/пр | Прочие индивидуальные сварные конструкции, масса сборочной единицы до 0,1 т | 1348 | 1009 | т | т | 1000 | 0.01 | 10175.83 | 0 | 0 | 0 | 0 | 1 | 0 | )*0 | 0 | 2 | 28925849 | 264 | 0 | 0 | 0 | 0 | 0 | 0 | 0 | 0
91 | 28925867 | 28925836 | 28279355 | 1 | 1 | 1 | 3 | 08.3.07.01-0076 | ТССЦ Республики Крым (ред. 2017), 08.3.07.01-0076, Приказ Минстроя России от 28.09.2017 г. № 1397/пр | Сталь полосовая, марка стали Ст3сп шириной 50-200 мм толщиной 4-5 мм | 1348 | 1009 | т | т | 1000 | 0.01 | 7439.08 | 0 | 0 | 0 | 0 | 1 | 0 | )*0 | 0 | 2 | 28925850 | 265 | 0 | 0 | 0 | 0 | 0 | 0 | 0 | 0
91 | 28925868 | 28925836 | 28279427 | 1 | 1 | 1 | 3 | 08.3.08.02-0021 | ТССЦ Республики Крым (ред. 2017), 08.3.08.02-0021, Приказ Минстроя России от 28.09.2017 г. № 1397/пр | Сталь угловая 32х32 мм | 1348 | 1009 | т | т | 1000 | 0.01 | 5343.1 | 0 | 0 | 0 | 0 | 1 | 0 | )*0 | 0 | 2 | 28925851 | 266 | 0 | 0 | 0 | 0 | 0 | 0 | 0 | 0
91 | 28925869 | 28925836 | 28324742 | 1 | 1 | 1 | 3 | 25.1.01.04-0012 | ТССЦ Республики Крым (ред. 2017), 25.1.01.04-0012, Приказ Минстроя России от 28.09.2017 г. № 1393/пр | Шпалы из древесины хвойных пород длиной 1200 мм для колеи 600 мм непропитанные, тип 2 | 1354 | 1010 | шт. | шт. | 1 | 9 | 50.93 | 0 | 0 | 0 | 0 | 1 | 0 | )*0 | 0 | 2 | 28925852 | 267 | 0 | 0 | 0 | 0 | 0 | 0 | 0 | 0
91 | 28925870 | 28925836 | 28247531 | 21 | 1 | 1 | 3 | 999-9950 |  | Вспомогательные ненормируемые материалы (2% от ОЗП) | 1374 | 1013 | РУБ | РУБ | 1 | 3.18 | 1 | 0 | 0 | 0 | 0 | 1 | 0 | )*0 | 0 | 2 | 28925853 | 268 | 0 | 0 | 0 | 0 | 0 | 0 | 0 | 0
92 | 28925889 | 28925871 | 28425676 | 1 | 1 | 1 | 1 | 1-100-40-82 |  | Рабочий среднего разряда 4 | 1191 | 1013 | чел.-ч. | чел.-ч. | 1 | 18.5 | 0 | 0 | 0 | 8.59 | 0 | 1 | 1 | )*0,5)*1,2 | 11.1 | 2 | 28925872 | 269 | 0 | 0 | 0 | 0 | 0 | 0 | 0 | 0
92 | 28925890 | 28925871 | 28419515 | 1 | 1 | 1 | 1 | 4-100-00-82 |  | Затраты труда машинистов | 1191 | 1013 | чел.-ч. | чел.-ч. | 1 | 2.95 | 0 | 0 | 0 | 0 | 0 | 1 | 2 | )*0,5)*1,2 | 1.77 | 2 | 28925873 | 270 | 0 | 0 | 0 | 0 | 0 | 0 | 0 | 0
92 | 28925891 | 28925871 | 28336687 | 1 | 1 | 1 | 2 | 91.05.06-007 | ТСЭМ Республики Крым (ред. 2017), 91.05.06-007, Приказ Минстроя России от 28.09.2017 г. № 1296/пр | Краны на гусеничном ходу, грузоподъемность 25 т | 1368 | 1011 | маш.-ч | маш.-ч | 1 | 2.73 | 0 | 113.19 | 11.84 | 0 | 0 | 1 | 0 | )*0,5)*1,2 | 1.638 | 2 | 28925874 | 271 | 0 | 0 | 0 | 0 | 0 | 0 | 0 | 0
92 | 28925892 | 28925871 | 28337857 | 1 | 1 | 1 | 2 | 91.14.04-001 | ТСЭМ Республики Крым (ред. 2017), 91.14.04-001, Приказ Минстроя России от 28.09.2017 г. № 1296/пр | Тягачи седельные, грузоподъемность 12 т | 1368 | 1011 | маш.-ч | маш.-ч | 1 | 0.15 | 0 | 127.86 | 11.84 | 0 | 0 | 1 | 0 | )*0,5)*1,2 | 0.09 | 2 | 28925875 | 272 | 0 | 0 | 0 | 0 | 0 | 0 | 0 | 0
92 | 28925893 | 28925871 | 28337866 | 1 | 1 | 1 | 2 | 91.14.05-011 | ТСЭМ Республики Крым (ред. 2017), 91.14.05-011, Приказ Минстроя России от 28.09.2017 г. № 1296/пр | Полуприцепы общего назначения, грузоподъемность 12 т | 1368 | 1011 | маш.-ч | маш.-ч | 1 | 0.15 | 0 | 12 | 0 | 0 | 0 | 1 | 0 | )*0,5)*1,2 | 0.09 | 2 | 28925876 | 273 | 0 | 0 | 0 | 0 | 0 | 0 | 0 | 0
92 | 28925894 | 28925871 | 28337996 | 1 | 1 | 1 | 2 | 91.17.02-032 | ТСЭМ Республики Крым (ред. 2017), 91.17.02-032, Приказ Минстроя России от 28.09.2017 г. № 1296/пр | Дефектоскопы ультразвуковые | 1368 | 1011 | маш.-ч | маш.-ч | 1 | 0.14 | 0 | 7.52 | 0 | 0 | 0 | 1 | 0 | )*0,5)*1,2 | 0.084 | 2 | 28925877 | 274 | 0 | 0 | 0 | 0 | 0 | 0 | 0 | 0
92 | 28925895 | 28925871 | 28338136 | 1 | 1 | 1 | 2 | 91.17.04-233 | ТСЭМ Республики Крым (ред. 2017), 91.17.04-233, Приказ Минстроя России от 28.09.2017 г. № 1296/пр | Установки для сварки ручной дуговой (постоянного тока) | 1368 | 1011 | маш.-ч | маш.-ч | 1 | 2.49 | 0 | 8.68 | 0 | 0 | 0 | 1 | 0 | )*0,5)*1,2 | 1.494 | 2 | 28925878 | 275 | 0 | 0 | 0 | 0 | 0 | 0 | 0 | 0
92 | 28925896 | 28925871 | 28338781 | 1 | 1 | 1 | 2 | 91.21.19-033 | ТСЭМ Республики Крым (ред. 2017), 91.21.19-033, Приказ Минстроя России от 28.09.2017 г. № 1296/пр | Станок токарно-винторезный | 1368 | 1011 | маш.-ч | маш.-ч | 1 | 0.07 | 0 | 18.49 | 10.13 | 0 | 0 | 1 | 0 | )*0,5)*1,2 | 0.042 | 2 | 28925879 | 276 | 0 | 0 | 0 | 0 | 0 | 0 | 0 | 0
92 | 28925897 | 28925871 | 28251457 | 1 | 1 | 1 | 3 | 01.3.02.02-0002 | ТССЦ Республики Крым (ред. 2017), 01.3.02.02-0002, Приказ Минстроя России от 28.09.2017 г. № 1346/пр | Аргон газообразный, сорт высший | 1339 | 1007 | м3 | м3 | 1 | 0.08 | 23.41 | 0 | 0 | 0 | 0 | 1 | 0 | )*0 | 0 | 2 | 28925880 | 277 | 0 | 0 | 0 | 0 | 0 | 0 | 0 | 0
92 | 28925898 | 28925871 | 28251479 | 1 | 1 | 1 | 3 | 01.3.02.08-0001 | ТССЦ Республики Крым (ред. 2017), 01.3.02.08-0001, Приказ Минстроя России от 28.09.2017 г. № 1346/пр | Кислород технический газообразный | 1339 | 1007 | м3 | м3 | 1 | 1.64 | 8.79 | 0 | 0 | 0 | 0 | 1 | 0 | )*0 | 0 | 2 | 28925881 | 278 | 0 | 0 | 0 | 0 | 0 | 0 | 0 | 0
92 | 28925899 | 28925871 | 28251486 | 1 | 1 | 1 | 3 | 01.3.02.09-0022 | ТССЦ Республики Крым (ред. 2017), 01.3.02.09-0022, Приказ Минстроя России от 28.09.2017 г. № 1346/пр | Пропан-бутан, смесь техническая | 1346 | 1009 | кг | кг | 1 | 0.47 | 4.47 | 0 | 0 | 0 | 0 | 1 | 0 | )*0 | 0 | 2 | 28925882 | 279 | 0 | 0 | 0 | 0 | 0 | 0 | 0 | 0
92 | 28925900 | 28925871 | 28254721 | 1 | 1 | 1 | 3 | 01.7.11.07-0040 | ТССЦ Республики Крым (ред. 2017), 01.7.11.07-0040, Приказ Минстроя России от 28.09.2017 г. № 1346/пр | Электроды диаметром 4 мм Э50А | 1348 | 1009 | т | т | 1000 | 0.00124 | 12824.48 | 0 | 0 | 0 | 0 | 1 | 0 | )*0 | 0 | 2 | 28925883 | 280 | 0 | 0 | 0 | 0 | 0 | 0 | 0 | 0
92 | 28925901 | 28925871 | 28276411 | 1 | 1 | 1 | 3 | 07.2.07.04-0011 | ТССЦ Республики Крым (ред. 2017), 07.2.07.04-0011, Приказ Минстроя России от 28.09.2017 г. № 1397/пр | Прочие индивидуальные сварные конструкции, масса сборочной единицы до 0,1 т | 1348 | 1009 | т | т | 1000 | 0.01 | 10175.83 | 0 | 0 | 0 | 0 | 1 | 0 | )*0 | 0 | 2 | 28925884 | 281 | 0 | 0 | 0 | 0 | 0 | 0 | 0 | 0
92 | 28925902 | 28925871 | 28279355 | 1 | 1 | 1 | 3 | 08.3.07.01-0076 | ТССЦ Республики Крым (ред. 2017), 08.3.07.01-0076, Приказ Минстроя России от 28.09.2017 г. № 1397/пр | Сталь полосовая, марка стали Ст3сп шириной 50-200 мм толщиной 4-5 мм | 1348 | 1009 | т | т | 1000 | 0.01 | 7439.08 | 0 | 0 | 0 | 0 | 1 | 0 | )*0 | 0 | 2 | 28925885 | 282 | 0 | 0 | 0 | 0 | 0 | 0 | 0 | 0
92 | 28925903 | 28925871 | 28279427 | 1 | 1 | 1 | 3 | 08.3.08.02-0021 | ТССЦ Республики Крым (ред. 2017), 08.3.08.02-0021, Приказ Минстроя России от 28.09.2017 г. № 1397/пр | Сталь угловая 32х32 мм | 1348 | 1009 | т | т | 1000 | 0.01 | 5343.1 | 0 | 0 | 0 | 0 | 1 | 0 | )*0 | 0 | 2 | 28925886 | 283 | 0 | 0 | 0 | 0 | 0 | 0 | 0 | 0
92 | 28925904 | 28925871 | 28324742 | 1 | 1 | 1 | 3 | 25.1.01.04-0012 | ТССЦ Республики Крым (ред. 2017), 25.1.01.04-0012, Приказ Минстроя России от 28.09.2017 г. № 1393/пр | Шпалы из древесины хвойных пород длиной 1200 мм для колеи 600 мм непропитанные, тип 2 | 1354 | 1010 | шт. | шт. | 1 | 9 | 50.93 | 0 | 0 | 0 | 0 | 1 | 0 | )*0 | 0 | 2 | 28925887 | 284 | 0 | 0 | 0 | 0 | 0 | 0 | 0 | 0
92 | 28925905 | 28925871 | 28247531 | 21 | 1 | 1 | 3 | 999-9950 |  | Вспомогательные ненормируемые материалы (2% от ОЗП) | 1374 | 1013 | РУБ | РУБ | 1 | 3.18 | 1 | 0 | 0 | 0 | 0 | 1 | 0 | )*0 | 0 | 2 | 28925888 | 285 | 0 | 0 | 0 | 0 | 0 | 0 | 0 | 0
93 | 28925889 | 28925871 | 28425676 | 1 | 1 | 1 | 1 | 1-100-40-82 |  | Рабочий среднего разряда 4 | 1191 | 1013 | чел.-ч. | чел.-ч. | 1 | 18.5 | 0 | 0 | 0 | 8.59 | 0 | 1 | 1 | )*0,5)*1,2 | 11.1 | 2 | 28925872 | 286 | 0 | 0 | 0 | 0 | 0 | 0 | 0 | 0
93 | 28925890 | 28925871 | 28419515 | 1 | 1 | 1 | 1 | 4-100-00-82 |  | Затраты труда машинистов | 1191 | 1013 | чел.-ч. | чел.-ч. | 1 | 2.95 | 0 | 0 | 0 | 0 | 0 | 1 | 2 | )*0,5)*1,2 | 1.77 | 2 | 28925873 | 287 | 0 | 0 | 0 | 0 | 0 | 0 | 0 | 0
93 | 28925891 | 28925871 | 28336687 | 1 | 1 | 1 | 2 | 91.05.06-007 | ТСЭМ Республики Крым (ред. 2017), 91.05.06-007, Приказ Минстроя России от 28.09.2017 г. № 1296/пр | Краны на гусеничном ходу, грузоподъемность 25 т | 1368 | 1011 | маш.-ч | маш.-ч | 1 | 2.73 | 0 | 113.19 | 11.84 | 0 | 0 | 1 | 0 | )*0,5)*1,2 | 1.638 | 2 | 28925874 | 288 | 0 | 0 | 0 | 0 | 0 | 0 | 0 | 0
93 | 28925892 | 28925871 | 28337857 | 1 | 1 | 1 | 2 | 91.14.04-001 | ТСЭМ Республики Крым (ред. 2017), 91.14.04-001, Приказ Минстроя России от 28.09.2017 г. № 1296/пр | Тягачи седельные, грузоподъемность 12 т | 1368 | 1011 | маш.-ч | маш.-ч | 1 | 0.15 | 0 | 127.86 | 11.84 | 0 | 0 | 1 | 0 | )*0,5)*1,2 | 0.09 | 2 | 28925875 | 289 | 0 | 0 | 0 | 0 | 0 | 0 | 0 | 0
93 | 28925893 | 28925871 | 28337866 | 1 | 1 | 1 | 2 | 91.14.05-011 | ТСЭМ Республики Крым (ред. 2017), 91.14.05-011, Приказ Минстроя России от 28.09.2017 г. № 1296/пр | Полуприцепы общего назначения, грузоподъемность 12 т | 1368 | 1011 | маш.-ч | маш.-ч | 1 | 0.15 | 0 | 12 | 0 | 0 | 0 | 1 | 0 | )*0,5)*1,2 | 0.09 | 2 | 28925876 | 290 | 0 | 0 | 0 | 0 | 0 | 0 | 0 | 0
93 | 28925894 | 28925871 | 28337996 | 1 | 1 | 1 | 2 | 91.17.02-032 | ТСЭМ Республики Крым (ред. 2017), 91.17.02-032, Приказ Минстроя России от 28.09.2017 г. № 1296/пр | Дефектоскопы ультразвуковые | 1368 | 1011 | маш.-ч | маш.-ч | 1 | 0.14 | 0 | 7.52 | 0 | 0 | 0 | 1 | 0 | )*0,5)*1,2 | 0.084 | 2 | 28925877 | 291 | 0 | 0 | 0 | 0 | 0 | 0 | 0 | 0
93 | 28925895 | 28925871 | 28338136 | 1 | 1 | 1 | 2 | 91.17.04-233 | ТСЭМ Республики Крым (ред. 2017), 91.17.04-233, Приказ Минстроя России от 28.09.2017 г. № 1296/пр | Установки для сварки ручной дуговой (постоянного тока) | 1368 | 1011 | маш.-ч | маш.-ч | 1 | 2.49 | 0 | 8.68 | 0 | 0 | 0 | 1 | 0 | )*0,5)*1,2 | 1.494 | 2 | 28925878 | 292 | 0 | 0 | 0 | 0 | 0 | 0 | 0 | 0
93 | 28925896 | 28925871 | 28338781 | 1 | 1 | 1 | 2 | 91.21.19-033 | ТСЭМ Республики Крым (ред. 2017), 91.21.19-033, Приказ Минстроя России от 28.09.2017 г. № 1296/пр | Станок токарно-винторезный | 1368 | 1011 | маш.-ч | маш.-ч | 1 | 0.07 | 0 | 18.49 | 10.13 | 0 | 0 | 1 | 0 | )*0,5)*1,2 | 0.042 | 2 | 28925879 | 293 | 0 | 0 | 0 | 0 | 0 | 0 | 0 | 0
93 | 28925897 | 28925871 | 28251457 | 1 | 1 | 1 | 3 | 01.3.02.02-0002 | ТССЦ Республики Крым (ред. 2017), 01.3.02.02-0002, Приказ Минстроя России от 28.09.2017 г. № 1346/пр | Аргон газообразный, сорт высший | 1339 | 1007 | м3 | м3 | 1 | 0.08 | 23.41 | 0 | 0 | 0 | 0 | 1 | 0 | )*0 | 0 | 2 | 28925880 | 294 | 0 | 0 | 0 | 0 | 0 | 0 | 0 | 0
93 | 28925898 | 28925871 | 28251479 | 1 | 1 | 1 | 3 | 01.3.02.08-0001 | ТССЦ Республики Крым (ред. 2017), 01.3.02.08-0001, Приказ Минстроя России от 28.09.2017 г. № 1346/пр | Кислород технический газообразный | 1339 | 1007 | м3 | м3 | 1 | 1.64 | 8.79 | 0 | 0 | 0 | 0 | 1 | 0 | )*0 | 0 | 2 | 28925881 | 295 | 0 | 0 | 0 | 0 | 0 | 0 | 0 | 0
93 | 28925899 | 28925871 | 28251486 | 1 | 1 | 1 | 3 | 01.3.02.09-0022 | ТССЦ Республики Крым (ред. 2017), 01.3.02.09-0022, Приказ Минстроя России от 28.09.2017 г. № 1346/пр | Пропан-бутан, смесь техническая | 1346 | 1009 | кг | кг | 1 | 0.47 | 4.47 | 0 | 0 | 0 | 0 | 1 | 0 | )*0 | 0 | 2 | 28925882 | 296 | 0 | 0 | 0 | 0 | 0 | 0 | 0 | 0
93 | 28925900 | 28925871 | 28254721 | 1 | 1 | 1 | 3 | 01.7.11.07-0040 | ТССЦ Республики Крым (ред. 2017), 01.7.11.07-0040, Приказ Минстроя России от 28.09.2017 г. № 1346/пр | Электроды диаметром 4 мм Э50А | 1348 | 1009 | т | т | 1000 | 0.00124 | 12824.48 | 0 | 0 | 0 | 0 | 1 | 0 | )*0 | 0 | 2 | 28925883 | 297 | 0 | 0 | 0 | 0 | 0 | 0 | 0 | 0
93 | 28925901 | 28925871 | 28276411 | 1 | 1 | 1 | 3 | 07.2.07.04-0011 | ТССЦ Республики Крым (ред. 2017), 07.2.07.04-0011, Приказ Минстроя России от 28.09.2017 г. № 1397/пр | Прочие индивидуальные сварные конструкции, масса сборочной единицы до 0,1 т | 1348 | 1009 | т | т | 1000 | 0.01 | 10175.83 | 0 | 0 | 0 | 0 | 1 | 0 | )*0 | 0 | 2 | 28925884 | 298 | 0 | 0 | 0 | 0 | 0 | 0 | 0 | 0
93 | 28925902 | 28925871 | 28279355 | 1 | 1 | 1 | 3 | 08.3.07.01-0076 | ТССЦ Республики Крым (ред. 2017), 08.3.07.01-0076, Приказ Минстроя России от 28.09.2017 г. № 1397/пр | Сталь полосовая, марка стали Ст3сп шириной 50-200 мм толщиной 4-5 мм | 1348 | 1009 | т | т | 1000 | 0.01 | 7439.08 | 0 | 0 | 0 | 0 | 1 | 0 | )*0 | 0 | 2 | 28925885 | 299 | 0 | 0 | 0 | 0 | 0 | 0 | 0 | 0
93 | 28925903 | 28925871 | 28279427 | 1 | 1 | 1 | 3 | 08.3.08.02-0021 | ТССЦ Республики Крым (ред. 2017), 08.3.08.02-0021, Приказ Минстроя России от 28.09.2017 г. № 1397/пр | Сталь угловая 32х32 мм | 1348 | 1009 | т | т | 1000 | 0.01 | 5343.1 | 0 | 0 | 0 | 0 | 1 | 0 | )*0 | 0 | 2 | 28925886 | 300 | 0 | 0 | 0 | 0 | 0 | 0 | 0 | 0
93 | 28925904 | 28925871 | 28324742 | 1 | 1 | 1 | 3 | 25.1.01.04-0012 | ТССЦ Республики Крым (ред. 2017), 25.1.01.04-0012, Приказ Минстроя России от 28.09.2017 г. № 1393/пр | Шпалы из древесины хвойных пород длиной 1200 мм для колеи 600 мм непропитанные, тип 2 | 1354 | 1010 | шт. | шт. | 1 | 9 | 50.93 | 0 | 0 | 0 | 0 | 1 | 0 | )*0 | 0 | 2 | 28925887 | 301 | 0 | 0 | 0 | 0 | 0 | 0 | 0 | 0
93 | 28925905 | 28925871 | 28247531 | 21 | 1 | 1 | 3 | 999-9950 |  | Вспомогательные ненормируемые материалы (2% от ОЗП) | 1374 | 1013 | РУБ | РУБ | 1 | 3.18 | 1 | 0 | 0 | 0 | 0 | 1 | 0 | )*0 | 0 | 2 | 28925888 | 302 | 0 | 0 | 0 | 0 | 0 | 0 | 0 | 0
94 | 28925924 | 28925906 | 28425676 | 1 | 1 | 1 | 1 | 1-100-40-82 |  | Рабочий среднего разряда 4 | 1191 | 1013 | чел.-ч. | чел.-ч. | 1 | 18.5 | 0 | 0 | 0 | 8.59 | 0 | 1 | 1 | )*0,5)*1,2 | 11.1 | 2 | 28925907 | 303 | 0 | 0 | 0 | 0 | 0 | 0 | 0 | 0
94 | 28925925 | 28925906 | 28419515 | 1 | 1 | 1 | 1 | 4-100-00-82 |  | Затраты труда машинистов | 1191 | 1013 | чел.-ч. | чел.-ч. | 1 | 2.95 | 0 | 0 | 0 | 0 | 0 | 1 | 2 | )*0,5)*1,2 | 1.77 | 2 | 28925908 | 304 | 0 | 0 | 0 | 0 | 0 | 0 | 0 | 0
94 | 28925926 | 28925906 | 28336687 | 1 | 1 | 1 | 2 | 91.05.06-007 | ТСЭМ Республики Крым (ред. 2017), 91.05.06-007, Приказ Минстроя России от 28.09.2017 г. № 1296/пр | Краны на гусеничном ходу, грузоподъемность 25 т | 1368 | 1011 | маш.-ч | маш.-ч | 1 | 2.73 | 0 | 113.19 | 11.84 | 0 | 0 | 1 | 0 | )*0,5)*1,2 | 1.638 | 2 | 28925909 | 305 | 0 | 0 | 0 | 0 | 0 | 0 | 0 | 0
94 | 28925927 | 28925906 | 28337857 | 1 | 1 | 1 | 2 | 91.14.04-001 | ТСЭМ Республики Крым (ред. 2017), 91.14.04-001, Приказ Минстроя России от 28.09.2017 г. № 1296/пр | Тягачи седельные, грузоподъемность 12 т | 1368 | 1011 | маш.-ч | маш.-ч | 1 | 0.15 | 0 | 127.86 | 11.84 | 0 | 0 | 1 | 0 | )*0,5)*1,2 | 0.09 | 2 | 28925910 | 306 | 0 | 0 | 0 | 0 | 0 | 0 | 0 | 0
94 | 28925928 | 28925906 | 28337866 | 1 | 1 | 1 | 2 | 91.14.05-011 | ТСЭМ Республики Крым (ред. 2017), 91.14.05-011, Приказ Минстроя России от 28.09.2017 г. № 1296/пр | Полуприцепы общего назначения, грузоподъемность 12 т | 1368 | 1011 | маш.-ч | маш.-ч | 1 | 0.15 | 0 | 12 | 0 | 0 | 0 | 1 | 0 | )*0,5)*1,2 | 0.09 | 2 | 28925911 | 307 | 0 | 0 | 0 | 0 | 0 | 0 | 0 | 0
94 | 28925929 | 28925906 | 28337996 | 1 | 1 | 1 | 2 | 91.17.02-032 | ТСЭМ Республики Крым (ред. 2017), 91.17.02-032, Приказ Минстроя России от 28.09.2017 г. № 1296/пр | Дефектоскопы ультразвуковые | 1368 | 1011 | маш.-ч | маш.-ч | 1 | 0.14 | 0 | 7.52 | 0 | 0 | 0 | 1 | 0 | )*0,5)*1,2 | 0.084 | 2 | 28925912 | 308 | 0 | 0 | 0 | 0 | 0 | 0 | 0 | 0
94 | 28925930 | 28925906 | 28338136 | 1 | 1 | 1 | 2 | 91.17.04-233 | ТСЭМ Республики Крым (ред. 2017), 91.17.04-233, Приказ Минстроя России от 28.09.2017 г. № 1296/пр | Установки для сварки ручной дуговой (постоянного тока) | 1368 | 1011 | маш.-ч | маш.-ч | 1 | 2.49 | 0 | 8.68 | 0 | 0 | 0 | 1 | 0 | )*0,5)*1,2 | 1.494 | 2 | 28925913 | 309 | 0 | 0 | 0 | 0 | 0 | 0 | 0 | 0
94 | 28925931 | 28925906 | 28338781 | 1 | 1 | 1 | 2 | 91.21.19-033 | ТСЭМ Республики Крым (ред. 2017), 91.21.19-033, Приказ Минстроя России от 28.09.2017 г. № 1296/пр | Станок токарно-винторезный | 1368 | 1011 | маш.-ч | маш.-ч | 1 | 0.07 | 0 | 18.49 | 10.13 | 0 | 0 | 1 | 0 | )*0,5)*1,2 | 0.042 | 2 | 28925914 | 310 | 0 | 0 | 0 | 0 | 0 | 0 | 0 | 0
94 | 28925932 | 28925906 | 28251457 | 1 | 1 | 1 | 3 | 01.3.02.02-0002 | ТССЦ Республики Крым (ред. 2017), 01.3.02.02-0002, Приказ Минстроя России от 28.09.2017 г. № 1346/пр | Аргон газообразный, сорт высший | 1339 | 1007 | м3 | м3 | 1 | 0.08 | 23.41 | 0 | 0 | 0 | 0 | 1 | 0 | )*0 | 0 | 2 | 28925915 | 311 | 0 | 0 | 0 | 0 | 0 | 0 | 0 | 0
94 | 28925933 | 28925906 | 28251479 | 1 | 1 | 1 | 3 | 01.3.02.08-0001 | ТССЦ Республики Крым (ред. 2017), 01.3.02.08-0001, Приказ Минстроя России от 28.09.2017 г. № 1346/пр | Кислород технический газообразный | 1339 | 1007 | м3 | м3 | 1 | 1.64 | 8.79 | 0 | 0 | 0 | 0 | 1 | 0 | )*0 | 0 | 2 | 28925916 | 312 | 0 | 0 | 0 | 0 | 0 | 0 | 0 | 0
94 | 28925934 | 28925906 | 28251486 | 1 | 1 | 1 | 3 | 01.3.02.09-0022 | ТССЦ Республики Крым (ред. 2017), 01.3.02.09-0022, Приказ Минстроя России от 28.09.2017 г. № 1346/пр | Пропан-бутан, смесь техническая | 1346 | 1009 | кг | кг | 1 | 0.47 | 4.47 | 0 | 0 | 0 | 0 | 1 | 0 | )*0 | 0 | 2 | 28925917 | 313 | 0 | 0 | 0 | 0 | 0 | 0 | 0 | 0
94 | 28925935 | 28925906 | 28254721 | 1 | 1 | 1 | 3 | 01.7.11.07-0040 | ТССЦ Республики Крым (ред. 2017), 01.7.11.07-0040, Приказ Минстроя России от 28.09.2017 г. № 1346/пр | Электроды диаметром 4 мм Э50А | 1348 | 1009 | т | т | 1000 | 0.00124 | 12824.48 | 0 | 0 | 0 | 0 | 1 | 0 | )*0 | 0 | 2 | 28925918 | 314 | 0 | 0 | 0 | 0 | 0 | 0 | 0 | 0
94 | 28925936 | 28925906 | 28276411 | 1 | 1 | 1 | 3 | 07.2.07.04-0011 | ТССЦ Республики Крым (ред. 2017), 07.2.07.04-0011, Приказ Минстроя России от 28.09.2017 г. № 1397/пр | Прочие индивидуальные сварные конструкции, масса сборочной единицы до 0,1 т | 1348 | 1009 | т | т | 1000 | 0.01 | 10175.83 | 0 | 0 | 0 | 0 | 1 | 0 | )*0 | 0 | 2 | 28925919 | 315 | 0 | 0 | 0 | 0 | 0 | 0 | 0 | 0
94 | 28925937 | 28925906 | 28279355 | 1 | 1 | 1 | 3 | 08.3.07.01-0076 | ТССЦ Республики Крым (ред. 2017), 08.3.07.01-0076, Приказ Минстроя России от 28.09.2017 г. № 1397/пр | Сталь полосовая, марка стали Ст3сп шириной 50-200 мм толщиной 4-5 мм | 1348 | 1009 | т | т | 1000 | 0.01 | 7439.08 | 0 | 0 | 0 | 0 | 1 | 0 | )*0 | 0 | 2 | 28925920 | 316 | 0 | 0 | 0 | 0 | 0 | 0 | 0 | 0
94 | 28925938 | 28925906 | 28279427 | 1 | 1 | 1 | 3 | 08.3.08.02-0021 | ТССЦ Республики Крым (ред. 2017), 08.3.08.02-0021, Приказ Минстроя России от 28.09.2017 г. № 1397/пр | Сталь угловая 32х32 мм | 1348 | 1009 | т | т | 1000 | 0.01 | 5343.1 | 0 | 0 | 0 | 0 | 1 | 0 | )*0 | 0 | 2 | 28925921 | 317 | 0 | 0 | 0 | 0 | 0 | 0 | 0 | 0
94 | 28925939 | 28925906 | 28324742 | 1 | 1 | 1 | 3 | 25.1.01.04-0012 | ТССЦ Республики Крым (ред. 2017), 25.1.01.04-0012, Приказ Минстроя России от 28.09.2017 г. № 1393/пр | Шпалы из древесины хвойных пород длиной 1200 мм для колеи 600 мм непропитанные, тип 2 | 1354 | 1010 | шт. | шт. | 1 | 9 | 50.93 | 0 | 0 | 0 | 0 | 1 | 0 | )*0 | 0 | 2 | 28925922 | 318 | 0 | 0 | 0 | 0 | 0 | 0 | 0 | 0
94 | 28925940 | 28925906 | 28247531 | 21 | 1 | 1 | 3 | 999-9950 |  | Вспомогательные ненормируемые материалы (2% от ОЗП) | 1374 | 1013 | РУБ | РУБ | 1 | 3.18 | 1 | 0 | 0 | 0 | 0 | 1 | 0 | )*0 | 0 | 2 | 28925923 | 319 | 0 | 0 | 0 | 0 | 0 | 0 | 0 | 0
95 | 28925924 | 28925906 | 28425676 | 1 | 1 | 1 | 1 | 1-100-40-82 |  | Рабочий среднего разряда 4 | 1191 | 1013 | чел.-ч. | чел.-ч. | 1 | 18.5 | 0 | 0 | 0 | 8.59 | 0 | 1 | 1 | )*0,5)*1,2 | 11.1 | 2 | 28925907 | 320 | 0 | 0 | 0 | 0 | 0 | 0 | 0 | 0
95 | 28925925 | 28925906 | 28419515 | 1 | 1 | 1 | 1 | 4-100-00-82 |  | Затраты труда машинистов | 1191 | 1013 | чел.-ч. | чел.-ч. | 1 | 2.95 | 0 | 0 | 0 | 0 | 0 | 1 | 2 | )*0,5)*1,2 | 1.77 | 2 | 28925908 | 321 | 0 | 0 | 0 | 0 | 0 | 0 | 0 | 0
95 | 28925926 | 28925906 | 28336687 | 1 | 1 | 1 | 2 | 91.05.06-007 | ТСЭМ Республики Крым (ред. 2017), 91.05.06-007, Приказ Минстроя России от 28.09.2017 г. № 1296/пр | Краны на гусеничном ходу, грузоподъемность 25 т | 1368 | 1011 | маш.-ч | маш.-ч | 1 | 2.73 | 0 | 113.19 | 11.84 | 0 | 0 | 1 | 0 | )*0,5)*1,2 | 1.638 | 2 | 28925909 | 322 | 0 | 0 | 0 | 0 | 0 | 0 | 0 | 0
95 | 28925927 | 28925906 | 28337857 | 1 | 1 | 1 | 2 | 91.14.04-001 | ТСЭМ Республики Крым (ред. 2017), 91.14.04-001, Приказ Минстроя России от 28.09.2017 г. № 1296/пр | Тягачи седельные, грузоподъемность 12 т | 1368 | 1011 | маш.-ч | маш.-ч | 1 | 0.15 | 0 | 127.86 | 11.84 | 0 | 0 | 1 | 0 | )*0,5)*1,2 | 0.09 | 2 | 28925910 | 323 | 0 | 0 | 0 | 0 | 0 | 0 | 0 | 0
95 | 28925928 | 28925906 | 28337866 | 1 | 1 | 1 | 2 | 91.14.05-011 | ТСЭМ Республики Крым (ред. 2017), 91.14.05-011, Приказ Минстроя России от 28.09.2017 г. № 1296/пр | Полуприцепы общего назначения, грузоподъемность 12 т | 1368 | 1011 | маш.-ч | маш.-ч | 1 | 0.15 | 0 | 12 | 0 | 0 | 0 | 1 | 0 | )*0,5)*1,2 | 0.09 | 2 | 28925911 | 324 | 0 | 0 | 0 | 0 | 0 | 0 | 0 | 0
95 | 28925929 | 28925906 | 28337996 | 1 | 1 | 1 | 2 | 91.17.02-032 | ТСЭМ Республики Крым (ред. 2017), 91.17.02-032, Приказ Минстроя России от 28.09.2017 г. № 1296/пр | Дефектоскопы ультразвуковые | 1368 | 1011 | маш.-ч | маш.-ч | 1 | 0.14 | 0 | 7.52 | 0 | 0 | 0 | 1 | 0 | )*0,5)*1,2 | 0.084 | 2 | 28925912 | 325 | 0 | 0 | 0 | 0 | 0 | 0 | 0 | 0
95 | 28925930 | 28925906 | 28338136 | 1 | 1 | 1 | 2 | 91.17.04-233 | ТСЭМ Республики Крым (ред. 2017), 91.17.04-233, Приказ Минстроя России от 28.09.2017 г. № 1296/пр | Установки для сварки ручной дуговой (постоянного тока) | 1368 | 1011 | маш.-ч | маш.-ч | 1 | 2.49 | 0 | 8.68 | 0 | 0 | 0 | 1 | 0 | )*0,5)*1,2 | 1.494 | 2 | 28925913 | 326 | 0 | 0 | 0 | 0 | 0 | 0 | 0 | 0
95 | 28925931 | 28925906 | 28338781 | 1 | 1 | 1 | 2 | 91.21.19-033 | ТСЭМ Республики Крым (ред. 2017), 91.21.19-033, Приказ Минстроя России от 28.09.2017 г. № 1296/пр | Станок токарно-винторезный | 1368 | 1011 | маш.-ч | маш.-ч | 1 | 0.07 | 0 | 18.49 | 10.13 | 0 | 0 | 1 | 0 | )*0,5)*1,2 | 0.042 | 2 | 28925914 | 327 | 0 | 0 | 0 | 0 | 0 | 0 | 0 | 0
95 | 28925932 | 28925906 | 28251457 | 1 | 1 | 1 | 3 | 01.3.02.02-0002 | ТССЦ Республики Крым (ред. 2017), 01.3.02.02-0002, Приказ Минстроя России от 28.09.2017 г. № 1346/пр | Аргон газообразный, сорт высший | 1339 | 1007 | м3 | м3 | 1 | 0.08 | 23.41 | 0 | 0 | 0 | 0 | 1 | 0 | )*0 | 0 | 2 | 28925915 | 328 | 0 | 0 | 0 | 0 | 0 | 0 | 0 | 0
95 | 28925933 | 28925906 | 28251479 | 1 | 1 | 1 | 3 | 01.3.02.08-0001 | ТССЦ Республики Крым (ред. 2017), 01.3.02.08-0001, Приказ Минстроя России от 28.09.2017 г. № 1346/пр | Кислород технический газообразный | 1339 | 1007 | м3 | м3 | 1 | 1.64 | 8.79 | 0 | 0 | 0 | 0 | 1 | 0 | )*0 | 0 | 2 | 28925916 | 329 | 0 | 0 | 0 | 0 | 0 | 0 | 0 | 0
95 | 28925934 | 28925906 | 28251486 | 1 | 1 | 1 | 3 | 01.3.02.09-0022 | ТССЦ Республики Крым (ред. 2017), 01.3.02.09-0022, Приказ Минстроя России от 28.09.2017 г. № 1346/пр | Пропан-бутан, смесь техническая | 1346 | 1009 | кг | кг | 1 | 0.47 | 4.47 | 0 | 0 | 0 | 0 | 1 | 0 | )*0 | 0 | 2 | 28925917 | 330 | 0 | 0 | 0 | 0 | 0 | 0 | 0 | 0
95 | 28925935 | 28925906 | 28254721 | 1 | 1 | 1 | 3 | 01.7.11.07-0040 | ТССЦ Республики Крым (ред. 2017), 01.7.11.07-0040, Приказ Минстроя России от 28.09.2017 г. № 1346/пр | Электроды диаметром 4 мм Э50А | 1348 | 1009 | т | т | 1000 | 0.00124 | 12824.48 | 0 | 0 | 0 | 0 | 1 | 0 | )*0 | 0 | 2 | 28925918 | 331 | 0 | 0 | 0 | 0 | 0 | 0 | 0 | 0
95 | 28925936 | 28925906 | 28276411 | 1 | 1 | 1 | 3 | 07.2.07.04-0011 | ТССЦ Республики Крым (ред. 2017), 07.2.07.04-0011, Приказ Минстроя России от 28.09.2017 г. № 1397/пр | Прочие индивидуальные сварные конструкции, масса сборочной единицы до 0,1 т | 1348 | 1009 | т | т | 1000 | 0.01 | 10175.83 | 0 | 0 | 0 | 0 | 1 | 0 | )*0 | 0 | 2 | 28925919 | 332 | 0 | 0 | 0 | 0 | 0 | 0 | 0 | 0
95 | 28925937 | 28925906 | 28279355 | 1 | 1 | 1 | 3 | 08.3.07.01-0076 | ТССЦ Республики Крым (ред. 2017), 08.3.07.01-0076, Приказ Минстроя России от 28.09.2017 г. № 1397/пр | Сталь полосовая, марка стали Ст3сп шириной 50-200 мм толщиной 4-5 мм | 1348 | 1009 | т | т | 1000 | 0.01 | 7439.08 | 0 | 0 | 0 | 0 | 1 | 0 | )*0 | 0 | 2 | 28925920 | 333 | 0 | 0 | 0 | 0 | 0 | 0 | 0 | 0
95 | 28925938 | 28925906 | 28279427 | 1 | 1 | 1 | 3 | 08.3.08.02-0021 | ТССЦ Республики Крым (ред. 2017), 08.3.08.02-0021, Приказ Минстроя России от 28.09.2017 г. № 1397/пр | Сталь угловая 32х32 мм | 1348 | 1009 | т | т | 1000 | 0.01 | 5343.1 | 0 | 0 | 0 | 0 | 1 | 0 | )*0 | 0 | 2 | 28925921 | 334 | 0 | 0 | 0 | 0 | 0 | 0 | 0 | 0
95 | 28925939 | 28925906 | 28324742 | 1 | 1 | 1 | 3 | 25.1.01.04-0012 | ТССЦ Республики Крым (ред. 2017), 25.1.01.04-0012, Приказ Минстроя России от 28.09.2017 г. № 1393/пр | Шпалы из древесины хвойных пород длиной 1200 мм для колеи 600 мм непропитанные, тип 2 | 1354 | 1010 | шт. | шт. | 1 | 9 | 50.93 | 0 | 0 | 0 | 0 | 1 | 0 | )*0 | 0 | 2 | 28925922 | 335 | 0 | 0 | 0 | 0 | 0 | 0 | 0 | 0
95 | 28925940 | 28925906 | 28247531 | 21 | 1 | 1 | 3 | 999-9950 |  | Вспомогательные ненормируемые материалы (2% от ОЗП) | 1374 | 1013 | РУБ | РУБ | 1 | 3.18 | 1 | 0 | 0 | 0 | 0 | 1 | 0 | )*0 | 0 | 2 | 28925923 | 336 | 0 | 0 | 0 | 0 | 0 | 0 | 0 | 0
96 | 28925959 | 28925941 | 28425676 | 1 | 1 | 1 | 1 | 1-100-40-82 |  | Рабочий среднего разряда 4 | 1191 | 1013 | чел.-ч. | чел.-ч. | 1 | 18.5 | 0 | 0 | 0 | 8.59 | 0 | 1 | 1 | )*0,5)*1,2 | 11.1 | 2 | 28925942 | 337 | 0 | 0 | 0 | 0 | 0 | 0 | 0 | 0
96 | 28925960 | 28925941 | 28419515 | 1 | 1 | 1 | 1 | 4-100-00-82 |  | Затраты труда машинистов | 1191 | 1013 | чел.-ч. | чел.-ч. | 1 | 2.95 | 0 | 0 | 0 | 0 | 0 | 1 | 2 | )*0,5)*1,2 | 1.77 | 2 | 28925943 | 338 | 0 | 0 | 0 | 0 | 0 | 0 | 0 | 0
96 | 28925961 | 28925941 | 28336687 | 1 | 1 | 1 | 2 | 91.05.06-007 | ТСЭМ Республики Крым (ред. 2017), 91.05.06-007, Приказ Минстроя России от 28.09.2017 г. № 1296/пр | Краны на гусеничном ходу, грузоподъемность 25 т | 1368 | 1011 | маш.-ч | маш.-ч | 1 | 2.73 | 0 | 113.19 | 11.84 | 0 | 0 | 1 | 0 | )*0,5)*1,2 | 1.638 | 2 | 28925944 | 339 | 0 | 0 | 0 | 0 | 0 | 0 | 0 | 0
96 | 28925962 | 28925941 | 28337857 | 1 | 1 | 1 | 2 | 91.14.04-001 | ТСЭМ Республики Крым (ред. 2017), 91.14.04-001, Приказ Минстроя России от 28.09.2017 г. № 1296/пр | Тягачи седельные, грузоподъемность 12 т | 1368 | 1011 | маш.-ч | маш.-ч | 1 | 0.15 | 0 | 127.86 | 11.84 | 0 | 0 | 1 | 0 | )*0,5)*1,2 | 0.09 | 2 | 28925945 | 340 | 0 | 0 | 0 | 0 | 0 | 0 | 0 | 0
96 | 28925963 | 28925941 | 28337866 | 1 | 1 | 1 | 2 | 91.14.05-011 | ТСЭМ Республики Крым (ред. 2017), 91.14.05-011, Приказ Минстроя России от 28.09.2017 г. № 1296/пр | Полуприцепы общего назначения, грузоподъемность 12 т | 1368 | 1011 | маш.-ч | маш.-ч | 1 | 0.15 | 0 | 12 | 0 | 0 | 0 | 1 | 0 | )*0,5)*1,2 | 0.09 | 2 | 28925946 | 341 | 0 | 0 | 0 | 0 | 0 | 0 | 0 | 0
96 | 28925964 | 28925941 | 28337996 | 1 | 1 | 1 | 2 | 91.17.02-032 | ТСЭМ Республики Крым (ред. 2017), 91.17.02-032, Приказ Минстроя России от 28.09.2017 г. № 1296/пр | Дефектоскопы ультразвуковые | 1368 | 1011 | маш.-ч | маш.-ч | 1 | 0.14 | 0 | 7.52 | 0 | 0 | 0 | 1 | 0 | )*0,5)*1,2 | 0.084 | 2 | 28925947 | 342 | 0 | 0 | 0 | 0 | 0 | 0 | 0 | 0
96 | 28925965 | 28925941 | 28338136 | 1 | 1 | 1 | 2 | 91.17.04-233 | ТСЭМ Республики Крым (ред. 2017), 91.17.04-233, Приказ Минстроя России от 28.09.2017 г. № 1296/пр | Установки для сварки ручной дуговой (постоянного тока) | 1368 | 1011 | маш.-ч | маш.-ч | 1 | 2.49 | 0 | 8.68 | 0 | 0 | 0 | 1 | 0 | )*0,5)*1,2 | 1.494 | 2 | 28925948 | 343 | 0 | 0 | 0 | 0 | 0 | 0 | 0 | 0
96 | 28925966 | 28925941 | 28338781 | 1 | 1 | 1 | 2 | 91.21.19-033 | ТСЭМ Республики Крым (ред. 2017), 91.21.19-033, Приказ Минстроя России от 28.09.2017 г. № 1296/пр | Станок токарно-винторезный | 1368 | 1011 | маш.-ч | маш.-ч | 1 | 0.07 | 0 | 18.49 | 10.13 | 0 | 0 | 1 | 0 | )*0,5)*1,2 | 0.042 | 2 | 28925949 | 344 | 0 | 0 | 0 | 0 | 0 | 0 | 0 | 0
96 | 28925967 | 28925941 | 28251457 | 1 | 1 | 1 | 3 | 01.3.02.02-0002 | ТССЦ Республики Крым (ред. 2017), 01.3.02.02-0002, Приказ Минстроя России от 28.09.2017 г. № 1346/пр | Аргон газообразный, сорт высший | 1339 | 1007 | м3 | м3 | 1 | 0.08 | 23.41 | 0 | 0 | 0 | 0 | 1 | 0 | )*0 | 0 | 2 | 28925950 | 345 | 0 | 0 | 0 | 0 | 0 | 0 | 0 | 0
96 | 28925968 | 28925941 | 28251479 | 1 | 1 | 1 | 3 | 01.3.02.08-0001 | ТССЦ Республики Крым (ред. 2017), 01.3.02.08-0001, Приказ Минстроя России от 28.09.2017 г. № 1346/пр | Кислород технический газообразный | 1339 | 1007 | м3 | м3 | 1 | 1.64 | 8.79 | 0 | 0 | 0 | 0 | 1 | 0 | )*0 | 0 | 2 | 28925951 | 346 | 0 | 0 | 0 | 0 | 0 | 0 | 0 | 0
96 | 28925969 | 28925941 | 28251486 | 1 | 1 | 1 | 3 | 01.3.02.09-0022 | ТССЦ Республики Крым (ред. 2017), 01.3.02.09-0022, Приказ Минстроя России от 28.09.2017 г. № 1346/пр | Пропан-бутан, смесь техническая | 1346 | 1009 | кг | кг | 1 | 0.47 | 4.47 | 0 | 0 | 0 | 0 | 1 | 0 | )*0 | 0 | 2 | 28925952 | 347 | 0 | 0 | 0 | 0 | 0 | 0 | 0 | 0
96 | 28925970 | 28925941 | 28254721 | 1 | 1 | 1 | 3 | 01.7.11.07-0040 | ТССЦ Республики Крым (ред. 2017), 01.7.11.07-0040, Приказ Минстроя России от 28.09.2017 г. № 1346/пр | Электроды диаметром 4 мм Э50А | 1348 | 1009 | т | т | 1000 | 0.00124 | 12824.48 | 0 | 0 | 0 | 0 | 1 | 0 | )*0 | 0 | 2 | 28925953 | 348 | 0 | 0 | 0 | 0 | 0 | 0 | 0 | 0
96 | 28925971 | 28925941 | 28276411 | 1 | 1 | 1 | 3 | 07.2.07.04-0011 | ТССЦ Республики Крым (ред. 2017), 07.2.07.04-0011, Приказ Минстроя России от 28.09.2017 г. № 1397/пр | Прочие индивидуальные сварные конструкции, масса сборочной единицы до 0,1 т | 1348 | 1009 | т | т | 1000 | 0.01 | 10175.83 | 0 | 0 | 0 | 0 | 1 | 0 | )*0 | 0 | 2 | 28925954 | 349 | 0 | 0 | 0 | 0 | 0 | 0 | 0 | 0
96 | 28925972 | 28925941 | 28279355 | 1 | 1 | 1 | 3 | 08.3.07.01-0076 | ТССЦ Республики Крым (ред. 2017), 08.3.07.01-0076, Приказ Минстроя России от 28.09.2017 г. № 1397/пр | Сталь полосовая, марка стали Ст3сп шириной 50-200 мм толщиной 4-5 мм | 1348 | 1009 | т | т | 1000 | 0.01 | 7439.08 | 0 | 0 | 0 | 0 | 1 | 0 | )*0 | 0 | 2 | 28925955 | 350 | 0 | 0 | 0 | 0 | 0 | 0 | 0 | 0
96 | 28925973 | 28925941 | 28279427 | 1 | 1 | 1 | 3 | 08.3.08.02-0021 | ТССЦ Республики Крым (ред. 2017), 08.3.08.02-0021, Приказ Минстроя России от 28.09.2017 г. № 1397/пр | Сталь угловая 32х32 мм | 1348 | 1009 | т | т | 1000 | 0.01 | 5343.1 | 0 | 0 | 0 | 0 | 1 | 0 | )*0 | 0 | 2 | 28925956 | 351 | 0 | 0 | 0 | 0 | 0 | 0 | 0 | 0
96 | 28925974 | 28925941 | 28324742 | 1 | 1 | 1 | 3 | 25.1.01.04-0012 | ТССЦ Республики Крым (ред. 2017), 25.1.01.04-0012, Приказ Минстроя России от 28.09.2017 г. № 1393/пр | Шпалы из древесины хвойных пород длиной 1200 мм для колеи 600 мм непропитанные, тип 2 | 1354 | 1010 | шт. | шт. | 1 | 9 | 50.93 | 0 | 0 | 0 | 0 | 1 | 0 | )*0 | 0 | 2 | 28925957 | 352 | 0 | 0 | 0 | 0 | 0 | 0 | 0 | 0
96 | 28925975 | 28925941 | 28247531 | 21 | 1 | 1 | 3 | 999-9950 |  | Вспомогательные ненормируемые материалы (2% от ОЗП) | 1374 | 1013 | РУБ | РУБ | 1 | 3.18 | 1 | 0 | 0 | 0 | 0 | 1 | 0 | )*0 | 0 | 2 | 28925958 | 353 | 0 | 0 | 0 | 0 | 0 | 0 | 0 | 0
97 | 28925959 | 28925941 | 28425676 | 1 | 1 | 1 | 1 | 1-100-40-82 |  | Рабочий среднего разряда 4 | 1191 | 1013 | чел.-ч. | чел.-ч. | 1 | 18.5 | 0 | 0 | 0 | 8.59 | 0 | 1 | 1 | )*0,5)*1,2 | 11.1 | 2 | 28925942 | 354 | 0 | 0 | 0 | 0 | 0 | 0 | 0 | 0
97 | 28925960 | 28925941 | 28419515 | 1 | 1 | 1 | 1 | 4-100-00-82 |  | Затраты труда машинистов | 1191 | 1013 | чел.-ч. | чел.-ч. | 1 | 2.95 | 0 | 0 | 0 | 0 | 0 | 1 | 2 | )*0,5)*1,2 | 1.77 | 2 | 28925943 | 355 | 0 | 0 | 0 | 0 | 0 | 0 | 0 | 0
97 | 28925961 | 28925941 | 28336687 | 1 | 1 | 1 | 2 | 91.05.06-007 | ТСЭМ Республики Крым (ред. 2017), 91.05.06-007, Приказ Минстроя России от 28.09.2017 г. № 1296/пр | Краны на гусеничном ходу, грузоподъемность 25 т | 1368 | 1011 | маш.-ч | маш.-ч | 1 | 2.73 | 0 | 113.19 | 11.84 | 0 | 0 | 1 | 0 | )*0,5)*1,2 | 1.638 | 2 | 28925944 | 356 | 0 | 0 | 0 | 0 | 0 | 0 | 0 | 0
97 | 28925962 | 28925941 | 28337857 | 1 | 1 | 1 | 2 | 91.14.04-001 | ТСЭМ Республики Крым (ред. 2017), 91.14.04-001, Приказ Минстроя России от 28.09.2017 г. № 1296/пр | Тягачи седельные, грузоподъемность 12 т | 1368 | 1011 | маш.-ч | маш.-ч | 1 | 0.15 | 0 | 127.86 | 11.84 | 0 | 0 | 1 | 0 | )*0,5)*1,2 | 0.09 | 2 | 28925945 | 357 | 0 | 0 | 0 | 0 | 0 | 0 | 0 | 0
97 | 28925963 | 28925941 | 28337866 | 1 | 1 | 1 | 2 | 91.14.05-011 | ТСЭМ Республики Крым (ред. 2017), 91.14.05-011, Приказ Минстроя России от 28.09.2017 г. № 1296/пр | Полуприцепы общего назначения, грузоподъемность 12 т | 1368 | 1011 | маш.-ч | маш.-ч | 1 | 0.15 | 0 | 12 | 0 | 0 | 0 | 1 | 0 | )*0,5)*1,2 | 0.09 | 2 | 28925946 | 358 | 0 | 0 | 0 | 0 | 0 | 0 | 0 | 0
97 | 28925964 | 28925941 | 28337996 | 1 | 1 | 1 | 2 | 91.17.02-032 | ТСЭМ Республики Крым (ред. 2017), 91.17.02-032, Приказ Минстроя России от 28.09.2017 г. № 1296/пр | Дефектоскопы ультразвуковые | 1368 | 1011 | маш.-ч | маш.-ч | 1 | 0.14 | 0 | 7.52 | 0 | 0 | 0 | 1 | 0 | )*0,5)*1,2 | 0.084 | 2 | 28925947 | 359 | 0 | 0 | 0 | 0 | 0 | 0 | 0 | 0
97 | 28925965 | 28925941 | 28338136 | 1 | 1 | 1 | 2 | 91.17.04-233 | ТСЭМ Республики Крым (ред. 2017), 91.17.04-233, Приказ Минстроя России от 28.09.2017 г. № 1296/пр | Установки для сварки ручной дуговой (постоянного тока) | 1368 | 1011 | маш.-ч | маш.-ч | 1 | 2.49 | 0 | 8.68 | 0 | 0 | 0 | 1 | 0 | )*0,5)*1,2 | 1.494 | 2 | 28925948 | 360 | 0 | 0 | 0 | 0 | 0 | 0 | 0 | 0
97 | 28925966 | 28925941 | 28338781 | 1 | 1 | 1 | 2 | 91.21.19-033 | ТСЭМ Республики Крым (ред. 2017), 91.21.19-033, Приказ Минстроя России от 28.09.2017 г. № 1296/пр | Станок токарно-винторезный | 1368 | 1011 | маш.-ч | маш.-ч | 1 | 0.07 | 0 | 18.49 | 10.13 | 0 | 0 | 1 | 0 | )*0,5)*1,2 | 0.042 | 2 | 28925949 | 361 | 0 | 0 | 0 | 0 | 0 | 0 | 0 | 0
97 | 28925967 | 28925941 | 28251457 | 1 | 1 | 1 | 3 | 01.3.02.02-0002 | ТССЦ Республики Крым (ред. 2017), 01.3.02.02-0002, Приказ Минстроя России от 28.09.2017 г. № 1346/пр | Аргон газообразный, сорт высший | 1339 | 1007 | м3 | м3 | 1 | 0.08 | 23.41 | 0 | 0 | 0 | 0 | 1 | 0 | )*0 | 0 | 2 | 28925950 | 362 | 0 | 0 | 0 | 0 | 0 | 0 | 0 | 0
97 | 28925968 | 28925941 | 28251479 | 1 | 1 | 1 | 3 | 01.3.02.08-0001 | ТССЦ Республики Крым (ред. 2017), 01.3.02.08-0001, Приказ Минстроя России от 28.09.2017 г. № 1346/пр | Кислород технический газообразный | 1339 | 1007 | м3 | м3 | 1 | 1.64 | 8.79 | 0 | 0 | 0 | 0 | 1 | 0 | )*0 | 0 | 2 | 28925951 | 363 | 0 | 0 | 0 | 0 | 0 | 0 | 0 | 0
97 | 28925969 | 28925941 | 28251486 | 1 | 1 | 1 | 3 | 01.3.02.09-0022 | ТССЦ Республики Крым (ред. 2017), 01.3.02.09-0022, Приказ Минстроя России от 28.09.2017 г. № 1346/пр | Пропан-бутан, смесь техническая | 1346 | 1009 | кг | кг | 1 | 0.47 | 4.47 | 0 | 0 | 0 | 0 | 1 | 0 | )*0 | 0 | 2 | 28925952 | 364 | 0 | 0 | 0 | 0 | 0 | 0 | 0 | 0
97 | 28925970 | 28925941 | 28254721 | 1 | 1 | 1 | 3 | 01.7.11.07-0040 | ТССЦ Республики Крым (ред. 2017), 01.7.11.07-0040, Приказ Минстроя России от 28.09.2017 г. № 1346/пр | Электроды диаметром 4 мм Э50А | 1348 | 1009 | т | т | 1000 | 0.00124 | 12824.48 | 0 | 0 | 0 | 0 | 1 | 0 | )*0 | 0 | 2 | 28925953 | 365 | 0 | 0 | 0 | 0 | 0 | 0 | 0 | 0
97 | 28925971 | 28925941 | 28276411 | 1 | 1 | 1 | 3 | 07.2.07.04-0011 | ТССЦ Республики Крым (ред. 2017), 07.2.07.04-0011, Приказ Минстроя России от 28.09.2017 г. № 1397/пр | Прочие индивидуальные сварные конструкции, масса сборочной единицы до 0,1 т | 1348 | 1009 | т | т | 1000 | 0.01 | 10175.83 | 0 | 0 | 0 | 0 | 1 | 0 | )*0 | 0 | 2 | 28925954 | 366 | 0 | 0 | 0 | 0 | 0 | 0 | 0 | 0
97 | 28925972 | 28925941 | 28279355 | 1 | 1 | 1 | 3 | 08.3.07.01-0076 | ТССЦ Республики Крым (ред. 2017), 08.3.07.01-0076, Приказ Минстроя России от 28.09.2017 г. № 1397/пр | Сталь полосовая, марка стали Ст3сп шириной 50-200 мм толщиной 4-5 мм | 1348 | 1009 | т | т | 1000 | 0.01 | 7439.08 | 0 | 0 | 0 | 0 | 1 | 0 | )*0 | 0 | 2 | 28925955 | 367 | 0 | 0 | 0 | 0 | 0 | 0 | 0 | 0
97 | 28925973 | 28925941 | 28279427 | 1 | 1 | 1 | 3 | 08.3.08.02-0021 | ТССЦ Республики Крым (ред. 2017), 08.3.08.02-0021, Приказ Минстроя России от 28.09.2017 г. № 1397/пр | Сталь угловая 32х32 мм | 1348 | 1009 | т | т | 1000 | 0.01 | 5343.1 | 0 | 0 | 0 | 0 | 1 | 0 | )*0 | 0 | 2 | 28925956 | 368 | 0 | 0 | 0 | 0 | 0 | 0 | 0 | 0
97 | 28925974 | 28925941 | 28324742 | 1 | 1 | 1 | 3 | 25.1.01.04-0012 | ТССЦ Республики Крым (ред. 2017), 25.1.01.04-0012, Приказ Минстроя России от 28.09.2017 г. № 1393/пр | Шпалы из древесины хвойных пород длиной 1200 мм для колеи 600 мм непропитанные, тип 2 | 1354 | 1010 | шт. | шт. | 1 | 9 | 50.93 | 0 | 0 | 0 | 0 | 1 | 0 | )*0 | 0 | 2 | 28925957 | 369 | 0 | 0 | 0 | 0 | 0 | 0 | 0 | 0
97 | 28925975 | 28925941 | 28247531 | 21 | 1 | 1 | 3 | 999-9950 |  | Вспомогательные ненормируемые материалы (2% от ОЗП) | 1374 | 1013 | РУБ | РУБ | 1 | 3.18 | 1 | 0 | 0 | 0 | 0 | 1 | 0 | )*0 | 0 | 2 | 28925958 | 370 | 0 | 0 | 0 | 0 | 0 | 0 | 0 | 0
98 | 28925989 | 28925976 | 28442310 | 1 | 1 | 1 | 1 | 1-100-48-82 |  | Рабочий среднего разряда 4.8 | 1191 | 1013 | чел.-ч. | чел.-ч. | 1 | 309 | 0 | 0 | 0 | 9.64 | 0 | 1 | 1 | )*0,5)*1,2 | 185.4 | 2 | 28925977 | 371 | 0 | 0 | 0 | 0 | 0 | 0 | 0 | 0
98 | 28925990 | 28925976 | 28419515 | 1 | 1 | 1 | 1 | 4-100-00-82 |  | Затраты труда машинистов | 1191 | 1013 | чел.-ч. | чел.-ч. | 1 | 4.25 | 0 | 0 | 0 | 0 | 0 | 1 | 2 | )*0,5)*1,2 | 2.55 | 2 | 28925978 | 372 | 0 | 0 | 0 | 0 | 0 | 0 | 0 | 0
98 | 28925991 | 28925976 | 28336687 | 1 | 1 | 1 | 2 | 91.05.06-007 | ТСЭМ Республики Крым (ред. 2017), 91.05.06-007, Приказ Минстроя России от 28.09.2017 г. № 1296/пр | Краны на гусеничном ходу, грузоподъемность 25 т | 1368 | 1011 | маш.-ч | маш.-ч | 1 | 0.16 | 0 | 113.19 | 11.84 | 0 | 0 | 1 | 0 | )*0,5)*1,2 | 0.096 | 2 | 28925979 | 373 | 0 | 0 | 0 | 0 | 0 | 0 | 0 | 0
98 | 28925992 | 28925976 | 28336862 | 1 | 1 | 1 | 2 | 91.06.03-062 | ТСЭМ Республики Крым (ред. 2017), 91.06.03-062, Приказ Минстроя России от 28.09.2017 г. № 1296/пр | Лебедки электрические тяговым усилием до 31,39 кН (3,2 т) | 1368 | 1011 | маш.-ч | маш.-ч | 1 | 8.13 | 0 | 6.99 | 0 | 0 | 0 | 1 | 0 | )*0,5)*1,2 | 4.878 | 2 | 28925980 | 374 | 0 | 0 | 0 | 0 | 0 | 0 | 0 | 0
98 | 28925993 | 28925976 | 28337857 | 1 | 1 | 1 | 2 | 91.14.04-001 | ТСЭМ Республики Крым (ред. 2017), 91.14.04-001, Приказ Минстроя России от 28.09.2017 г. № 1296/пр | Тягачи седельные, грузоподъемность 12 т | 1368 | 1011 | маш.-ч | маш.-ч | 1 | 0.15 | 0 | 127.86 | 11.84 | 0 | 0 | 1 | 0 | )*0,5)*1,2 | 0.09 | 2 | 28925981 | 375 | 0 | 0 | 0 | 0 | 0 | 0 | 0 | 0
98 | 28925994 | 28925976 | 28337866 | 1 | 1 | 1 | 2 | 91.14.05-011 | ТСЭМ Республики Крым (ред. 2017), 91.14.05-011, Приказ Минстроя России от 28.09.2017 г. № 1296/пр | Полуприцепы общего назначения, грузоподъемность 12 т | 1368 | 1011 | маш.-ч | маш.-ч | 1 | 0.15 | 0 | 12 | 0 | 0 | 0 | 1 | 0 | )*0,5)*1,2 | 0.09 | 2 | 28925982 | 376 | 0 | 0 | 0 | 0 | 0 | 0 | 0 | 0
98 | 28925995 | 28925976 | 28337996 | 1 | 1 | 1 | 2 | 91.17.02-032 | ТСЭМ Республики Крым (ред. 2017), 91.17.02-032, Приказ Минстроя России от 28.09.2017 г. № 1296/пр | Дефектоскопы ультразвуковые | 1368 | 1011 | маш.-ч | маш.-ч | 1 | 16 | 0 | 7.52 | 0 | 0 | 0 | 1 | 0 | )*0,5)*1,2 | 9.6 | 2 | 28925983 | 377 | 0 | 0 | 0 | 0 | 0 | 0 | 0 | 0
98 | 28925996 | 28925976 | 28338136 | 1 | 1 | 1 | 2 | 91.17.04-233 | ТСЭМ Республики Крым (ред. 2017), 91.17.04-233, Приказ Минстроя России от 28.09.2017 г. № 1296/пр | Установки для сварки ручной дуговой (постоянного тока) | 1368 | 1011 | маш.-ч | маш.-ч | 1 | 69 | 0 | 8.68 | 0 | 0 | 0 | 1 | 0 | )*0,5)*1,2 | 41.4 | 2 | 28925984 | 378 | 0 | 0 | 0 | 0 | 0 | 0 | 0 | 0
98 | 28925997 | 28925976 | 28338781 | 1 | 1 | 1 | 2 | 91.21.19-033 | ТСЭМ Республики Крым (ред. 2017), 91.21.19-033, Приказ Минстроя России от 28.09.2017 г. № 1296/пр | Станок токарно-винторезный | 1368 | 1011 | маш.-ч | маш.-ч | 1 | 3.94 | 0 | 18.49 | 10.13 | 0 | 0 | 1 | 0 | )*0,5)*1,2 | 2.364 | 2 | 28925985 | 379 | 0 | 0 | 0 | 0 | 0 | 0 | 0 | 0
98 | 28925998 | 28925976 | 28251457 | 1 | 1 | 1 | 3 | 01.3.02.02-0002 | ТССЦ Республики Крым (ред. 2017), 01.3.02.02-0002, Приказ Минстроя России от 28.09.2017 г. № 1346/пр | Аргон газообразный, сорт высший | 1339 | 1007 | м3 | м3 | 1 | 0.46 | 23.41 | 0 | 0 | 0 | 0 | 1 | 0 | )*0 | 0 | 2 | 28925986 | 380 | 0 | 0 | 0 | 0 | 0 | 0 | 0 | 0
98 | 28925999 | 28925976 | 28254721 | 1 | 1 | 1 | 3 | 01.7.11.07-0040 | ТССЦ Республики Крым (ред. 2017), 01.7.11.07-0040, Приказ Минстроя России от 28.09.2017 г. № 1346/пр | Электроды диаметром 4 мм Э50А | 1348 | 1009 | т | т | 1000 | 0.0297 | 12824.48 | 0 | 0 | 0 | 0 | 1 | 0 | )*0 | 0 | 2 | 28925987 | 381 | 0 | 0 | 0 | 0 | 0 | 0 | 0 | 0
98 | 28926000 | 28925976 | 28247531 | 21 | 1 | 1 | 3 | 999-9950 |  | Вспомогательные ненормируемые материалы (2% от ОЗП) | 1374 | 1013 | РУБ | РУБ | 1 | 59.58 | 1 | 0 | 0 | 0 | 0 | 1 | 0 | )*0 | 0 | 2 | 28925988 | 382 | 0 | 0 | 0 | 0 | 0 | 0 | 0 | 0
99 | 28925989 | 28925976 | 28442310 | 1 | 1 | 1 | 1 | 1-100-48-82 |  | Рабочий среднего разряда 4.8 | 1191 | 1013 | чел.-ч. | чел.-ч. | 1 | 309 | 0 | 0 | 0 | 9.64 | 0 | 1 | 1 | )*0,5)*1,2 | 185.4 | 2 | 28925977 | 383 | 0 | 0 | 0 | 0 | 0 | 0 | 0 | 0
99 | 28925990 | 28925976 | 28419515 | 1 | 1 | 1 | 1 | 4-100-00-82 |  | Затраты труда машинистов | 1191 | 1013 | чел.-ч. | чел.-ч. | 1 | 4.25 | 0 | 0 | 0 | 0 | 0 | 1 | 2 | )*0,5)*1,2 | 2.55 | 2 | 28925978 | 384 | 0 | 0 | 0 | 0 | 0 | 0 | 0 | 0
99 | 28925991 | 28925976 | 28336687 | 1 | 1 | 1 | 2 | 91.05.06-007 | ТСЭМ Республики Крым (ред. 2017), 91.05.06-007, Приказ Минстроя России от 28.09.2017 г. № 1296/пр | Краны на гусеничном ходу, грузоподъемность 25 т | 1368 | 1011 | маш.-ч | маш.-ч | 1 | 0.16 | 0 | 113.19 | 11.84 | 0 | 0 | 1 | 0 | )*0,5)*1,2 | 0.096 | 2 | 28925979 | 385 | 0 | 0 | 0 | 0 | 0 | 0 | 0 | 0
99 | 28925992 | 28925976 | 28336862 | 1 | 1 | 1 | 2 | 91.06.03-062 | ТСЭМ Республики Крым (ред. 2017), 91.06.03-062, Приказ Минстроя России от 28.09.2017 г. № 1296/пр | Лебедки электрические тяговым усилием до 31,39 кН (3,2 т) | 1368 | 1011 | маш.-ч | маш.-ч | 1 | 8.13 | 0 | 6.99 | 0 | 0 | 0 | 1 | 0 | )*0,5)*1,2 | 4.878 | 2 | 28925980 | 386 | 0 | 0 | 0 | 0 | 0 | 0 | 0 | 0
99 | 28925993 | 28925976 | 28337857 | 1 | 1 | 1 | 2 | 91.14.04-001 | ТСЭМ Республики Крым (ред. 2017), 91.14.04-001, Приказ Минстроя России от 28.09.2017 г. № 1296/пр | Тягачи седельные, грузоподъемность 12 т | 1368 | 1011 | маш.-ч | маш.-ч | 1 | 0.15 | 0 | 127.86 | 11.84 | 0 | 0 | 1 | 0 | )*0,5)*1,2 | 0.09 | 2 | 28925981 | 387 | 0 | 0 | 0 | 0 | 0 | 0 | 0 | 0
99 | 28925994 | 28925976 | 28337866 | 1 | 1 | 1 | 2 | 91.14.05-011 | ТСЭМ Республики Крым (ред. 2017), 91.14.05-011, Приказ Минстроя России от 28.09.2017 г. № 1296/пр | Полуприцепы общего назначения, грузоподъемность 12 т | 1368 | 1011 | маш.-ч | маш.-ч | 1 | 0.15 | 0 | 12 | 0 | 0 | 0 | 1 | 0 | )*0,5)*1,2 | 0.09 | 2 | 28925982 | 388 | 0 | 0 | 0 | 0 | 0 | 0 | 0 | 0
99 | 28925995 | 28925976 | 28337996 | 1 | 1 | 1 | 2 | 91.17.02-032 | ТСЭМ Республики Крым (ред. 2017), 91.17.02-032, Приказ Минстроя России от 28.09.2017 г. № 1296/пр | Дефектоскопы ультразвуковые | 1368 | 1011 | маш.-ч | маш.-ч | 1 | 16 | 0 | 7.52 | 0 | 0 | 0 | 1 | 0 | )*0,5)*1,2 | 9.6 | 2 | 28925983 | 389 | 0 | 0 | 0 | 0 | 0 | 0 | 0 | 0
99 | 28925996 | 28925976 | 28338136 | 1 | 1 | 1 | 2 | 91.17.04-233 | ТСЭМ Республики Крым (ред. 2017), 91.17.04-233, Приказ Минстроя России от 28.09.2017 г. № 1296/пр | Установки для сварки ручной дуговой (постоянного тока) | 1368 | 1011 | маш.-ч | маш.-ч | 1 | 69 | 0 | 8.68 | 0 | 0 | 0 | 1 | 0 | )*0,5)*1,2 | 41.4 | 2 | 28925984 | 390 | 0 | 0 | 0 | 0 | 0 | 0 | 0 | 0
99 | 28925997 | 28925976 | 28338781 | 1 | 1 | 1 | 2 | 91.21.19-033 | ТСЭМ Республики Крым (ред. 2017), 91.21.19-033, Приказ Минстроя России от 28.09.2017 г. № 1296/пр | Станок токарно-винторезный | 1368 | 1011 | маш.-ч | маш.-ч | 1 | 3.94 | 0 | 18.49 | 10.13 | 0 | 0 | 1 | 0 | )*0,5)*1,2 | 2.364 | 2 | 28925985 | 391 | 0 | 0 | 0 | 0 | 0 | 0 | 0 | 0
99 | 28925998 | 28925976 | 28251457 | 1 | 1 | 1 | 3 | 01.3.02.02-0002 | ТССЦ Республики Крым (ред. 2017), 01.3.02.02-0002, Приказ Минстроя России от 28.09.2017 г. № 1346/пр | Аргон газообразный, сорт высший | 1339 | 1007 | м3 | м3 | 1 | 0.46 | 23.41 | 0 | 0 | 0 | 0 | 1 | 0 | )*0 | 0 | 2 | 28925986 | 392 | 0 | 0 | 0 | 0 | 0 | 0 | 0 | 0
99 | 28925999 | 28925976 | 28254721 | 1 | 1 | 1 | 3 | 01.7.11.07-0040 | ТССЦ Республики Крым (ред. 2017), 01.7.11.07-0040, Приказ Минстроя России от 28.09.2017 г. № 1346/пр | Электроды диаметром 4 мм Э50А | 1348 | 1009 | т | т | 1000 | 0.0297 | 12824.48 | 0 | 0 | 0 | 0 | 1 | 0 | )*0 | 0 | 2 | 28925987 | 393 | 0 | 0 | 0 | 0 | 0 | 0 | 0 | 0
99 | 28926000 | 28925976 | 28247531 | 21 | 1 | 1 | 3 | 999-9950 |  | Вспомогательные ненормируемые материалы (2% от ОЗП) | 1374 | 1013 | РУБ | РУБ | 1 | 59.58 | 1 | 0 | 0 | 0 | 0 | 1 | 0 | )*0 | 0 | 2 | 28925988 | 394 | 0 | 0 | 0 | 0 | 0 | 0 | 0 | 0
100 | 28926014 | 28926001 | 28442310 | 1 | 1 | 1 | 1 | 1-100-48-82 |  | Рабочий среднего разряда 4.8 | 1191 | 1013 | чел.-ч. | чел.-ч. | 1 | 309 | 0 | 0 | 0 | 9.64 | 0 | 1 | 1 | )*0,5)*1,2 | 185.4 | 2 | 28926002 | 395 | 0 | 0 | 0 | 0 | 0 | 0 | 0 | 0
100 | 28926015 | 28926001 | 28419515 | 1 | 1 | 1 | 1 | 4-100-00-82 |  | Затраты труда машинистов | 1191 | 1013 | чел.-ч. | чел.-ч. | 1 | 4.25 | 0 | 0 | 0 | 0 | 0 | 1 | 2 | )*0,5)*1,2 | 2.55 | 2 | 28926003 | 396 | 0 | 0 | 0 | 0 | 0 | 0 | 0 | 0
100 | 28926016 | 28926001 | 28336687 | 1 | 1 | 1 | 2 | 91.05.06-007 | ТСЭМ Республики Крым (ред. 2017), 91.05.06-007, Приказ Минстроя России от 28.09.2017 г. № 1296/пр | Краны на гусеничном ходу, грузоподъемность 25 т | 1368 | 1011 | маш.-ч | маш.-ч | 1 | 0.16 | 0 | 113.19 | 11.84 | 0 | 0 | 1 | 0 | )*0,5)*1,2 | 0.096 | 2 | 28926004 | 397 | 0 | 0 | 0 | 0 | 0 | 0 | 0 | 0
100 | 28926017 | 28926001 | 28336862 | 1 | 1 | 1 | 2 | 91.06.03-062 | ТСЭМ Республики Крым (ред. 2017), 91.06.03-062, Приказ Минстроя России от 28.09.2017 г. № 1296/пр | Лебедки электрические тяговым усилием до 31,39 кН (3,2 т) | 1368 | 1011 | маш.-ч | маш.-ч | 1 | 8.13 | 0 | 6.99 | 0 | 0 | 0 | 1 | 0 | )*0,5)*1,2 | 4.878 | 2 | 28926005 | 398 | 0 | 0 | 0 | 0 | 0 | 0 | 0 | 0
100 | 28926018 | 28926001 | 28337857 | 1 | 1 | 1 | 2 | 91.14.04-001 | ТСЭМ Республики Крым (ред. 2017), 91.14.04-001, Приказ Минстроя России от 28.09.2017 г. № 1296/пр | Тягачи седельные, грузоподъемность 12 т | 1368 | 1011 | маш.-ч | маш.-ч | 1 | 0.15 | 0 | 127.86 | 11.84 | 0 | 0 | 1 | 0 | )*0,5)*1,2 | 0.09 | 2 | 28926006 | 399 | 0 | 0 | 0 | 0 | 0 | 0 | 0 | 0
100 | 28926019 | 28926001 | 28337866 | 1 | 1 | 1 | 2 | 91.14.05-011 | ТСЭМ Республики Крым (ред. 2017), 91.14.05-011, Приказ Минстроя России от 28.09.2017 г. № 1296/пр | Полуприцепы общего назначения, грузоподъемность 12 т | 1368 | 1011 | маш.-ч | маш.-ч | 1 | 0.15 | 0 | 12 | 0 | 0 | 0 | 1 | 0 | )*0,5)*1,2 | 0.09 | 2 | 28926007 | 400 | 0 | 0 | 0 | 0 | 0 | 0 | 0 | 0
100 | 28926020 | 28926001 | 28337996 | 1 | 1 | 1 | 2 | 91.17.02-032 | ТСЭМ Республики Крым (ред. 2017), 91.17.02-032, Приказ Минстроя России от 28.09.2017 г. № 1296/пр | Дефектоскопы ультразвуковые | 1368 | 1011 | маш.-ч | маш.-ч | 1 | 16 | 0 | 7.52 | 0 | 0 | 0 | 1 | 0 | )*0,5)*1,2 | 9.6 | 2 | 28926008 | 401 | 0 | 0 | 0 | 0 | 0 | 0 | 0 | 0
100 | 28926021 | 28926001 | 28338136 | 1 | 1 | 1 | 2 | 91.17.04-233 | ТСЭМ Республики Крым (ред. 2017), 91.17.04-233, Приказ Минстроя России от 28.09.2017 г. № 1296/пр | Установки для сварки ручной дуговой (постоянного тока) | 1368 | 1011 | маш.-ч | маш.-ч | 1 | 69 | 0 | 8.68 | 0 | 0 | 0 | 1 | 0 | )*0,5)*1,2 | 41.4 | 2 | 28926009 | 402 | 0 | 0 | 0 | 0 | 0 | 0 | 0 | 0
100 | 28926022 | 28926001 | 28338781 | 1 | 1 | 1 | 2 | 91.21.19-033 | ТСЭМ Республики Крым (ред. 2017), 91.21.19-033, Приказ Минстроя России от 28.09.2017 г. № 1296/пр | Станок токарно-винторезный | 1368 | 1011 | маш.-ч | маш.-ч | 1 | 3.94 | 0 | 18.49 | 10.13 | 0 | 0 | 1 | 0 | )*0,5)*1,2 | 2.364 | 2 | 28926010 | 403 | 0 | 0 | 0 | 0 | 0 | 0 | 0 | 0
100 | 28926023 | 28926001 | 28251457 | 1 | 1 | 1 | 3 | 01.3.02.02-0002 | ТССЦ Республики Крым (ред. 2017), 01.3.02.02-0002, Приказ Минстроя России от 28.09.2017 г. № 1346/пр | Аргон газообразный, сорт высший | 1339 | 1007 | м3 | м3 | 1 | 0.46 | 23.41 | 0 | 0 | 0 | 0 | 1 | 0 | )*0 | 0 | 2 | 28926011 | 404 | 0 | 0 | 0 | 0 | 0 | 0 | 0 | 0
100 | 28926024 | 28926001 | 28254721 | 1 | 1 | 1 | 3 | 01.7.11.07-0040 | ТССЦ Республики Крым (ред. 2017), 01.7.11.07-0040, Приказ Минстроя России от 28.09.2017 г. № 1346/пр | Электроды диаметром 4 мм Э50А | 1348 | 1009 | т | т | 1000 | 0.0297 | 12824.48 | 0 | 0 | 0 | 0 | 1 | 0 | )*0 | 0 | 2 | 28926012 | 405 | 0 | 0 | 0 | 0 | 0 | 0 | 0 | 0
100 | 28926025 | 28926001 | 28247531 | 21 | 1 | 1 | 3 | 999-9950 |  | Вспомогательные ненормируемые материалы (2% от ОЗП) | 1374 | 1013 | РУБ | РУБ | 1 | 59.58 | 1 | 0 | 0 | 0 | 0 | 1 | 0 | )*0 | 0 | 2 | 28926013 | 406 | 0 | 0 | 0 | 0 | 0 | 0 | 0 | 0
101 | 28926014 | 28926001 | 28442310 | 1 | 1 | 1 | 1 | 1-100-48-82 |  | Рабочий среднего разряда 4.8 | 1191 | 1013 | чел.-ч. | чел.-ч. | 1 | 309 | 0 | 0 | 0 | 9.64 | 0 | 1 | 1 | )*0,5)*1,2 | 185.4 | 2 | 28926002 | 407 | 0 | 0 | 0 | 0 | 0 | 0 | 0 | 0
101 | 28926015 | 28926001 | 28419515 | 1 | 1 | 1 | 1 | 4-100-00-82 |  | Затраты труда машинистов | 1191 | 1013 | чел.-ч. | чел.-ч. | 1 | 4.25 | 0 | 0 | 0 | 0 | 0 | 1 | 2 | )*0,5)*1,2 | 2.55 | 2 | 28926003 | 408 | 0 | 0 | 0 | 0 | 0 | 0 | 0 | 0
101 | 28926016 | 28926001 | 28336687 | 1 | 1 | 1 | 2 | 91.05.06-007 | ТСЭМ Республики Крым (ред. 2017), 91.05.06-007, Приказ Минстроя России от 28.09.2017 г. № 1296/пр | Краны на гусеничном ходу, грузоподъемность 25 т | 1368 | 1011 | маш.-ч | маш.-ч | 1 | 0.16 | 0 | 113.19 | 11.84 | 0 | 0 | 1 | 0 | )*0,5)*1,2 | 0.096 | 2 | 28926004 | 409 | 0 | 0 | 0 | 0 | 0 | 0 | 0 | 0
101 | 28926017 | 28926001 | 28336862 | 1 | 1 | 1 | 2 | 91.06.03-062 | ТСЭМ Республики Крым (ред. 2017), 91.06.03-062, Приказ Минстроя России от 28.09.2017 г. № 1296/пр | Лебедки электрические тяговым усилием до 31,39 кН (3,2 т) | 1368 | 1011 | маш.-ч | маш.-ч | 1 | 8.13 | 0 | 6.99 | 0 | 0 | 0 | 1 | 0 | )*0,5)*1,2 | 4.878 | 2 | 28926005 | 410 | 0 | 0 | 0 | 0 | 0 | 0 | 0 | 0
101 | 28926018 | 28926001 | 28337857 | 1 | 1 | 1 | 2 | 91.14.04-001 | ТСЭМ Республики Крым (ред. 2017), 91.14.04-001, Приказ Минстроя России от 28.09.2017 г. № 1296/пр | Тягачи седельные, грузоподъемность 12 т | 1368 | 1011 | маш.-ч | маш.-ч | 1 | 0.15 | 0 | 127.86 | 11.84 | 0 | 0 | 1 | 0 | )*0,5)*1,2 | 0.09 | 2 | 28926006 | 411 | 0 | 0 | 0 | 0 | 0 | 0 | 0 | 0
101 | 28926019 | 28926001 | 28337866 | 1 | 1 | 1 | 2 | 91.14.05-011 | ТСЭМ Республики Крым (ред. 2017), 91.14.05-011, Приказ Минстроя России от 28.09.2017 г. № 1296/пр | Полуприцепы общего назначения, грузоподъемность 12 т | 1368 | 1011 | маш.-ч | маш.-ч | 1 | 0.15 | 0 | 12 | 0 | 0 | 0 | 1 | 0 | )*0,5)*1,2 | 0.09 | 2 | 28926007 | 412 | 0 | 0 | 0 | 0 | 0 | 0 | 0 | 0
101 | 28926020 | 28926001 | 28337996 | 1 | 1 | 1 | 2 | 91.17.02-032 | ТСЭМ Республики Крым (ред. 2017), 91.17.02-032, Приказ Минстроя России от 28.09.2017 г. № 1296/пр | Дефектоскопы ультразвуковые | 1368 | 1011 | маш.-ч | маш.-ч | 1 | 16 | 0 | 7.52 | 0 | 0 | 0 | 1 | 0 | )*0,5)*1,2 | 9.6 | 2 | 28926008 | 413 | 0 | 0 | 0 | 0 | 0 | 0 | 0 | 0
101 | 28926021 | 28926001 | 28338136 | 1 | 1 | 1 | 2 | 91.17.04-233 | ТСЭМ Республики Крым (ред. 2017), 91.17.04-233, Приказ Минстроя России от 28.09.2017 г. № 1296/пр | Установки для сварки ручной дуговой (постоянного тока) | 1368 | 1011 | маш.-ч | маш.-ч | 1 | 69 | 0 | 8.68 | 0 | 0 | 0 | 1 | 0 | )*0,5)*1,2 | 41.4 | 2 | 28926009 | 414 | 0 | 0 | 0 | 0 | 0 | 0 | 0 | 0
101 | 28926022 | 28926001 | 28338781 | 1 | 1 | 1 | 2 | 91.21.19-033 | ТСЭМ Республики Крым (ред. 2017), 91.21.19-033, Приказ Минстроя России от 28.09.2017 г. № 1296/пр | Станок токарно-винторезный | 1368 | 1011 | маш.-ч | маш.-ч | 1 | 3.94 | 0 | 18.49 | 10.13 | 0 | 0 | 1 | 0 | )*0,5)*1,2 | 2.364 | 2 | 28926010 | 415 | 0 | 0 | 0 | 0 | 0 | 0 | 0 | 0
101 | 28926023 | 28926001 | 28251457 | 1 | 1 | 1 | 3 | 01.3.02.02-0002 | ТССЦ Республики Крым (ред. 2017), 01.3.02.02-0002, Приказ Минстроя России от 28.09.2017 г. № 1346/пр | Аргон газообразный, сорт высший | 1339 | 1007 | м3 | м3 | 1 | 0.46 | 23.41 | 0 | 0 | 0 | 0 | 1 | 0 | )*0 | 0 | 2 | 28926011 | 416 | 0 | 0 | 0 | 0 | 0 | 0 | 0 | 0
101 | 28926024 | 28926001 | 28254721 | 1 | 1 | 1 | 3 | 01.7.11.07-0040 | ТССЦ Республики Крым (ред. 2017), 01.7.11.07-0040, Приказ Минстроя России от 28.09.2017 г. № 1346/пр | Электроды диаметром 4 мм Э50А | 1348 | 1009 | т | т | 1000 | 0.0297 | 12824.48 | 0 | 0 | 0 | 0 | 1 | 0 | )*0 | 0 | 2 | 28926012 | 417 | 0 | 0 | 0 | 0 | 0 | 0 | 0 | 0
101 | 28926025 | 28926001 | 28247531 | 21 | 1 | 1 | 3 | 999-9950 |  | Вспомогательные ненормируемые материалы (2% от ОЗП) | 1374 | 1013 | РУБ | РУБ | 1 | 59.58 | 1 | 0 | 0 | 0 | 0 | 1 | 0 | )*0 | 0 | 2 | 28926013 | 418 | 0 | 0 | 0 | 0 | 0 | 0 | 0 | 0
102 | 28927310 | 28927308 | 28419887 | 1 | 1 | 1 | 1 | 1-100-30-82 |  | Рабочий среднего разряда 3 | 1191 | 1013 | чел.-ч. | чел.-ч. | 1 | 50.79 | 0 | 0 | 0 | 7.61 | 0 | 1 | 1 | )*0,4)*1,2) | 24.3792 | 2 | 28927310 | 419 | 0 | 0 | 0 | 0 | 0 | 0 | 0 | 0
102 | 28927311 | 28927308 | 28419515 | 1 | 1 | 1 | 1 | 4-100-00-82 |  | Затраты труда машинистов | 1191 | 1013 | чел.-ч. | чел.-ч. | 1 | 0.31 | 0 | 0 | 0 | 0 | 0 | 1 | 2 | )*0,4)*1,2) | 0.1488 | 2 | 28927311 | 420 | 0 | 0 | 0 | 0 | 0 | 0 | 0 | 0
102 | 28927312 | 28927308 | 28336675 | 1 | 1 | 1 | 2 | 91.05.05-014 | ТСЭМ Республики Крым (ред. 2017), 91.05.05-014, Приказ Минстроя России от 28.09.2017 г. № 1296/пр | Краны на автомобильном ходу, грузоподъемность 10 т | 1368 | 1011 | маш.-ч | маш.-ч | 1 | 0.12 | 0 | 112.77 | 11.84 | 0 | 0 | 1 | 0 | )*0,4)*1,2) | 0.0576 | 2 | 28927312 | 421 | 0 | 0 | 0 | 0 | 0 | 0 | 0 | 0
102 | 28927313 | 28927308 | 28336862 | 1 | 1 | 1 | 2 | 91.06.03-062 | ТСЭМ Республики Крым (ред. 2017), 91.06.03-062, Приказ Минстроя России от 28.09.2017 г. № 1296/пр | Лебедки электрические тяговым усилием до 31,39 кН (3,2 т) | 1368 | 1011 | маш.-ч | маш.-ч | 1 | 10.53 | 0 | 6.99 | 0 | 0 | 0 | 1 | 0 | )*0,4)*1,2) | 5.0544 | 2 | 28927313 | 422 | 0 | 0 | 0 | 0 | 0 | 0 | 0 | 0
102 | 28927314 | 28927308 | 28337840 | 1 | 1 | 1 | 2 | 91.14.02-001 | ТСЭМ Республики Крым (ред. 2017), 91.14.02-001, Приказ Минстроя России от 28.09.2017 г. № 1296/пр | Автомобили бортовые, грузоподъемность до 5 т | 1368 | 1011 | маш.-ч | маш.-ч | 1 | 0.19 | 0 | 86.79 | 10.13 | 0 | 0 | 1 | 0 | )*0,4)*1,2) | 0.0912 | 2 | 28927314 | 423 | 0 | 0 | 0 | 0 | 0 | 0 | 0 | 0
102 | 28927315 | 28927308 | 28338048 | 1 | 1 | 1 | 2 | 91.17.04-042 | ТСЭМ Республики Крым (ред. 2017), 91.17.04-042, Приказ Минстроя России от 28.09.2017 г. № 1296/пр | Аппарат для газовой сварки и резки | 1368 | 1011 | маш.-ч | маш.-ч | 1 | 1.86 | 0 | 1.2 | 0 | 0 | 0 | 1 | 0 | )*0,4)*1,2) | 0.8928 | 2 | 28927315 | 424 | 0 | 0 | 0 | 0 | 0 | 0 | 0 | 0
102 | 28927316 | 28927308 | 28338115 | 1 | 1 | 1 | 2 | 91.17.04-171 | ТСЭМ Республики Крым (ред. 2017), 91.17.04-171, Приказ Минстроя России от 28.09.2017 г. № 1296/пр | Преобразователи сварочные номинальным сварочным током 315-500 А | 1368 | 1011 | маш.-ч | маш.-ч | 1 | 2.03 | 0 | 13.92 | 0 | 0 | 0 | 1 | 0 | )*0,4)*1,2) | 0.9744 | 2 | 28927316 | 425 | 0 | 0 | 0 | 0 | 0 | 0 | 0 | 0
102 | 28927317 | 28927308 | 28251479 | 1 | 1 | 1 | 3 | 01.3.02.08-0001 | ТССЦ Республики Крым (ред. 2017), 01.3.02.08-0001, Приказ Минстроя России от 28.09.2017 г. № 1346/пр | Кислород технический газообразный | 1339 | 1007 | м3 | м3 | 1 | 1.5 | 8.79 | 0 | 0 | 0 | 0 | 1 | 0 | )*0 | 0 | 2 | 28927317 | 426 | 0 | 0 | 0 | 0 | 0 | 0 | 0 | 0
102 | 28927318 | 28927308 | 28251486 | 1 | 1 | 1 | 3 | 01.3.02.09-0022 | ТССЦ Республики Крым (ред. 2017), 01.3.02.09-0022, Приказ Минстроя России от 28.09.2017 г. № 1346/пр | Пропан-бутан, смесь техническая | 1346 | 1009 | кг | кг | 1 | 0.45 | 4.47 | 0 | 0 | 0 | 0 | 1 | 0 | )*0 | 0 | 2 | 28927318 | 427 | 0 | 0 | 0 | 0 | 0 | 0 | 0 | 0
102 | 28927319 | 28927308 | 28254716 | 1 | 1 | 1 | 3 | 01.7.11.07-0035 | ТССЦ Республики Крым (ред. 2017), 01.7.11.07-0035, Приказ Минстроя России от 28.09.2017 г. № 1346/пр | Электроды диаметром 4 мм Э46 | 1348 | 1009 | т | т | 1000 | 0.0014 | 11891.1 | 0 | 0 | 0 | 0 | 1 | 0 | )*0 | 0 | 2 | 28927319 | 428 | 0 | 0 | 0 | 0 | 0 | 0 | 0 | 0
102 | 28927320 | 28927308 | 28256076 | 1 | 1 | 1 | 3 | 01.7.15.03-0041 | ТССЦ Республики Крым (ред. 2017), 01.7.15.03-0041, Приказ Минстроя России от 28.09.2017 г. № 1346/пр | Болты с гайками и шайбами строительные | 1348 | 1009 | т | т | 1000 | 0.0033 | 15854.58 | 0 | 0 | 0 | 0 | 1 | 0 | )*0 | 0 | 2 | 28927320 | 429 | 0 | 0 | 0 | 0 | 0 | 0 | 0 | 0
102 | 28927321 | 28927308 | 28256174 | 1 | 1 | 1 | 3 | 01.7.15.06-0111 | ТССЦ Республики Крым (ред. 2017), 01.7.15.06-0111, Приказ Минстроя России от 28.09.2017 г. № 1346/пр | Гвозди строительные | 1348 | 1009 | т | т | 1000 | 1e-05 | 7671.42 | 0 | 0 | 0 | 0 | 1 | 0 | )*0 | 0 | 2 | 28927321 | 430 | 0 | 0 | 0 | 0 | 0 | 0 | 0 | 0
102 | 28927322 | 28927308 | 28257159 | 1 | 1 | 1 | 3 | 01.7.20.08-0071 | ТССЦ Республики Крым (ред. 2017), 01.7.20.08-0071, Приказ Минстроя России от 28.09.2017 г. № 1346/пр | Канаты пеньковые пропитанные | 1348 | 1009 | т | т | 1000 | 0.0001 | 30728.69 | 0 | 0 | 0 | 0 | 1 | 0 | )*0 | 0 | 2 | 28927322 | 431 | 0 | 0 | 0 | 0 | 0 | 0 | 0 | 0
102 | 28927323 | 28927308 | 28248663 | 21 | 1 | 1 | 3 | 07.2.07.13 |  | Конструкции стальные | 1348 | 1009 | т | т | 1000 | 1 | 0 | 0 | 0 | 0 | 0 | 0 | 0 | )*0 | 0 | 3 | -1 |  | 0 | 0 | 0 | 0 | 0 | 0 | 0 | 0
102 | 28927324 | 28927308 | 28278661 | 1 | 1 | 1 | 3 | 08.2.02.11-0007 | ТССЦ Республики Крым (ред. 2017), 08.2.02.11-0007, Приказ Минстроя России от 28.09.2017 г. № 1397/пр | Канат двойной свивки типа ТК, конструкции 6х19(1+6+12)+1 о.с., оцинкованный из проволок марки В, маркировочная группа 1770 н/мм2, диаметром 5,5 мм | 1302 | 1003 | 10 м | 10 м | 10 | 0.0187 | 64.47 | 0 | 0 | 0 | 0 | 1 | 0 | )*0 | 0 | 2 | 28927324 | 432 | 0 | 0 | 0 | 0 | 0 | 0 | 0 | 0
102 | 28927325 | 28927308 | 28279020 | 1 | 1 | 1 | 3 | 08.3.03.06-0002 | ТССЦ Республики Крым (ред. 2017), 08.3.03.06-0002, Приказ Минстроя России от 28.09.2017 г. № 1397/пр | Проволока горячекатаная в мотках, диаметром 6,3-6,5 мм | 1348 | 1009 | т | т | 1000 | 3e-05 | 4751.12 | 0 | 0 | 0 | 0 | 1 | 0 | )*0 | 0 | 2 | 28927325 | 433 | 0 | 0 | 0 | 0 | 0 | 0 | 0 | 0
102 | 28927326 | 28927308 | 28279781 | 1 | 1 | 1 | 3 | 08.3.11.01-0091 | ТССЦ Республики Крым (ред. 2017), 08.3.11.01-0091, Приказ Минстроя России от 28.09.2017 г. № 1397/пр | Швеллеры № 40 из стали марки Ст0 | 1348 | 1009 | т | т | 1000 | 0.00194 | 6246.56 | 0 | 0 | 0 | 0 | 1 | 0 | )*0 | 0 | 2 | 28927326 | 434 | 0 | 0 | 0 | 0 | 0 | 0 | 0 | 0
102 | 28927327 | 28927308 | 28291530 | 1 | 1 | 1 | 3 | 14.4.01.01-0003 | ТССЦ Республики Крым (ред. 2017), 14.4.01.01-0003, Приказ Минстроя России от 28.09.2017 г. № 1396/пр | Грунтовка ГФ-021 красно-коричневая | 1348 | 1009 | т | т | 1000 | 0.00031 | 12560.85 | 0 | 0 | 0 | 0 | 1 | 0 | )*0 | 0 | 2 | 28927327 | 435 | 0 | 0 | 0 | 0 | 0 | 0 | 0 | 0
102 | 28927328 | 28927308 | 28292790 | 1 | 1 | 1 | 3 | 14.5.09.07-0029 | ТССЦ Республики Крым (ред. 2017), 14.5.09.07-0029, Приказ Минстроя России от 28.09.2017 г. № 1396/пр | Растворитель марки Р-4 | 1348 | 1009 | т | т | 1000 | 0.0006 | 11149.43 | 0 | 0 | 0 | 0 | 1 | 0 | )*0 | 0 | 2 | 28927328 | 436 | 0 | 0 | 0 | 0 | 0 | 0 | 0 | 0
103 | 28927310 | 28927308 | 28419887 | 1 | 1 | 1 | 1 | 1-100-30-82 |  | Рабочий среднего разряда 3 | 1191 | 1013 | чел.-ч. | чел.-ч. | 1 | 50.79 | 0 | 0 | 0 | 7.61 | 0 | 1 | 1 | )*0,4)*1,2) | 24.3792 | 2 | 28927310 | 437 | 0 | 0 | 0 | 0 | 0 | 0 | 0 | 0
103 | 28927311 | 28927308 | 28419515 | 1 | 1 | 1 | 1 | 4-100-00-82 |  | Затраты труда машинистов | 1191 | 1013 | чел.-ч. | чел.-ч. | 1 | 0.31 | 0 | 0 | 0 | 0 | 0 | 1 | 2 | )*0,4)*1,2) | 0.1488 | 2 | 28927311 | 438 | 0 | 0 | 0 | 0 | 0 | 0 | 0 | 0
103 | 28927312 | 28927308 | 28336675 | 1 | 1 | 1 | 2 | 91.05.05-014 | ТСЭМ Республики Крым (ред. 2017), 91.05.05-014, Приказ Минстроя России от 28.09.2017 г. № 1296/пр | Краны на автомобильном ходу, грузоподъемность 10 т | 1368 | 1011 | маш.-ч | маш.-ч | 1 | 0.12 | 0 | 112.77 | 11.84 | 0 | 0 | 1 | 0 | )*0,4)*1,2) | 0.0576 | 2 | 28927312 | 439 | 0 | 0 | 0 | 0 | 0 | 0 | 0 | 0
103 | 28927313 | 28927308 | 28336862 | 1 | 1 | 1 | 2 | 91.06.03-062 | ТСЭМ Республики Крым (ред. 2017), 91.06.03-062, Приказ Минстроя России от 28.09.2017 г. № 1296/пр | Лебедки электрические тяговым усилием до 31,39 кН (3,2 т) | 1368 | 1011 | маш.-ч | маш.-ч | 1 | 10.53 | 0 | 6.99 | 0 | 0 | 0 | 1 | 0 | )*0,4)*1,2) | 5.0544 | 2 | 28927313 | 440 | 0 | 0 | 0 | 0 | 0 | 0 | 0 | 0
103 | 28927314 | 28927308 | 28337840 | 1 | 1 | 1 | 2 | 91.14.02-001 | ТСЭМ Республики Крым (ред. 2017), 91.14.02-001, Приказ Минстроя России от 28.09.2017 г. № 1296/пр | Автомобили бортовые, грузоподъемность до 5 т | 1368 | 1011 | маш.-ч | маш.-ч | 1 | 0.19 | 0 | 86.79 | 10.13 | 0 | 0 | 1 | 0 | )*0,4)*1,2) | 0.0912 | 2 | 28927314 | 441 | 0 | 0 | 0 | 0 | 0 | 0 | 0 | 0
103 | 28927315 | 28927308 | 28338048 | 1 | 1 | 1 | 2 | 91.17.04-042 | ТСЭМ Республики Крым (ред. 2017), 91.17.04-042, Приказ Минстроя России от 28.09.2017 г. № 1296/пр | Аппарат для газовой сварки и резки | 1368 | 1011 | маш.-ч | маш.-ч | 1 | 1.86 | 0 | 1.2 | 0 | 0 | 0 | 1 | 0 | )*0,4)*1,2) | 0.8928 | 2 | 28927315 | 442 | 0 | 0 | 0 | 0 | 0 | 0 | 0 | 0
103 | 28927316 | 28927308 | 28338115 | 1 | 1 | 1 | 2 | 91.17.04-171 | ТСЭМ Республики Крым (ред. 2017), 91.17.04-171, Приказ Минстроя России от 28.09.2017 г. № 1296/пр | Преобразователи сварочные номинальным сварочным током 315-500 А | 1368 | 1011 | маш.-ч | маш.-ч | 1 | 2.03 | 0 | 13.92 | 0 | 0 | 0 | 1 | 0 | )*0,4)*1,2) | 0.9744 | 2 | 28927316 | 443 | 0 | 0 | 0 | 0 | 0 | 0 | 0 | 0
103 | 28927317 | 28927308 | 28251479 | 1 | 1 | 1 | 3 | 01.3.02.08-0001 | ТССЦ Республики Крым (ред. 2017), 01.3.02.08-0001, Приказ Минстроя России от 28.09.2017 г. № 1346/пр | Кислород технический газообразный | 1339 | 1007 | м3 | м3 | 1 | 1.5 | 8.79 | 0 | 0 | 0 | 0 | 1 | 0 | )*0 | 0 | 2 | 28927317 | 444 | 0 | 0 | 0 | 0 | 0 | 0 | 0 | 0
103 | 28927318 | 28927308 | 28251486 | 1 | 1 | 1 | 3 | 01.3.02.09-0022 | ТССЦ Республики Крым (ред. 2017), 01.3.02.09-0022, Приказ Минстроя России от 28.09.2017 г. № 1346/пр | Пропан-бутан, смесь техническая | 1346 | 1009 | кг | кг | 1 | 0.45 | 4.47 | 0 | 0 | 0 | 0 | 1 | 0 | )*0 | 0 | 2 | 28927318 | 445 | 0 | 0 | 0 | 0 | 0 | 0 | 0 | 0
103 | 28927319 | 28927308 | 28254716 | 1 | 1 | 1 | 3 | 01.7.11.07-0035 | ТССЦ Республики Крым (ред. 2017), 01.7.11.07-0035, Приказ Минстроя России от 28.09.2017 г. № 1346/пр | Электроды диаметром 4 мм Э46 | 1348 | 1009 | т | т | 1000 | 0.0014 | 11891.1 | 0 | 0 | 0 | 0 | 1 | 0 | )*0 | 0 | 2 | 28927319 | 446 | 0 | 0 | 0 | 0 | 0 | 0 | 0 | 0
103 | 28927320 | 28927308 | 28256076 | 1 | 1 | 1 | 3 | 01.7.15.03-0041 | ТССЦ Республики Крым (ред. 2017), 01.7.15.03-0041, Приказ Минстроя России от 28.09.2017 г. № 1346/пр | Болты с гайками и шайбами строительные | 1348 | 1009 | т | т | 1000 | 0.0033 | 15854.58 | 0 | 0 | 0 | 0 | 1 | 0 | )*0 | 0 | 2 | 28927320 | 447 | 0 | 0 | 0 | 0 | 0 | 0 | 0 | 0
103 | 28927321 | 28927308 | 28256174 | 1 | 1 | 1 | 3 | 01.7.15.06-0111 | ТССЦ Республики Крым (ред. 2017), 01.7.15.06-0111, Приказ Минстроя России от 28.09.2017 г. № 1346/пр | Гвозди строительные | 1348 | 1009 | т | т | 1000 | 1e-05 | 7671.42 | 0 | 0 | 0 | 0 | 1 | 0 | )*0 | 0 | 2 | 28927321 | 448 | 0 | 0 | 0 | 0 | 0 | 0 | 0 | 0
103 | 28927322 | 28927308 | 28257159 | 1 | 1 | 1 | 3 | 01.7.20.08-0071 | ТССЦ Республики Крым (ред. 2017), 01.7.20.08-0071, Приказ Минстроя России от 28.09.2017 г. № 1346/пр | Канаты пеньковые пропитанные | 1348 | 1009 | т | т | 1000 | 0.0001 | 30728.69 | 0 | 0 | 0 | 0 | 1 | 0 | )*0 | 0 | 2 | 28927322 | 449 | 0 | 0 | 0 | 0 | 0 | 0 | 0 | 0
103 | 28927323 | 28927308 | 28248663 | 21 | 1 | 1 | 3 | 07.2.07.13 |  | Конструкции стальные | 1348 | 1009 | т | т | 1000 | 1 | 0 | 0 | 0 | 0 | 0 | 0 | 0 | )*0 | 0 | 3 | -1 |  | 0 | 0 | 0 | 0 | 0 | 0 | 0 | 0
103 | 28927324 | 28927308 | 28278661 | 1 | 1 | 1 | 3 | 08.2.02.11-0007 | ТССЦ Республики Крым (ред. 2017), 08.2.02.11-0007, Приказ Минстроя России от 28.09.2017 г. № 1397/пр | Канат двойной свивки типа ТК, конструкции 6х19(1+6+12)+1 о.с., оцинкованный из проволок марки В, маркировочная группа 1770 н/мм2, диаметром 5,5 мм | 1302 | 1003 | 10 м | 10 м | 10 | 0.0187 | 64.47 | 0 | 0 | 0 | 0 | 1 | 0 | )*0 | 0 | 2 | 28927324 | 450 | 0 | 0 | 0 | 0 | 0 | 0 | 0 | 0
103 | 28927325 | 28927308 | 28279020 | 1 | 1 | 1 | 3 | 08.3.03.06-0002 | ТССЦ Республики Крым (ред. 2017), 08.3.03.06-0002, Приказ Минстроя России от 28.09.2017 г. № 1397/пр | Проволока горячекатаная в мотках, диаметром 6,3-6,5 мм | 1348 | 1009 | т | т | 1000 | 3e-05 | 4751.12 | 0 | 0 | 0 | 0 | 1 | 0 | )*0 | 0 | 2 | 28927325 | 451 | 0 | 0 | 0 | 0 | 0 | 0 | 0 | 0
103 | 28927326 | 28927308 | 28279781 | 1 | 1 | 1 | 3 | 08.3.11.01-0091 | ТССЦ Республики Крым (ред. 2017), 08.3.11.01-0091, Приказ Минстроя России от 28.09.2017 г. № 1397/пр | Швеллеры № 40 из стали марки Ст0 | 1348 | 1009 | т | т | 1000 | 0.00194 | 6246.56 | 0 | 0 | 0 | 0 | 1 | 0 | )*0 | 0 | 2 | 28927326 | 452 | 0 | 0 | 0 | 0 | 0 | 0 | 0 | 0
103 | 28927327 | 28927308 | 28291530 | 1 | 1 | 1 | 3 | 14.4.01.01-0003 | ТССЦ Республики Крым (ред. 2017), 14.4.01.01-0003, Приказ Минстроя России от 28.09.2017 г. № 1396/пр | Грунтовка ГФ-021 красно-коричневая | 1348 | 1009 | т | т | 1000 | 0.00031 | 12560.85 | 0 | 0 | 0 | 0 | 1 | 0 | )*0 | 0 | 2 | 28927327 | 453 | 0 | 0 | 0 | 0 | 0 | 0 | 0 | 0
103 | 28927328 | 28927308 | 28292790 | 1 | 1 | 1 | 3 | 14.5.09.07-0029 | ТССЦ Республики Крым (ред. 2017), 14.5.09.07-0029, Приказ Минстроя России от 28.09.2017 г. № 1396/пр | Растворитель марки Р-4 | 1348 | 1009 | т | т | 1000 | 0.0006 | 11149.43 | 0 | 0 | 0 | 0 | 1 | 0 | )*0 | 0 | 2 | 28927328 | 454 | 0 | 0 | 0 | 0 | 0 | 0 | 0 | 0
104 | 28927755 | 28927754 | 28425676 | 1 | 1 | 1 | 1 | 1-100-40-82 |  | Рабочий среднего разряда 4 | 1191 | 1013 | чел.-ч. | чел.-ч. | 1 | 198 | 0 | 0 | 0 | 8.59 | 0 | 1 | 1 | )*1,2)*0,5 | 118.8 | 2 | 28927755 | 455 | 0 | 0 | 0 | 0 | 0 | 0 | 0 | 0
104 | 28927756 | 28927754 | 28419515 | 1 | 1 | 1 | 1 | 4-100-00-82 |  | Затраты труда машинистов | 1191 | 1013 | чел.-ч. | чел.-ч. | 1 | 30.08 | 0 | 0 | 0 | 0 | 0 | 1 | 2 | )*1,2)*0,5 | 18.048 | 2 | 28927756 | 456 | 0 | 0 | 0 | 0 | 0 | 0 | 0 | 0
104 | 28927757 | 28927754 | 28336675 | 1 | 1 | 1 | 2 | 91.05.05-014 | ТСЭМ Республики Крым (ред. 2017), 91.05.05-014, Приказ Минстроя России от 28.09.2017 г. № 1296/пр | Краны на автомобильном ходу, грузоподъемность 10 т | 1368 | 1011 | маш.-ч | маш.-ч | 1 | 25.07 | 0 | 112.77 | 11.84 | 0 | 0 | 1 | 0 | )*1,2)*0,5 | 15.042 | 2 | 28927757 | 457 | 0 | 0 | 0 | 0 | 0 | 0 | 0 | 0
104 | 28927758 | 28927754 | 28337559 | 1 | 1 | 1 | 2 | 91.10.01-002 | ТСЭМ Республики Крым (ред. 2017), 91.10.01-002, Приказ Минстроя России от 28.09.2017 г. № 1296/пр | Агрегаты наполнительно-опрессовочные до 300 м3/ч | 1368 | 1011 | маш.-ч | маш.-ч | 1 | 4.99 | 0 | 298.48 | 10.13 | 0 | 0 | 1 | 0 | )*1,2)*0,5 | 2.994 | 2 | 28927758 | 458 | 0 | 0 | 0 | 0 | 0 | 0 | 0 | 0
104 | 28927759 | 28927754 | 28337857 | 1 | 1 | 1 | 2 | 91.14.04-001 | ТСЭМ Республики Крым (ред. 2017), 91.14.04-001, Приказ Минстроя России от 28.09.2017 г. № 1296/пр | Тягачи седельные, грузоподъемность 12 т | 1368 | 1011 | маш.-ч | маш.-ч | 1 | 0.02 | 0 | 127.86 | 11.84 | 0 | 0 | 1 | 0 | )*1,2)*0,5 | 0.012 | 2 | 28927759 | 459 | 0 | 0 | 0 | 0 | 0 | 0 | 0 | 0
104 | 28927760 | 28927754 | 28337866 | 1 | 1 | 1 | 2 | 91.14.05-011 | ТСЭМ Республики Крым (ред. 2017), 91.14.05-011, Приказ Минстроя России от 28.09.2017 г. № 1296/пр | Полуприцепы общего назначения, грузоподъемность 12 т | 1368 | 1011 | маш.-ч | маш.-ч | 1 | 0.02 | 0 | 12 | 0 | 0 | 0 | 1 | 0 | )*1,2)*0,5 | 0.012 | 2 | 28927760 | 460 | 0 | 0 | 0 | 0 | 0 | 0 | 0 | 0
104 | 28927761 | 28927754 | 28338136 | 1 | 1 | 1 | 2 | 91.17.04-233 | ТСЭМ Республики Крым (ред. 2017), 91.17.04-233, Приказ Минстроя России от 28.09.2017 г. № 1296/пр | Установки для сварки ручной дуговой (постоянного тока) | 1368 | 1011 | маш.-ч | маш.-ч | 1 | 56.68 | 0 | 8.68 | 0 | 0 | 0 | 1 | 0 | )*1,2)*0,5 | 34.008 | 2 | 28927761 | 461 | 0 | 0 | 0 | 0 | 0 | 0 | 0 | 0
104 | 28927762 | 28927754 | 28251460 | 1 | 1 | 1 | 3 | 01.3.02.03-0001 | ТССЦ Республики Крым (ред. 2017), 01.3.02.03-0001, Приказ Минстроя России от 28.09.2017 г. № 1346/пр | Ацетилен газообразный технический | 1339 | 1007 | м3 | м3 | 1 | 1.2 | 37.16 | 0 | 0 | 0 | 0 | 1 | 0 | )*0 | 0 | 2 | 28927762 | 462 | 0 | 0 | 0 | 0 | 0 | 0 | 0 | 0
104 | 28927763 | 28927754 | 28251479 | 1 | 1 | 1 | 3 | 01.3.02.08-0001 | ТССЦ Республики Крым (ред. 2017), 01.3.02.08-0001, Приказ Минстроя России от 28.09.2017 г. № 1346/пр | Кислород технический газообразный | 1339 | 1007 | м3 | м3 | 1 | 3.2 | 8.79 | 0 | 0 | 0 | 0 | 1 | 0 | )*0 | 0 | 2 | 28927763 | 463 | 0 | 0 | 0 | 0 | 0 | 0 | 0 | 0
104 | 28927764 | 28927754 | 28251486 | 1 | 1 | 1 | 3 | 01.3.02.09-0022 | ТССЦ Республики Крым (ред. 2017), 01.3.02.09-0022, Приказ Минстроя России от 28.09.2017 г. № 1346/пр | Пропан-бутан, смесь техническая | 1346 | 1009 | кг | кг | 1 | 0.46 | 4.47 | 0 | 0 | 0 | 0 | 1 | 0 | )*0 | 0 | 2 | 28927764 | 464 | 0 | 0 | 0 | 0 | 0 | 0 | 0 | 0
104 | 28927765 | 28927754 | 28253182 | 1 | 1 | 1 | 3 | 01.7.03.01-0002 | ТССЦ Республики Крым (ред. 2017), 01.7.03.01-0002, Приказ Минстроя России от 28.09.2017 г. № 1346/пр | Вода водопроводная | 1339 | 1007 | м3 | м3 | 1 | 0.05 | 3.15 | 0 | 0 | 0 | 0 | 1 | 0 | )*0 | 0 | 2 | 28927765 | 465 | 0 | 0 | 0 | 0 | 0 | 0 | 0 | 0
104 | 28927766 | 28927754 | 28254657 | 1 | 1 | 1 | 3 | 01.7.11.04-0071 | ТССЦ Республики Крым (ред. 2017), 01.7.11.04-0071, Приказ Минстроя России от 28.09.2017 г. № 1346/пр | Проволока сварочная легированная диаметром 2 мм | 1348 | 1009 | т | т | 1000 | 0.0024 | 12851.36 | 0 | 0 | 0 | 0 | 1 | 0 | )*0 | 0 | 2 | 28927766 | 466 | 0 | 0 | 0 | 0 | 0 | 0 | 0 | 0
104 | 28927767 | 28927754 | 28247532 | 21 | 1 | 1 | 3 | 999-0005 |  | Масса оборудования | 1346 | 1009 | кг | кг | 1 | 170 | 0 | 0 | 0 | 0 | 0 | 0 | 0 | )*0 | 0 | 3 | -1 |  | 0 | 0 | 0 | 0 | 0 | 0 | 0 | 0
104 | 28927768 | 28927754 | 28247531 | 21 | 1 | 1 | 3 | 999-9950 |  | Вспомогательные ненормируемые материалы (2% от ОЗП) | 1374 | 1013 | РУБ | РУБ | 1 | 34.02 | 1 | 0 | 0 | 0 | 0 | 1 | 0 | )*0 | 0 | 2 | 28927768 | 467 | 0 | 0 | 0 | 0 | 0 | 0 | 0 | 0
105 | 28927755 | 28927754 | 28425676 | 1 | 1 | 1 | 1 | 1-100-40-82 |  | Рабочий среднего разряда 4 | 1191 | 1013 | чел.-ч. | чел.-ч. | 1 | 198 | 0 | 0 | 0 | 8.59 | 0 | 1 | 1 | )*1,2)*0,5 | 118.8 | 2 | 28927755 | 468 | 0 | 0 | 0 | 0 | 0 | 0 | 0 | 0
105 | 28927756 | 28927754 | 28419515 | 1 | 1 | 1 | 1 | 4-100-00-82 |  | Затраты труда машинистов | 1191 | 1013 | чел.-ч. | чел.-ч. | 1 | 30.08 | 0 | 0 | 0 | 0 | 0 | 1 | 2 | )*1,2)*0,5 | 18.048 | 2 | 28927756 | 469 | 0 | 0 | 0 | 0 | 0 | 0 | 0 | 0
105 | 28927757 | 28927754 | 28336675 | 1 | 1 | 1 | 2 | 91.05.05-014 | ТСЭМ Республики Крым (ред. 2017), 91.05.05-014, Приказ Минстроя России от 28.09.2017 г. № 1296/пр | Краны на автомобильном ходу, грузоподъемность 10 т | 1368 | 1011 | маш.-ч | маш.-ч | 1 | 25.07 | 0 | 112.77 | 11.84 | 0 | 0 | 1 | 0 | )*1,2)*0,5 | 15.042 | 2 | 28927757 | 470 | 0 | 0 | 0 | 0 | 0 | 0 | 0 | 0
105 | 28927758 | 28927754 | 28337559 | 1 | 1 | 1 | 2 | 91.10.01-002 | ТСЭМ Республики Крым (ред. 2017), 91.10.01-002, Приказ Минстроя России от 28.09.2017 г. № 1296/пр | Агрегаты наполнительно-опрессовочные до 300 м3/ч | 1368 | 1011 | маш.-ч | маш.-ч | 1 | 4.99 | 0 | 298.48 | 10.13 | 0 | 0 | 1 | 0 | )*1,2)*0,5 | 2.994 | 2 | 28927758 | 471 | 0 | 0 | 0 | 0 | 0 | 0 | 0 | 0
105 | 28927759 | 28927754 | 28337857 | 1 | 1 | 1 | 2 | 91.14.04-001 | ТСЭМ Республики Крым (ред. 2017), 91.14.04-001, Приказ Минстроя России от 28.09.2017 г. № 1296/пр | Тягачи седельные, грузоподъемность 12 т | 1368 | 1011 | маш.-ч | маш.-ч | 1 | 0.02 | 0 | 127.86 | 11.84 | 0 | 0 | 1 | 0 | )*1,2)*0,5 | 0.012 | 2 | 28927759 | 472 | 0 | 0 | 0 | 0 | 0 | 0 | 0 | 0
105 | 28927760 | 28927754 | 28337866 | 1 | 1 | 1 | 2 | 91.14.05-011 | ТСЭМ Республики Крым (ред. 2017), 91.14.05-011, Приказ Минстроя России от 28.09.2017 г. № 1296/пр | Полуприцепы общего назначения, грузоподъемность 12 т | 1368 | 1011 | маш.-ч | маш.-ч | 1 | 0.02 | 0 | 12 | 0 | 0 | 0 | 1 | 0 | )*1,2)*0,5 | 0.012 | 2 | 28927760 | 473 | 0 | 0 | 0 | 0 | 0 | 0 | 0 | 0
105 | 28927761 | 28927754 | 28338136 | 1 | 1 | 1 | 2 | 91.17.04-233 | ТСЭМ Республики Крым (ред. 2017), 91.17.04-233, Приказ Минстроя России от 28.09.2017 г. № 1296/пр | Установки для сварки ручной дуговой (постоянного тока) | 1368 | 1011 | маш.-ч | маш.-ч | 1 | 56.68 | 0 | 8.68 | 0 | 0 | 0 | 1 | 0 | )*1,2)*0,5 | 34.008 | 2 | 28927761 | 474 | 0 | 0 | 0 | 0 | 0 | 0 | 0 | 0
105 | 28927762 | 28927754 | 28251460 | 1 | 1 | 1 | 3 | 01.3.02.03-0001 | ТССЦ Республики Крым (ред. 2017), 01.3.02.03-0001, Приказ Минстроя России от 28.09.2017 г. № 1346/пр | Ацетилен газообразный технический | 1339 | 1007 | м3 | м3 | 1 | 1.2 | 37.16 | 0 | 0 | 0 | 0 | 1 | 0 | )*0 | 0 | 2 | 28927762 | 475 | 0 | 0 | 0 | 0 | 0 | 0 | 0 | 0
105 | 28927763 | 28927754 | 28251479 | 1 | 1 | 1 | 3 | 01.3.02.08-0001 | ТССЦ Республики Крым (ред. 2017), 01.3.02.08-0001, Приказ Минстроя России от 28.09.2017 г. № 1346/пр | Кислород технический газообразный | 1339 | 1007 | м3 | м3 | 1 | 3.2 | 8.79 | 0 | 0 | 0 | 0 | 1 | 0 | )*0 | 0 | 2 | 28927763 | 476 | 0 | 0 | 0 | 0 | 0 | 0 | 0 | 0
105 | 28927764 | 28927754 | 28251486 | 1 | 1 | 1 | 3 | 01.3.02.09-0022 | ТССЦ Республики Крым (ред. 2017), 01.3.02.09-0022, Приказ Минстроя России от 28.09.2017 г. № 1346/пр | Пропан-бутан, смесь техническая | 1346 | 1009 | кг | кг | 1 | 0.46 | 4.47 | 0 | 0 | 0 | 0 | 1 | 0 | )*0 | 0 | 2 | 28927764 | 477 | 0 | 0 | 0 | 0 | 0 | 0 | 0 | 0
105 | 28927765 | 28927754 | 28253182 | 1 | 1 | 1 | 3 | 01.7.03.01-0002 | ТССЦ Республики Крым (ред. 2017), 01.7.03.01-0002, Приказ Минстроя России от 28.09.2017 г. № 1346/пр | Вода водопроводная | 1339 | 1007 | м3 | м3 | 1 | 0.05 | 3.15 | 0 | 0 | 0 | 0 | 1 | 0 | )*0 | 0 | 2 | 28927765 | 478 | 0 | 0 | 0 | 0 | 0 | 0 | 0 | 0
105 | 28927766 | 28927754 | 28254657 | 1 | 1 | 1 | 3 | 01.7.11.04-0071 | ТССЦ Республики Крым (ред. 2017), 01.7.11.04-0071, Приказ Минстроя России от 28.09.2017 г. № 1346/пр | Проволока сварочная легированная диаметром 2 мм | 1348 | 1009 | т | т | 1000 | 0.0024 | 12851.36 | 0 | 0 | 0 | 0 | 1 | 0 | )*0 | 0 | 2 | 28927766 | 479 | 0 | 0 | 0 | 0 | 0 | 0 | 0 | 0
105 | 28927767 | 28927754 | 28247532 | 21 | 1 | 1 | 3 | 999-0005 |  | Масса оборудования | 1346 | 1009 | кг | кг | 1 | 170 | 0 | 0 | 0 | 0 | 0 | 0 | 0 | )*0 | 0 | 3 | -1 |  | 0 | 0 | 0 | 0 | 0 | 0 | 0 | 0
105 | 28927768 | 28927754 | 28247531 | 21 | 1 | 1 | 3 | 999-9950 |  | Вспомогательные ненормируемые материалы (2% от ОЗП) | 1374 | 1013 | РУБ | РУБ | 1 | 34.02 | 1 | 0 | 0 | 0 | 0 | 1 | 0 | )*0 | 0 | 2 | 28927768 | 480 | 0 | 0 | 0 | 0 | 0 | 0 | 0 | 0
106 | 28927791 | 28927789 | 28425676 | 1 | 1 | 1 | 1 | 1-100-40-82 |  | Рабочий среднего разряда 4 | 1191 | 1013 | чел.-ч. | чел.-ч. | 1 | 3.7 | 0 | 0 | 0 | 8.59 | 0 | 1 | 1 | )*1,2)*0,5 | 2.22 | 2 | 28927791 | 481 | 0 | 0 | 0 | 0 | 0 | 0 | 0 | 0
106 | 28927792 | 28927789 | 28338136 | 1 | 1 | 1 | 2 | 91.17.04-233 | ТСЭМ Республики Крым (ред. 2017), 91.17.04-233, Приказ Минстроя России от 28.09.2017 г. № 1296/пр | Установки для сварки ручной дуговой (постоянного тока) | 1368 | 1011 | маш.-ч | маш.-ч | 1 | 0.56 | 0 | 8.68 | 0 | 0 | 0 | 1 | 0 | )*1,2)*0,5 | 0.336 | 2 | 28927792 | 482 | 0 | 0 | 0 | 0 | 0 | 0 | 0 | 0
106 | 28927793 | 28927789 | 28251460 | 1 | 1 | 1 | 3 | 01.3.02.03-0001 | ТССЦ Республики Крым (ред. 2017), 01.3.02.03-0001, Приказ Минстроя России от 28.09.2017 г. № 1346/пр | Ацетилен газообразный технический | 1339 | 1007 | м3 | м3 | 1 | 0.017 | 37.16 | 0 | 0 | 0 | 0 | 1 | 0 | )*0 | 0 | 2 | 28927793 | 483 | 0 | 0 | 0 | 0 | 0 | 0 | 0 | 0
106 | 28927794 | 28927789 | 28251479 | 1 | 1 | 1 | 3 | 01.3.02.08-0001 | ТССЦ Республики Крым (ред. 2017), 01.3.02.08-0001, Приказ Минстроя России от 28.09.2017 г. № 1346/пр | Кислород технический газообразный | 1339 | 1007 | м3 | м3 | 1 | 0.033 | 8.79 | 0 | 0 | 0 | 0 | 1 | 0 | )*0 | 0 | 2 | 28927794 | 484 | 0 | 0 | 0 | 0 | 0 | 0 | 0 | 0
106 | 28927795 | 28927789 | 28251486 | 1 | 1 | 1 | 3 | 01.3.02.09-0022 | ТССЦ Республики Крым (ред. 2017), 01.3.02.09-0022, Приказ Минстроя России от 28.09.2017 г. № 1346/пр | Пропан-бутан, смесь техническая | 1346 | 1009 | кг | кг | 1 | 0.003 | 4.47 | 0 | 0 | 0 | 0 | 1 | 0 | )*0 | 0 | 2 | 28927795 | 485 | 0 | 0 | 0 | 0 | 0 | 0 | 0 | 0
106 | 28927796 | 28927789 | 28254657 | 1 | 1 | 1 | 3 | 01.7.11.04-0071 | ТССЦ Республики Крым (ред. 2017), 01.7.11.04-0071, Приказ Минстроя России от 28.09.2017 г. № 1346/пр | Проволока сварочная легированная диаметром 2 мм | 1348 | 1009 | т | т | 1000 | 0.00036 | 12851.36 | 0 | 0 | 0 | 0 | 1 | 0 | )*0 | 0 | 2 | 28927796 | 486 | 0 | 0 | 0 | 0 | 0 | 0 | 0 | 0
106 | 28927797 | 28927789 | 28247531 | 21 | 1 | 1 | 3 | 999-9950 |  | Вспомогательные ненормируемые материалы (2% от ОЗП) | 1374 | 1013 | РУБ | РУБ | 1 | 0.64 | 1 | 0 | 0 | 0 | 0 | 1 | 0 | )*0 | 0 | 2 | 28927797 | 487 | 0 | 0 | 0 | 0 | 0 | 0 | 0 | 0
107 | 28927791 | 28927789 | 28425676 | 1 | 1 | 1 | 1 | 1-100-40-82 |  | Рабочий среднего разряда 4 | 1191 | 1013 | чел.-ч. | чел.-ч. | 1 | 3.7 | 0 | 0 | 0 | 8.59 | 0 | 1 | 1 | )*1,2)*0,5 | 2.22 | 2 | 28927791 | 488 | 0 | 0 | 0 | 0 | 0 | 0 | 0 | 0
107 | 28927792 | 28927789 | 28338136 | 1 | 1 | 1 | 2 | 91.17.04-233 | ТСЭМ Республики Крым (ред. 2017), 91.17.04-233, Приказ Минстроя России от 28.09.2017 г. № 1296/пр | Установки для сварки ручной дуговой (постоянного тока) | 1368 | 1011 | маш.-ч | маш.-ч | 1 | 0.56 | 0 | 8.68 | 0 | 0 | 0 | 1 | 0 | )*1,2)*0,5 | 0.336 | 2 | 28927792 | 489 | 0 | 0 | 0 | 0 | 0 | 0 | 0 | 0
107 | 28927793 | 28927789 | 28251460 | 1 | 1 | 1 | 3 | 01.3.02.03-0001 | ТССЦ Республики Крым (ред. 2017), 01.3.02.03-0001, Приказ Минстроя России от 28.09.2017 г. № 1346/пр | Ацетилен газообразный технический | 1339 | 1007 | м3 | м3 | 1 | 0.017 | 37.16 | 0 | 0 | 0 | 0 | 1 | 0 | )*0 | 0 | 2 | 28927793 | 490 | 0 | 0 | 0 | 0 | 0 | 0 | 0 | 0
107 | 28927794 | 28927789 | 28251479 | 1 | 1 | 1 | 3 | 01.3.02.08-0001 | ТССЦ Республики Крым (ред. 2017), 01.3.02.08-0001, Приказ Минстроя России от 28.09.2017 г. № 1346/пр | Кислород технический газообразный | 1339 | 1007 | м3 | м3 | 1 | 0.033 | 8.79 | 0 | 0 | 0 | 0 | 1 | 0 | )*0 | 0 | 2 | 28927794 | 491 | 0 | 0 | 0 | 0 | 0 | 0 | 0 | 0
107 | 28927795 | 28927789 | 28251486 | 1 | 1 | 1 | 3 | 01.3.02.09-0022 | ТССЦ Республики Крым (ред. 2017), 01.3.02.09-0022, Приказ Минстроя России от 28.09.2017 г. № 1346/пр | Пропан-бутан, смесь техническая | 1346 | 1009 | кг | кг | 1 | 0.003 | 4.47 | 0 | 0 | 0 | 0 | 1 | 0 | )*0 | 0 | 2 | 28927795 | 492 | 0 | 0 | 0 | 0 | 0 | 0 | 0 | 0
107 | 28927796 | 28927789 | 28254657 | 1 | 1 | 1 | 3 | 01.7.11.04-0071 | ТССЦ Республики Крым (ред. 2017), 01.7.11.04-0071, Приказ Минстроя России от 28.09.2017 г. № 1346/пр | Проволока сварочная легированная диаметром 2 мм | 1348 | 1009 | т | т | 1000 | 0.00036 | 12851.36 | 0 | 0 | 0 | 0 | 1 | 0 | )*0 | 0 | 2 | 28927796 | 493 | 0 | 0 | 0 | 0 | 0 | 0 | 0 | 0
107 | 28927797 | 28927789 | 28247531 | 21 | 1 | 1 | 3 | 999-9950 |  | Вспомогательные ненормируемые материалы (2% от ОЗП) | 1374 | 1013 | РУБ | РУБ | 1 | 0.64 | 1 | 0 | 0 | 0 | 0 | 1 | 0 | )*0 | 0 | 2 | 28927797 | 494 | 0 | 0 | 0 | 0 | 0 | 0 | 0 | 0
108 | 28927823 | 28927822 | 28425676 | 1 | 1 | 1 | 1 | 1-100-40-82 |  | Рабочий среднего разряда 4 | 1191 | 1013 | чел.-ч. | чел.-ч. | 1 | 7.74 | 0 | 0 | 0 | 8.59 | 0 | 1 | 1 | )*1,2)*0,5 | 4.644 | 2 | 28927823 | 495 | 0 | 0 | 0 | 0 | 0 | 0 | 0 | 0
108 | 28927824 | 28927822 | 28419515 | 1 | 1 | 1 | 1 | 4-100-00-82 |  | Затраты труда машинистов | 1191 | 1013 | чел.-ч. | чел.-ч. | 1 | 1.5 | 0 | 0 | 0 | 0 | 0 | 1 | 2 | )*1,2)*0,5 | 0.9 | 2 | 28927824 | 496 | 0 | 0 | 0 | 0 | 0 | 0 | 0 | 0
108 | 28927825 | 28927822 | 28336675 | 1 | 1 | 1 | 2 | 91.05.05-014 | ТСЭМ Республики Крым (ред. 2017), 91.05.05-014, Приказ Минстроя России от 28.09.2017 г. № 1296/пр | Краны на автомобильном ходу, грузоподъемность 10 т | 1368 | 1011 | маш.-ч | маш.-ч | 1 | 1.42 | 0 | 112.77 | 11.84 | 0 | 0 | 1 | 0 | )*1,2)*0,5 | 0.852 | 2 | 28927825 | 497 | 0 | 0 | 0 | 0 | 0 | 0 | 0 | 0
108 | 28927826 | 28927822 | 28337840 | 1 | 1 | 1 | 2 | 91.14.02-001 | ТСЭМ Республики Крым (ред. 2017), 91.14.02-001, Приказ Минстроя России от 28.09.2017 г. № 1296/пр | Автомобили бортовые, грузоподъемность до 5 т | 1368 | 1011 | маш.-ч | маш.-ч | 1 | 0.08 | 0 | 86.79 | 10.13 | 0 | 0 | 1 | 0 | )*1,2)*0,5 | 0.048 | 2 | 28927826 | 498 | 0 | 0 | 0 | 0 | 0 | 0 | 0 | 0
108 | 28927827 | 28927822 | 28256961 | 1 | 1 | 1 | 3 | 01.7.19.04-0031 | ТССЦ Республики Крым (ред. 2017), 01.7.19.04-0031, Приказ Минстроя России от 28.09.2017 г. № 1346/пр | Прокладки резиновые (пластина техническая прессованная) | 1346 | 1009 | кг | кг | 1 | 0.35 | 25.7 | 0 | 0 | 0 | 0 | 1 | 0 | )*0 | 0 | 2 | 28927827 | 499 | 0 | 0 | 0 | 0 | 0 | 0 | 0 | 0
108 | 28927828 | 28927822 | 28247531 | 21 | 1 | 1 | 3 | 999-9950 |  | Вспомогательные ненормируемые материалы (2% от ОЗП) | 1374 | 1013 | РУБ | РУБ | 1 | 1.33 | 1 | 0 | 0 | 0 | 0 | 1 | 0 | )*0 | 0 | 2 | 28927828 | 500 | 0 | 0 | 0 | 0 | 0 | 0 | 0 | 0
109 | 28927823 | 28927822 | 28425676 | 1 | 1 | 1 | 1 | 1-100-40-82 |  | Рабочий среднего разряда 4 | 1191 | 1013 | чел.-ч. | чел.-ч. | 1 | 7.74 | 0 | 0 | 0 | 8.59 | 0 | 1 | 1 | )*1,2)*0,5 | 4.644 | 2 | 28927823 | 501 | 0 | 0 | 0 | 0 | 0 | 0 | 0 | 0
109 | 28927824 | 28927822 | 28419515 | 1 | 1 | 1 | 1 | 4-100-00-82 |  | Затраты труда машинистов | 1191 | 1013 | чел.-ч. | чел.-ч. | 1 | 1.5 | 0 | 0 | 0 | 0 | 0 | 1 | 2 | )*1,2)*0,5 | 0.9 | 2 | 28927824 | 502 | 0 | 0 | 0 | 0 | 0 | 0 | 0 | 0
109 | 28927825 | 28927822 | 28336675 | 1 | 1 | 1 | 2 | 91.05.05-014 | ТСЭМ Республики Крым (ред. 2017), 91.05.05-014, Приказ Минстроя России от 28.09.2017 г. № 1296/пр | Краны на автомобильном ходу, грузоподъемность 10 т | 1368 | 1011 | маш.-ч | маш.-ч | 1 | 1.42 | 0 | 112.77 | 11.84 | 0 | 0 | 1 | 0 | )*1,2)*0,5 | 0.852 | 2 | 28927825 | 503 | 0 | 0 | 0 | 0 | 0 | 0 | 0 | 0
109 | 28927826 | 28927822 | 28337840 | 1 | 1 | 1 | 2 | 91.14.02-001 | ТСЭМ Республики Крым (ред. 2017), 91.14.02-001, Приказ Минстроя России от 28.09.2017 г. № 1296/пр | Автомобили бортовые, грузоподъемность до 5 т | 1368 | 1011 | маш.-ч | маш.-ч | 1 | 0.08 | 0 | 86.79 | 10.13 | 0 | 0 | 1 | 0 | )*1,2)*0,5 | 0.048 | 2 | 28927826 | 504 | 0 | 0 | 0 | 0 | 0 | 0 | 0 | 0
109 | 28927827 | 28927822 | 28256961 | 1 | 1 | 1 | 3 | 01.7.19.04-0031 | ТССЦ Республики Крым (ред. 2017), 01.7.19.04-0031, Приказ Минстроя России от 28.09.2017 г. № 1346/пр | Прокладки резиновые (пластина техническая прессованная) | 1346 | 1009 | кг | кг | 1 | 0.35 | 25.7 | 0 | 0 | 0 | 0 | 1 | 0 | )*0 | 0 | 2 | 28927827 | 505 | 0 | 0 | 0 | 0 | 0 | 0 | 0 | 0
109 | 28927828 | 28927822 | 28247531 | 21 | 1 | 1 | 3 | 999-9950 |  | Вспомогательные ненормируемые материалы (2% от ОЗП) | 1374 | 1013 | РУБ | РУБ | 1 | 1.33 | 1 | 0 | 0 | 0 | 0 | 1 | 0 | )*0 | 0 | 2 | 28927828 | 506 | 0 | 0 | 0 | 0 | 0 | 0 | 0 | 0
110 | 28927838 | 28927837 | 28424803 | 1 | 1 | 1 | 1 | 1-100-37-82 |  | Рабочий среднего разряда 3.7 | 1191 | 1013 | чел.-ч. | чел.-ч. | 1 | 107 | 0 | 0 | 0 | 8.29 | 0 | 1 | 1 | )*1,2)*0,5 | 64.2 | 2 | 28927838 | 507 | 0 | 0 | 0 | 0 | 0 | 0 | 0 | 0
110 | 28927839 | 28927837 | 28419515 | 1 | 1 | 1 | 1 | 4-100-00-82 |  | Затраты труда машинистов | 1191 | 1013 | чел.-ч. | чел.-ч. | 1 | 6.91 | 0 | 0 | 0 | 0 | 0 | 1 | 2 | )*1,2)*0,5 | 4.146 | 2 | 28927839 | 508 | 0 | 0 | 0 | 0 | 0 | 0 | 0 | 0
110 | 28927840 | 28927837 | 28336597 | 1 | 1 | 1 | 2 | 91.05.02-005 | ТСЭМ Республики Крым (ред. 2017), 91.05.02-005, Приказ Минстроя России от 28.09.2017 г. № 1296/пр | Краны козловые, грузоподъемность 32 т | 1368 | 1011 | маш.-ч | маш.-ч | 1 | 1.32 | 0 | 121.8 | 13.49 | 0 | 0 | 1 | 0 | )*1,2)*0,5 | 0.792 | 2 | 28927840 | 509 | 0 | 0 | 0 | 0 | 0 | 0 | 0 | 0
110 | 28927841 | 28927837 | 28336639 | 1 | 1 | 1 | 2 | 91.05.04-010 | ТСЭМ Республики Крым (ред. 2017), 91.05.04-010, Приказ Минстроя России от 28.09.2017 г. № 1296/пр | Краны мостовые электрические, грузоподъемность 50 т | 1368 | 1011 | маш.-ч | маш.-ч | 1 | 3.13 | 0 | 199.09 | 12.63 | 0 | 0 | 1 | 0 | )*1,2)*0,5 | 1.878 | 2 | 28927841 | 510 | 0 | 0 | 0 | 0 | 0 | 0 | 0 | 0
110 | 28927842 | 28927837 | 28337419 | 1 | 1 | 1 | 2 | 91.09.03-035 | ТСЭМ Республики Крым (ред. 2017), 91.09.03-035, Приказ Минстроя России от 28.09.2017 г. № 1296/пр | Платформы широкой колеи 71 т | 1368 | 1011 | маш.-ч | маш.-ч | 1 | 2.81 | 0 | 16.64 | 0 | 0 | 0 | 1 | 0 | )*1,2)*0,5 | 1.686 | 2 | 28927842 | 511 | 0 | 0 | 0 | 0 | 0 | 0 | 0 | 0
110 | 28927843 | 28927837 | 28337434 | 1 | 1 | 1 | 2 | 91.09.05-022 | ТСЭМ Республики Крым (ред. 2017), 91.09.05-022, Приказ Минстроя России от 28.09.2017 г. № 1296/пр | Тепловозы широкой колеи маневровые, мощность 552 кВт (750 л.с.) | 1368 | 1011 | маш.-ч | маш.-ч | 1 | 1.23 | 0 | 486.31 | 20.26 | 0 | 0 | 1 | 0 | )*1,2)*0,5 | 0.738 | 2 | 28927843 | 512 | 0 | 0 | 0 | 0 | 0 | 0 | 0 | 0
110 | 28927844 | 28927837 | 28338136 | 1 | 1 | 1 | 2 | 91.17.04-233 | ТСЭМ Республики Крым (ред. 2017), 91.17.04-233, Приказ Минстроя России от 28.09.2017 г. № 1296/пр | Установки для сварки ручной дуговой (постоянного тока) | 1368 | 1011 | маш.-ч | маш.-ч | 1 | 21.4 | 0 | 8.68 | 0 | 0 | 0 | 1 | 0 | )*1,2)*0,5 | 12.84 | 2 | 28927844 | 513 | 0 | 0 | 0 | 0 | 0 | 0 | 0 | 0
110 | 28927845 | 28927837 | 28254714 | 1 | 1 | 1 | 3 | 01.7.11.07-0033 | ТССЦ Республики Крым (ред. 2017), 01.7.11.07-0033, Приказ Минстроя России от 28.09.2017 г. № 1346/пр | Электроды диаметром 4 мм Э42А | 1348 | 1009 | т | т | 1000 | 0.0133 | 11103.25 | 0 | 0 | 0 | 0 | 1 | 0 | )*0 | 0 | 2 | 28927845 | 514 | 0 | 0 | 0 | 0 | 0 | 0 | 0 | 0
110 | 28927846 | 28927837 | 28247531 | 21 | 1 | 1 | 3 | 999-9950 |  | Вспомогательные ненормируемые материалы (2% от ОЗП) | 1374 | 1013 | РУБ | РУБ | 1 | 17.74 | 1 | 0 | 0 | 0 | 0 | 1 | 0 | )*0 | 0 | 2 | 28927846 | 515 | 0 | 0 | 0 | 0 | 0 | 0 | 0 | 0
111 | 28927838 | 28927837 | 28424803 | 1 | 1 | 1 | 1 | 1-100-37-82 |  | Рабочий среднего разряда 3.7 | 1191 | 1013 | чел.-ч. | чел.-ч. | 1 | 107 | 0 | 0 | 0 | 8.29 | 0 | 1 | 1 | )*1,2)*0,5 | 64.2 | 2 | 28927838 | 516 | 0 | 0 | 0 | 0 | 0 | 0 | 0 | 0
111 | 28927839 | 28927837 | 28419515 | 1 | 1 | 1 | 1 | 4-100-00-82 |  | Затраты труда машинистов | 1191 | 1013 | чел.-ч. | чел.-ч. | 1 | 6.91 | 0 | 0 | 0 | 0 | 0 | 1 | 2 | )*1,2)*0,5 | 4.146 | 2 | 28927839 | 517 | 0 | 0 | 0 | 0 | 0 | 0 | 0 | 0
111 | 28927840 | 28927837 | 28336597 | 1 | 1 | 1 | 2 | 91.05.02-005 | ТСЭМ Республики Крым (ред. 2017), 91.05.02-005, Приказ Минстроя России от 28.09.2017 г. № 1296/пр | Краны козловые, грузоподъемность 32 т | 1368 | 1011 | маш.-ч | маш.-ч | 1 | 1.32 | 0 | 121.8 | 13.49 | 0 | 0 | 1 | 0 | )*1,2)*0,5 | 0.792 | 2 | 28927840 | 518 | 0 | 0 | 0 | 0 | 0 | 0 | 0 | 0
111 | 28927841 | 28927837 | 28336639 | 1 | 1 | 1 | 2 | 91.05.04-010 | ТСЭМ Республики Крым (ред. 2017), 91.05.04-010, Приказ Минстроя России от 28.09.2017 г. № 1296/пр | Краны мостовые электрические, грузоподъемность 50 т | 1368 | 1011 | маш.-ч | маш.-ч | 1 | 3.13 | 0 | 199.09 | 12.63 | 0 | 0 | 1 | 0 | )*1,2)*0,5 | 1.878 | 2 | 28927841 | 519 | 0 | 0 | 0 | 0 | 0 | 0 | 0 | 0
111 | 28927842 | 28927837 | 28337419 | 1 | 1 | 1 | 2 | 91.09.03-035 | ТСЭМ Республики Крым (ред. 2017), 91.09.03-035, Приказ Минстроя России от 28.09.2017 г. № 1296/пр | Платформы широкой колеи 71 т | 1368 | 1011 | маш.-ч | маш.-ч | 1 | 2.81 | 0 | 16.64 | 0 | 0 | 0 | 1 | 0 | )*1,2)*0,5 | 1.686 | 2 | 28927842 | 520 | 0 | 0 | 0 | 0 | 0 | 0 | 0 | 0
111 | 28927843 | 28927837 | 28337434 | 1 | 1 | 1 | 2 | 91.09.05-022 | ТСЭМ Республики Крым (ред. 2017), 91.09.05-022, Приказ Минстроя России от 28.09.2017 г. № 1296/пр | Тепловозы широкой колеи маневровые, мощность 552 кВт (750 л.с.) | 1368 | 1011 | маш.-ч | маш.-ч | 1 | 1.23 | 0 | 486.31 | 20.26 | 0 | 0 | 1 | 0 | )*1,2)*0,5 | 0.738 | 2 | 28927843 | 521 | 0 | 0 | 0 | 0 | 0 | 0 | 0 | 0
111 | 28927844 | 28927837 | 28338136 | 1 | 1 | 1 | 2 | 91.17.04-233 | ТСЭМ Республики Крым (ред. 2017), 91.17.04-233, Приказ Минстроя России от 28.09.2017 г. № 1296/пр | Установки для сварки ручной дуговой (постоянного тока) | 1368 | 1011 | маш.-ч | маш.-ч | 1 | 21.4 | 0 | 8.68 | 0 | 0 | 0 | 1 | 0 | )*1,2)*0,5 | 12.84 | 2 | 28927844 | 522 | 0 | 0 | 0 | 0 | 0 | 0 | 0 | 0
111 | 28927845 | 28927837 | 28254714 | 1 | 1 | 1 | 3 | 01.7.11.07-0033 | ТССЦ Республики Крым (ред. 2017), 01.7.11.07-0033, Приказ Минстроя России от 28.09.2017 г. № 1346/пр | Электроды диаметром 4 мм Э42А | 1348 | 1009 | т | т | 1000 | 0.0133 | 11103.25 | 0 | 0 | 0 | 0 | 1 | 0 | )*0 | 0 | 2 | 28927845 | 523 | 0 | 0 | 0 | 0 | 0 | 0 | 0 | 0
111 | 28927846 | 28927837 | 28247531 | 21 | 1 | 1 | 3 | 999-9950 |  | Вспомогательные ненормируемые материалы (2% от ОЗП) | 1374 | 1013 | РУБ | РУБ | 1 | 17.74 | 1 | 0 | 0 | 0 | 0 | 1 | 0 | )*0 | 0 | 2 | 28927846 | 524 | 0 | 0 | 0 | 0 | 0 | 0 | 0 | 0
112 | 28927860 | 28927858 | 28430167 | 1 | 1 | 1 | 1 | 1-100-43-82 |  | Рабочий среднего разряда 4.3 | 1191 | 1013 | чел.-ч. | чел.-ч. | 1 | 33.63 | 0 | 0 | 0 | 8.98 | 0 | 1 | 1 | )*1,2)*0,7 | 28.2492 | 2 | 28927860 | 525 | 0 | 0 | 0 | 0 | 0 | 0 | 0 | 0
112 | 28927861 | 28927858 | 28419515 | 1 | 1 | 1 | 1 | 4-100-00-82 |  | Затраты труда машинистов | 1191 | 1013 | чел.-ч. | чел.-ч. | 1 | 10.14 | 0 | 0 | 0 | 0 | 0 | 1 | 2 | )*1,2)*0,7 | 8.5176 | 2 | 28927861 | 526 | 0 | 0 | 0 | 0 | 0 | 0 | 0 | 0
112 | 28927862 | 28927858 | 28336675 | 1 | 1 | 1 | 2 | 91.05.05-014 | ТСЭМ Республики Крым (ред. 2017), 91.05.05-014, Приказ Минстроя России от 28.09.2017 г. № 1296/пр | Краны на автомобильном ходу, грузоподъемность 10 т | 1368 | 1011 | маш.-ч | маш.-ч | 1 | 0.12 | 0 | 112.77 | 11.84 | 0 | 0 | 1 | 0 | )*1,2)*0,7 | 0.1008 | 2 | 28927862 | 527 | 0 | 0 | 0 | 0 | 0 | 0 | 0 | 0
112 | 28927863 | 28927858 | 28336691 | 1 | 1 | 1 | 2 | 91.05.06-009 | ТСЭМ Республики Крым (ред. 2017), 91.05.06-009, Приказ Минстроя России от 28.09.2017 г. № 1296/пр | Краны на гусеничном ходу, грузоподъемность 50-63 т | 1368 | 1011 | маш.-ч | маш.-ч | 1 | 4.55 | 0 | 291.02 | 21.97 | 0 | 0 | 1 | 0 | )*1,2)*0,7 | 3.822 | 2 | 28927863 | 528 | 0 | 0 | 0 | 0 | 0 | 0 | 0 | 0
112 | 28927864 | 28927858 | 28337840 | 1 | 1 | 1 | 2 | 91.14.02-001 | ТСЭМ Республики Крым (ред. 2017), 91.14.02-001, Приказ Минстроя России от 28.09.2017 г. № 1296/пр | Автомобили бортовые, грузоподъемность до 5 т | 1368 | 1011 | маш.-ч | маш.-ч | 1 | 0.19 | 0 | 86.79 | 10.13 | 0 | 0 | 1 | 0 | )*1,2)*0,7 | 0.1596 | 2 | 28927864 | 529 | 0 | 0 | 0 | 0 | 0 | 0 | 0 | 0
112 | 28927865 | 28927858 | 28337920 | 1 | 1 | 1 | 2 | 91.15.02-024 | ТСЭМ Республики Крым (ред. 2017), 91.15.02-024, Приказ Минстроя России от 28.09.2017 г. № 1296/пр | Тракторы на гусеничном ходу, мощность 79 кВт (108 л.с.) | 1368 | 1011 | маш.-ч | маш.-ч | 1 | 0.15 | 0 | 84.47 | 12.63 | 0 | 0 | 1 | 0 | )*1,2)*0,7 | 0.126 | 2 | 28927865 | 530 | 0 | 0 | 0 | 0 | 0 | 0 | 0 | 0
112 | 28927866 | 28927858 | 28338048 | 1 | 1 | 1 | 2 | 91.17.04-042 | ТСЭМ Республики Крым (ред. 2017), 91.17.04-042, Приказ Минстроя России от 28.09.2017 г. № 1296/пр | Аппарат для газовой сварки и резки | 1368 | 1011 | маш.-ч | маш.-ч | 1 | 1.79 | 0 | 1.2 | 0 | 0 | 0 | 1 | 0 | )*1,2)*0,7 | 1.5036 | 2 | 28927866 | 531 | 0 | 0 | 0 | 0 | 0 | 0 | 0 | 0
112 | 28927867 | 28927858 | 28338115 | 1 | 1 | 1 | 2 | 91.17.04-171 | ТСЭМ Республики Крым (ред. 2017), 91.17.04-171, Приказ Минстроя России от 28.09.2017 г. № 1296/пр | Преобразователи сварочные номинальным сварочным током 315-500 А | 1368 | 1011 | маш.-ч | маш.-ч | 1 | 9.86 | 0 | 13.92 | 0 | 0 | 0 | 1 | 0 | )*1,2)*0,7 | 8.2824 | 2 | 28927867 | 532 | 0 | 0 | 0 | 0 | 0 | 0 | 0 | 0
112 | 28927868 | 28927858 | 28251479 | 1 | 1 | 1 | 3 | 01.3.02.08-0001 | ТССЦ Республики Крым (ред. 2017), 01.3.02.08-0001, Приказ Минстроя России от 28.09.2017 г. № 1346/пр | Кислород технический газообразный | 1339 | 1007 | м3 | м3 | 1 | 1.47 | 8.79 | 0 | 0 | 0 | 0 | 1 | 0 | )*0 | 0 | 2 | 28927868 | 533 | 0 | 0 | 0 | 0 | 0 | 0 | 0 | 0
112 | 28927869 | 28927858 | 28251486 | 1 | 1 | 1 | 3 | 01.3.02.09-0022 | ТССЦ Республики Крым (ред. 2017), 01.3.02.09-0022, Приказ Минстроя России от 28.09.2017 г. № 1346/пр | Пропан-бутан, смесь техническая | 1346 | 1009 | кг | кг | 1 | 0.44 | 4.47 | 0 | 0 | 0 | 0 | 1 | 0 | )*0 | 0 | 2 | 28927869 | 534 | 0 | 0 | 0 | 0 | 0 | 0 | 0 | 0
112 | 28927870 | 28927858 | 28254713 | 1 | 1 | 1 | 3 | 01.7.11.07-0032 | ТССЦ Республики Крым (ред. 2017), 01.7.11.07-0032, Приказ Минстроя России от 28.09.2017 г. № 1346/пр | Электроды диаметром 4 мм Э42 | 1348 | 1009 | т | т | 1000 | 0.01 | 10616.1 | 0 | 0 | 0 | 0 | 1 | 0 | )*0 | 0 | 2 | 28927870 | 535 | 0 | 0 | 0 | 0 | 0 | 0 | 0 | 0
112 | 28927871 | 28927858 | 28256076 | 1 | 1 | 1 | 3 | 01.7.15.03-0041 | ТССЦ Республики Крым (ред. 2017), 01.7.15.03-0041, Приказ Минстроя России от 28.09.2017 г. № 1346/пр | Болты с гайками и шайбами строительные | 1348 | 1009 | т | т | 1000 | 0.001 | 15854.58 | 0 | 0 | 0 | 0 | 1 | 0 | )*0 | 0 | 2 | 28927871 | 536 | 0 | 0 | 0 | 0 | 0 | 0 | 0 | 0
112 | 28927872 | 28927858 | 28256174 | 1 | 1 | 1 | 3 | 01.7.15.06-0111 | ТССЦ Республики Крым (ред. 2017), 01.7.15.06-0111, Приказ Минстроя России от 28.09.2017 г. № 1346/пр | Гвозди строительные | 1348 | 1009 | т | т | 1000 | 1e-05 | 7671.42 | 0 | 0 | 0 | 0 | 1 | 0 | )*0 | 0 | 2 | 28927872 | 537 | 0 | 0 | 0 | 0 | 0 | 0 | 0 | 0
112 | 28927873 | 28927858 | 28257159 | 1 | 1 | 1 | 3 | 01.7.20.08-0071 | ТССЦ Республики Крым (ред. 2017), 01.7.20.08-0071, Приказ Минстроя России от 28.09.2017 г. № 1346/пр | Канаты пеньковые пропитанные | 1348 | 1009 | т | т | 1000 | 0.0001 | 30728.69 | 0 | 0 | 0 | 0 | 1 | 0 | )*0 | 0 | 2 | 28927873 | 538 | 0 | 0 | 0 | 0 | 0 | 0 | 0 | 0
112 | 28927874 | 28927858 | 28276535 | 1 | 1 | 1 | 3 | 07.2.07.12-0020 | ТССЦ Республики Крым (ред. 2017), 07.2.07.12-0020, Приказ Минстроя России от 28.09.2017 г. № 1397/пр | Отдельные конструктивные элементы зданий и сооружений с преобладанием горячекатаных профилей, средняя масса сборочной единицы от 0,1 до 0,5 т | 1348 | 1009 | т | т | 1000 | 0.002 | 8041.65 | 0 | 0 | 0 | 0 | 1 | 0 | )*0 | 0 | 2 | 28927874 | 539 | 0 | 0 | 0 | 0 | 0 | 0 | 0 | 0
112 | 28927875 | 28927858 | 28248663 | 21 | 1 | 1 | 3 | 07.2.07.13 |  | Конструкции стальные | 1348 | 1009 | т | т | 1000 | 1 | 0 | 0 | 0 | 0 | 0 | 0 | 0 | )*0 | 0 | 3 | -1 |  | 0 | 0 | 0 | 0 | 0 | 0 | 0 | 0
112 | 28927876 | 28927858 | 28278661 | 1 | 1 | 1 | 3 | 08.2.02.11-0007 | ТССЦ Республики Крым (ред. 2017), 08.2.02.11-0007, Приказ Минстроя России от 28.09.2017 г. № 1397/пр | Канат двойной свивки типа ТК, конструкции 6х19(1+6+12)+1 о.с., оцинкованный из проволок марки В, маркировочная группа 1770 н/мм2, диаметром 5,5 мм | 1302 | 1003 | 10 м | 10 м | 10 | 0.0187 | 64.47 | 0 | 0 | 0 | 0 | 1 | 0 | )*0 | 0 | 2 | 28927876 | 540 | 0 | 0 | 0 | 0 | 0 | 0 | 0 | 0
112 | 28927877 | 28927858 | 28279020 | 1 | 1 | 1 | 3 | 08.3.03.06-0002 | ТССЦ Республики Крым (ред. 2017), 08.3.03.06-0002, Приказ Минстроя России от 28.09.2017 г. № 1397/пр | Проволока горячекатаная в мотках, диаметром 6,3-6,5 мм | 1348 | 1009 | т | т | 1000 | 3e-05 | 4751.12 | 0 | 0 | 0 | 0 | 1 | 0 | )*0 | 0 | 2 | 28927877 | 541 | 0 | 0 | 0 | 0 | 0 | 0 | 0 | 0
112 | 28927878 | 28927858 | 28279781 | 1 | 1 | 1 | 3 | 08.3.11.01-0091 | ТССЦ Республики Крым (ред. 2017), 08.3.11.01-0091, Приказ Минстроя России от 28.09.2017 г. № 1397/пр | Швеллеры № 40 из стали марки Ст0 | 1348 | 1009 | т | т | 1000 | 0.00194 | 6246.56 | 0 | 0 | 0 | 0 | 1 | 0 | )*0 | 0 | 2 | 28927878 | 542 | 0 | 0 | 0 | 0 | 0 | 0 | 0 | 0
112 | 28927879 | 28927858 | 28283688 | 1 | 1 | 1 | 3 | 11.1.03.01-0077 | ТССЦ Республики Крым (ред. 2017), 11.1.03.01-0077, Приказ Минстроя России от 28.09.2017 г. № 1397/пр | Бруски обрезные хвойных пород длиной 4-6,5 м, шириной 75-150 мм, толщиной 40-75 мм, I сорта | 1339 | 1007 | м3 | м3 | 1 | 0.00103 | 1793.05 | 0 | 0 | 0 | 0 | 1 | 0 | )*0 | 0 | 2 | 28927879 | 543 | 0 | 0 | 0 | 0 | 0 | 0 | 0 | 0
112 | 28927880 | 28927858 | 28291530 | 1 | 1 | 1 | 3 | 14.4.01.01-0003 | ТССЦ Республики Крым (ред. 2017), 14.4.01.01-0003, Приказ Минстроя России от 28.09.2017 г. № 1396/пр | Грунтовка ГФ-021 красно-коричневая | 1348 | 1009 | т | т | 1000 | 0.00031 | 12560.85 | 0 | 0 | 0 | 0 | 1 | 0 | )*0 | 0 | 2 | 28927880 | 544 | 0 | 0 | 0 | 0 | 0 | 0 | 0 | 0
112 | 28927881 | 28927858 | 28292790 | 1 | 1 | 1 | 3 | 14.5.09.07-0029 | ТССЦ Республики Крым (ред. 2017), 14.5.09.07-0029, Приказ Минстроя России от 28.09.2017 г. № 1396/пр | Растворитель марки Р-4 | 1348 | 1009 | т | т | 1000 | 0.0006 | 11149.43 | 0 | 0 | 0 | 0 | 1 | 0 | )*0 | 0 | 2 | 28927881 | 545 | 0 | 0 | 0 | 0 | 0 | 0 | 0 | 0
113 | 28927860 | 28927858 | 28430167 | 1 | 1 | 1 | 1 | 1-100-43-82 |  | Рабочий среднего разряда 4.3 | 1191 | 1013 | чел.-ч. | чел.-ч. | 1 | 33.63 | 0 | 0 | 0 | 8.98 | 0 | 1 | 1 | )*1,2)*0,7 | 28.2492 | 2 | 28927860 | 546 | 0 | 0 | 0 | 0 | 0 | 0 | 0 | 0
113 | 28927861 | 28927858 | 28419515 | 1 | 1 | 1 | 1 | 4-100-00-82 |  | Затраты труда машинистов | 1191 | 1013 | чел.-ч. | чел.-ч. | 1 | 10.14 | 0 | 0 | 0 | 0 | 0 | 1 | 2 | )*1,2)*0,7 | 8.5176 | 2 | 28927861 | 547 | 0 | 0 | 0 | 0 | 0 | 0 | 0 | 0
113 | 28927862 | 28927858 | 28336675 | 1 | 1 | 1 | 2 | 91.05.05-014 | ТСЭМ Республики Крым (ред. 2017), 91.05.05-014, Приказ Минстроя России от 28.09.2017 г. № 1296/пр | Краны на автомобильном ходу, грузоподъемность 10 т | 1368 | 1011 | маш.-ч | маш.-ч | 1 | 0.12 | 0 | 112.77 | 11.84 | 0 | 0 | 1 | 0 | )*1,2)*0,7 | 0.1008 | 2 | 28927862 | 548 | 0 | 0 | 0 | 0 | 0 | 0 | 0 | 0
113 | 28927863 | 28927858 | 28336691 | 1 | 1 | 1 | 2 | 91.05.06-009 | ТСЭМ Республики Крым (ред. 2017), 91.05.06-009, Приказ Минстроя России от 28.09.2017 г. № 1296/пр | Краны на гусеничном ходу, грузоподъемность 50-63 т | 1368 | 1011 | маш.-ч | маш.-ч | 1 | 4.55 | 0 | 291.02 | 21.97 | 0 | 0 | 1 | 0 | )*1,2)*0,7 | 3.822 | 2 | 28927863 | 549 | 0 | 0 | 0 | 0 | 0 | 0 | 0 | 0
113 | 28927864 | 28927858 | 28337840 | 1 | 1 | 1 | 2 | 91.14.02-001 | ТСЭМ Республики Крым (ред. 2017), 91.14.02-001, Приказ Минстроя России от 28.09.2017 г. № 1296/пр | Автомобили бортовые, грузоподъемность до 5 т | 1368 | 1011 | маш.-ч | маш.-ч | 1 | 0.19 | 0 | 86.79 | 10.13 | 0 | 0 | 1 | 0 | )*1,2)*0,7 | 0.1596 | 2 | 28927864 | 550 | 0 | 0 | 0 | 0 | 0 | 0 | 0 | 0
113 | 28927865 | 28927858 | 28337920 | 1 | 1 | 1 | 2 | 91.15.02-024 | ТСЭМ Республики Крым (ред. 2017), 91.15.02-024, Приказ Минстроя России от 28.09.2017 г. № 1296/пр | Тракторы на гусеничном ходу, мощность 79 кВт (108 л.с.) | 1368 | 1011 | маш.-ч | маш.-ч | 1 | 0.15 | 0 | 84.47 | 12.63 | 0 | 0 | 1 | 0 | )*1,2)*0,7 | 0.126 | 2 | 28927865 | 551 | 0 | 0 | 0 | 0 | 0 | 0 | 0 | 0
113 | 28927866 | 28927858 | 28338048 | 1 | 1 | 1 | 2 | 91.17.04-042 | ТСЭМ Республики Крым (ред. 2017), 91.17.04-042, Приказ Минстроя России от 28.09.2017 г. № 1296/пр | Аппарат для газовой сварки и резки | 1368 | 1011 | маш.-ч | маш.-ч | 1 | 1.79 | 0 | 1.2 | 0 | 0 | 0 | 1 | 0 | )*1,2)*0,7 | 1.5036 | 2 | 28927866 | 552 | 0 | 0 | 0 | 0 | 0 | 0 | 0 | 0
113 | 28927867 | 28927858 | 28338115 | 1 | 1 | 1 | 2 | 91.17.04-171 | ТСЭМ Республики Крым (ред. 2017), 91.17.04-171, Приказ Минстроя России от 28.09.2017 г. № 1296/пр | Преобразователи сварочные номинальным сварочным током 315-500 А | 1368 | 1011 | маш.-ч | маш.-ч | 1 | 9.86 | 0 | 13.92 | 0 | 0 | 0 | 1 | 0 | )*1,2)*0,7 | 8.2824 | 2 | 28927867 | 553 | 0 | 0 | 0 | 0 | 0 | 0 | 0 | 0
113 | 28927868 | 28927858 | 28251479 | 1 | 1 | 1 | 3 | 01.3.02.08-0001 | ТССЦ Республики Крым (ред. 2017), 01.3.02.08-0001, Приказ Минстроя России от 28.09.2017 г. № 1346/пр | Кислород технический газообразный | 1339 | 1007 | м3 | м3 | 1 | 1.47 | 8.79 | 0 | 0 | 0 | 0 | 1 | 0 | )*0 | 0 | 2 | 28927868 | 554 | 0 | 0 | 0 | 0 | 0 | 0 | 0 | 0
113 | 28927869 | 28927858 | 28251486 | 1 | 1 | 1 | 3 | 01.3.02.09-0022 | ТССЦ Республики Крым (ред. 2017), 01.3.02.09-0022, Приказ Минстроя России от 28.09.2017 г. № 1346/пр | Пропан-бутан, смесь техническая | 1346 | 1009 | кг | кг | 1 | 0.44 | 4.47 | 0 | 0 | 0 | 0 | 1 | 0 | )*0 | 0 | 2 | 28927869 | 555 | 0 | 0 | 0 | 0 | 0 | 0 | 0 | 0
113 | 28927870 | 28927858 | 28254713 | 1 | 1 | 1 | 3 | 01.7.11.07-0032 | ТССЦ Республики Крым (ред. 2017), 01.7.11.07-0032, Приказ Минстроя России от 28.09.2017 г. № 1346/пр | Электроды диаметром 4 мм Э42 | 1348 | 1009 | т | т | 1000 | 0.01 | 10616.1 | 0 | 0 | 0 | 0 | 1 | 0 | )*0 | 0 | 2 | 28927870 | 556 | 0 | 0 | 0 | 0 | 0 | 0 | 0 | 0
113 | 28927871 | 28927858 | 28256076 | 1 | 1 | 1 | 3 | 01.7.15.03-0041 | ТССЦ Республики Крым (ред. 2017), 01.7.15.03-0041, Приказ Минстроя России от 28.09.2017 г. № 1346/пр | Болты с гайками и шайбами строительные | 1348 | 1009 | т | т | 1000 | 0.001 | 15854.58 | 0 | 0 | 0 | 0 | 1 | 0 | )*0 | 0 | 2 | 28927871 | 557 | 0 | 0 | 0 | 0 | 0 | 0 | 0 | 0
113 | 28927872 | 28927858 | 28256174 | 1 | 1 | 1 | 3 | 01.7.15.06-0111 | ТССЦ Республики Крым (ред. 2017), 01.7.15.06-0111, Приказ Минстроя России от 28.09.2017 г. № 1346/пр | Гвозди строительные | 1348 | 1009 | т | т | 1000 | 1e-05 | 7671.42 | 0 | 0 | 0 | 0 | 1 | 0 | )*0 | 0 | 2 | 28927872 | 558 | 0 | 0 | 0 | 0 | 0 | 0 | 0 | 0
113 | 28927873 | 28927858 | 28257159 | 1 | 1 | 1 | 3 | 01.7.20.08-0071 | ТССЦ Республики Крым (ред. 2017), 01.7.20.08-0071, Приказ Минстроя России от 28.09.2017 г. № 1346/пр | Канаты пеньковые пропитанные | 1348 | 1009 | т | т | 1000 | 0.0001 | 30728.69 | 0 | 0 | 0 | 0 | 1 | 0 | )*0 | 0 | 2 | 28927873 | 559 | 0 | 0 | 0 | 0 | 0 | 0 | 0 | 0
113 | 28927874 | 28927858 | 28276535 | 1 | 1 | 1 | 3 | 07.2.07.12-0020 | ТССЦ Республики Крым (ред. 2017), 07.2.07.12-0020, Приказ Минстроя России от 28.09.2017 г. № 1397/пр | Отдельные конструктивные элементы зданий и сооружений с преобладанием горячекатаных профилей, средняя масса сборочной единицы от 0,1 до 0,5 т | 1348 | 1009 | т | т | 1000 | 0.002 | 8041.65 | 0 | 0 | 0 | 0 | 1 | 0 | )*0 | 0 | 2 | 28927874 | 560 | 0 | 0 | 0 | 0 | 0 | 0 | 0 | 0
113 | 28927875 | 28927858 | 28248663 | 21 | 1 | 1 | 3 | 07.2.07.13 |  | Конструкции стальные | 1348 | 1009 | т | т | 1000 | 1 | 0 | 0 | 0 | 0 | 0 | 0 | 0 | )*0 | 0 | 3 | -1 |  | 0 | 0 | 0 | 0 | 0 | 0 | 0 | 0
113 | 28927876 | 28927858 | 28278661 | 1 | 1 | 1 | 3 | 08.2.02.11-0007 | ТССЦ Республики Крым (ред. 2017), 08.2.02.11-0007, Приказ Минстроя России от 28.09.2017 г. № 1397/пр | Канат двойной свивки типа ТК, конструкции 6х19(1+6+12)+1 о.с., оцинкованный из проволок марки В, маркировочная группа 1770 н/мм2, диаметром 5,5 мм | 1302 | 1003 | 10 м | 10 м | 10 | 0.0187 | 64.47 | 0 | 0 | 0 | 0 | 1 | 0 | )*0 | 0 | 2 | 28927876 | 561 | 0 | 0 | 0 | 0 | 0 | 0 | 0 | 0
113 | 28927877 | 28927858 | 28279020 | 1 | 1 | 1 | 3 | 08.3.03.06-0002 | ТССЦ Республики Крым (ред. 2017), 08.3.03.06-0002, Приказ Минстроя России от 28.09.2017 г. № 1397/пр | Проволока горячекатаная в мотках, диаметром 6,3-6,5 мм | 1348 | 1009 | т | т | 1000 | 3e-05 | 4751.12 | 0 | 0 | 0 | 0 | 1 | 0 | )*0 | 0 | 2 | 28927877 | 562 | 0 | 0 | 0 | 0 | 0 | 0 | 0 | 0
113 | 28927878 | 28927858 | 28279781 | 1 | 1 | 1 | 3 | 08.3.11.01-0091 | ТССЦ Республики Крым (ред. 2017), 08.3.11.01-0091, Приказ Минстроя России от 28.09.2017 г. № 1397/пр | Швеллеры № 40 из стали марки Ст0 | 1348 | 1009 | т | т | 1000 | 0.00194 | 6246.56 | 0 | 0 | 0 | 0 | 1 | 0 | )*0 | 0 | 2 | 28927878 | 563 | 0 | 0 | 0 | 0 | 0 | 0 | 0 | 0
113 | 28927879 | 28927858 | 28283688 | 1 | 1 | 1 | 3 | 11.1.03.01-0077 | ТССЦ Республики Крым (ред. 2017), 11.1.03.01-0077, Приказ Минстроя России от 28.09.2017 г. № 1397/пр | Бруски обрезные хвойных пород длиной 4-6,5 м, шириной 75-150 мм, толщиной 40-75 мм, I сорта | 1339 | 1007 | м3 | м3 | 1 | 0.00103 | 1793.05 | 0 | 0 | 0 | 0 | 1 | 0 | )*0 | 0 | 2 | 28927879 | 564 | 0 | 0 | 0 | 0 | 0 | 0 | 0 | 0
113 | 28927880 | 28927858 | 28291530 | 1 | 1 | 1 | 3 | 14.4.01.01-0003 | ТССЦ Республики Крым (ред. 2017), 14.4.01.01-0003, Приказ Минстроя России от 28.09.2017 г. № 1396/пр | Грунтовка ГФ-021 красно-коричневая | 1348 | 1009 | т | т | 1000 | 0.00031 | 12560.85 | 0 | 0 | 0 | 0 | 1 | 0 | )*0 | 0 | 2 | 28927880 | 565 | 0 | 0 | 0 | 0 | 0 | 0 | 0 | 0
113 | 28927881 | 28927858 | 28292790 | 1 | 1 | 1 | 3 | 14.5.09.07-0029 | ТССЦ Республики Крым (ред. 2017), 14.5.09.07-0029, Приказ Минстроя России от 28.09.2017 г. № 1396/пр | Растворитель марки Р-4 | 1348 | 1009 | т | т | 1000 | 0.0006 | 11149.43 | 0 | 0 | 0 | 0 | 1 | 0 | )*0 | 0 | 2 | 28927881 | 566 | 0 | 0 | 0 | 0 | 0 | 0 | 0 | 0
148 | 28926074 | 28926054 | 28424815 | 1 | 1 | 1 | 1 | 1-100-49-82 |  | Рабочий среднего разряда 4.9 | 1191 | 1013 | чел.-ч. | чел.-ч. | 1 | 41.4 | 0 | 0 | 0 | 9.77 | 0 | 1 | 1 | )*1,2 | 49.68 | 2 | 28926055 | 567 | 0 | 0 | 0 | 0 | 0 | 0 | 0 | 0
148 | 28926075 | 28926054 | 28419515 | 1 | 1 | 1 | 1 | 4-100-00-82 |  | Затраты труда машинистов | 1191 | 1013 | чел.-ч. | чел.-ч. | 1 | 3.72 | 0 | 0 | 0 | 0 | 0 | 1 | 2 | )*1,2 | 4.464 | 2 | 28926056 | 568 | 0 | 0 | 0 | 0 | 0 | 0 | 0 | 0
148 | 28926076 | 28926054 | 28336687 | 1 | 1 | 1 | 2 | 91.05.06-007 | ТСЭМ Республики Крым (ред. 2017), 91.05.06-007, Приказ Минстроя России от 28.09.2017 г. № 1296/пр | Краны на гусеничном ходу, грузоподъемность 25 т | 1368 | 1011 | маш.-ч | маш.-ч | 1 | 3.42 | 0 | 113.19 | 11.84 | 0 | 0 | 1 | 0 | )*1,2 | 4.104 | 2 | 28926057 | 569 | 0 | 0 | 0 | 0 | 0 | 0 | 0 | 0
148 | 28926077 | 28926054 | 28336862 | 1 | 1 | 1 | 2 | 91.06.03-062 | ТСЭМ Республики Крым (ред. 2017), 91.06.03-062, Приказ Минстроя России от 28.09.2017 г. № 1296/пр | Лебедки электрические тяговым усилием до 31,39 кН (3,2 т) | 1368 | 1011 | маш.-ч | маш.-ч | 1 | 0.09 | 0 | 6.99 | 0 | 0 | 0 | 1 | 0 | )*1,2 | 0.108 | 2 | 28926058 | 570 | 0 | 0 | 0 | 0 | 0 | 0 | 0 | 0
148 | 28926078 | 28926054 | 28337603 | 1 | 1 | 1 | 2 | 91.10.05-005 | ТСЭМ Республики Крым (ред. 2017), 91.10.05-005, Приказ Минстроя России от 28.09.2017 г. № 1296/пр | Трубоукладчики для труб диаметром до 700 мм, грузоподъемность 12,5 т | 1368 | 1011 | маш.-ч | маш.-ч | 1 | 0.06 | 0 | 156.78 | 12.63 | 0 | 0 | 1 | 0 | )*1,2 | 0.072 | 2 | 28926059 | 571 | 0 | 0 | 0 | 0 | 0 | 0 | 0 | 0
148 | 28926079 | 28926054 | 28337857 | 1 | 1 | 1 | 2 | 91.14.04-001 | ТСЭМ Республики Крым (ред. 2017), 91.14.04-001, Приказ Минстроя России от 28.09.2017 г. № 1296/пр | Тягачи седельные, грузоподъемность 12 т | 1368 | 1011 | маш.-ч | маш.-ч | 1 | 0.13 | 0 | 127.86 | 11.84 | 0 | 0 | 1 | 0 | )*1,2 | 0.156 | 2 | 28926060 | 572 | 0 | 0 | 0 | 0 | 0 | 0 | 0 | 0
148 | 28926080 | 28926054 | 28337866 | 1 | 1 | 1 | 2 | 91.14.05-011 | ТСЭМ Республики Крым (ред. 2017), 91.14.05-011, Приказ Минстроя России от 28.09.2017 г. № 1296/пр | Полуприцепы общего назначения, грузоподъемность 12 т | 1368 | 1011 | маш.-ч | маш.-ч | 1 | 0.13 | 0 | 12 | 0 | 0 | 0 | 1 | 0 | )*1,2 | 0.156 | 2 | 28926061 | 573 | 0 | 0 | 0 | 0 | 0 | 0 | 0 | 0
148 | 28926081 | 28926054 | 28337996 | 1 | 1 | 1 | 2 | 91.17.02-032 | ТСЭМ Республики Крым (ред. 2017), 91.17.02-032, Приказ Минстроя России от 28.09.2017 г. № 1296/пр | Дефектоскопы ультразвуковые | 1368 | 1011 | маш.-ч | маш.-ч | 1 | 0.11 | 0 | 7.52 | 0 | 0 | 0 | 1 | 0 | )*1,2 | 0.132 | 2 | 28926062 | 574 | 0 | 0 | 0 | 0 | 0 | 0 | 0 | 0
148 | 28926082 | 28926054 | 28338136 | 1 | 1 | 1 | 2 | 91.17.04-233 | ТСЭМ Республики Крым (ред. 2017), 91.17.04-233, Приказ Минстроя России от 28.09.2017 г. № 1296/пр | Установки для сварки ручной дуговой (постоянного тока) | 1368 | 1011 | маш.-ч | маш.-ч | 1 | 9.35 | 0 | 8.68 | 0 | 0 | 0 | 1 | 0 | )*1,2 | 11.22 | 2 | 28926063 | 575 | 0 | 0 | 0 | 0 | 0 | 0 | 0 | 0
148 | 28926083 | 28926054 | 28338781 | 1 | 1 | 1 | 2 | 91.21.19-033 | ТСЭМ Республики Крым (ред. 2017), 91.21.19-033, Приказ Минстроя России от 28.09.2017 г. № 1296/пр | Станок токарно-винторезный | 1368 | 1011 | маш.-ч | маш.-ч | 1 | 0.11 | 0 | 18.49 | 10.13 | 0 | 0 | 1 | 0 | )*1,2 | 0.132 | 2 | 28926064 | 576 | 0 | 0 | 0 | 0 | 0 | 0 | 0 | 0
148 | 28926084 | 28926054 | 28251457 | 1 | 1 | 1 | 3 | 01.3.02.02-0002 | ТССЦ Республики Крым (ред. 2017), 01.3.02.02-0002, Приказ Минстроя России от 28.09.2017 г. № 1346/пр | Аргон газообразный, сорт высший | 1339 | 1007 | м3 | м3 | 1 | 0.61 | 23.41 | 0 | 0 | 0 | 0 | 1 | 0 |  | 0.61 | 2 | 28926065 | 577 | 0 | 0 | 0 | 0 | 0 | 0 | 0 | 0
148 | 28926085 | 28926054 | 28251479 | 1 | 1 | 1 | 3 | 01.3.02.08-0001 | ТССЦ Республики Крым (ред. 2017), 01.3.02.08-0001, Приказ Минстроя России от 28.09.2017 г. № 1346/пр | Кислород технический газообразный | 1339 | 1007 | м3 | м3 | 1 | 1.95 | 8.79 | 0 | 0 | 0 | 0 | 1 | 0 |  | 1.95 | 2 | 28926066 | 578 | 0 | 0 | 0 | 0 | 0 | 0 | 0 | 0
148 | 28926086 | 28926054 | 28251486 | 1 | 1 | 1 | 3 | 01.3.02.09-0022 | ТССЦ Республики Крым (ред. 2017), 01.3.02.09-0022, Приказ Минстроя России от 28.09.2017 г. № 1346/пр | Пропан-бутан, смесь техническая | 1346 | 1009 | кг | кг | 1 | 0.55 | 4.47 | 0 | 0 | 0 | 0 | 1 | 0 |  | 0.55 | 2 | 28926067 | 579 | 0 | 0 | 0 | 0 | 0 | 0 | 0 | 0
148 | 28926087 | 28926054 | 28254721 | 1 | 1 | 1 | 3 | 01.7.11.07-0040 | ТССЦ Республики Крым (ред. 2017), 01.7.11.07-0040, Приказ Минстроя России от 28.09.2017 г. № 1346/пр | Электроды диаметром 4 мм Э50А | 1348 | 1009 | т | т | 1000 | 0.0012 | 12824.48 | 0 | 0 | 0 | 0 | 1 | 0 |  | 0.0012 | 2 | 28926068 | 580 | 0 | 0 | 0 | 0 | 0 | 0 | 0 | 0
148 | 28926088 | 28926054 | 28276411 | 1 | 1 | 1 | 3 | 07.2.07.04-0011 | ТССЦ Республики Крым (ред. 2017), 07.2.07.04-0011, Приказ Минстроя России от 28.09.2017 г. № 1397/пр | Прочие индивидуальные сварные конструкции, масса сборочной единицы до 0,1 т | 1348 | 1009 | т | т | 1000 | 0.01 | 10175.83 | 0 | 0 | 0 | 0 | 1 | 0 |  | 0.01 | 2 | 28926069 | 581 | 0 | 0 | 0 | 0 | 0 | 0 | 0 | 0
148 | 28926089 | 28926054 | 28279355 | 1 | 1 | 1 | 3 | 08.3.07.01-0076 | ТССЦ Республики Крым (ред. 2017), 08.3.07.01-0076, Приказ Минстроя России от 28.09.2017 г. № 1397/пр | Сталь полосовая, марка стали Ст3сп шириной 50-200 мм толщиной 4-5 мм | 1348 | 1009 | т | т | 1000 | 0.01 | 7439.08 | 0 | 0 | 0 | 0 | 1 | 0 |  | 0.01 | 2 | 28926070 | 582 | 0 | 0 | 0 | 0 | 0 | 0 | 0 | 0
148 | 28926090 | 28926054 | 28279427 | 1 | 1 | 1 | 3 | 08.3.08.02-0021 | ТССЦ Республики Крым (ред. 2017), 08.3.08.02-0021, Приказ Минстроя России от 28.09.2017 г. № 1397/пр | Сталь угловая 32х32 мм | 1348 | 1009 | т | т | 1000 | 0.01 | 5343.1 | 0 | 0 | 0 | 0 | 1 | 0 |  | 0.01 | 2 | 28926071 | 583 | 0 | 0 | 0 | 0 | 0 | 0 | 0 | 0
148 | 28926091 | 28926054 | 28324742 | 1 | 1 | 1 | 3 | 25.1.01.04-0012 | ТССЦ Республики Крым (ред. 2017), 25.1.01.04-0012, Приказ Минстроя России от 28.09.2017 г. № 1393/пр | Шпалы из древесины хвойных пород длиной 1200 мм для колеи 600 мм непропитанные, тип 2 | 1354 | 1010 | шт. | шт. | 1 | 1 | 50.93 | 0 | 0 | 0 | 0 | 1 | 0 |  | 1 | 2 | 28926072 | 584 | 0 | 0 | 0 | 0 | 0 | 0 | 0 | 0
148 | 28926092 | 28926054 | 28247531 | 21 | 1 | 1 | 3 | 999-9950 |  | Вспомогательные ненормируемые материалы (2% от ОЗП) | 1374 | 1013 | РУБ | РУБ | 1 | 8.09 | 1 | 0 | 0 | 0 | 0 | 1 | 0 |  | 8.09 | 2 | 28926073 | 585 | 0 | 0 | 0 | 0 | 0 | 0 | 0 | 0
149 | 28926074 | 28926054 | 28424815 | 1 | 1 | 1 | 1 | 1-100-49-82 |  | Рабочий среднего разряда 4.9 | 1191 | 1013 | чел.-ч. | чел.-ч. | 1 | 41.4 | 0 | 0 | 0 | 9.77 | 0 | 1 | 1 | )*1,2 | 49.68 | 2 | 28926055 | 586 | 0 | 0 | 0 | 0 | 0 | 0 | 0 | 0
149 | 28926075 | 28926054 | 28419515 | 1 | 1 | 1 | 1 | 4-100-00-82 |  | Затраты труда машинистов | 1191 | 1013 | чел.-ч. | чел.-ч. | 1 | 3.72 | 0 | 0 | 0 | 0 | 0 | 1 | 2 | )*1,2 | 4.464 | 2 | 28926056 | 587 | 0 | 0 | 0 | 0 | 0 | 0 | 0 | 0
149 | 28926076 | 28926054 | 28336687 | 1 | 1 | 1 | 2 | 91.05.06-007 | ТСЭМ Республики Крым (ред. 2017), 91.05.06-007, Приказ Минстроя России от 28.09.2017 г. № 1296/пр | Краны на гусеничном ходу, грузоподъемность 25 т | 1368 | 1011 | маш.-ч | маш.-ч | 1 | 3.42 | 0 | 113.19 | 11.84 | 0 | 0 | 1 | 0 | )*1,2 | 4.104 | 2 | 28926057 | 588 | 0 | 0 | 0 | 0 | 0 | 0 | 0 | 0
149 | 28926077 | 28926054 | 28336862 | 1 | 1 | 1 | 2 | 91.06.03-062 | ТСЭМ Республики Крым (ред. 2017), 91.06.03-062, Приказ Минстроя России от 28.09.2017 г. № 1296/пр | Лебедки электрические тяговым усилием до 31,39 кН (3,2 т) | 1368 | 1011 | маш.-ч | маш.-ч | 1 | 0.09 | 0 | 6.99 | 0 | 0 | 0 | 1 | 0 | )*1,2 | 0.108 | 2 | 28926058 | 589 | 0 | 0 | 0 | 0 | 0 | 0 | 0 | 0
149 | 28926078 | 28926054 | 28337603 | 1 | 1 | 1 | 2 | 91.10.05-005 | ТСЭМ Республики Крым (ред. 2017), 91.10.05-005, Приказ Минстроя России от 28.09.2017 г. № 1296/пр | Трубоукладчики для труб диаметром до 700 мм, грузоподъемность 12,5 т | 1368 | 1011 | маш.-ч | маш.-ч | 1 | 0.06 | 0 | 156.78 | 12.63 | 0 | 0 | 1 | 0 | )*1,2 | 0.072 | 2 | 28926059 | 590 | 0 | 0 | 0 | 0 | 0 | 0 | 0 | 0
149 | 28926079 | 28926054 | 28337857 | 1 | 1 | 1 | 2 | 91.14.04-001 | ТСЭМ Республики Крым (ред. 2017), 91.14.04-001, Приказ Минстроя России от 28.09.2017 г. № 1296/пр | Тягачи седельные, грузоподъемность 12 т | 1368 | 1011 | маш.-ч | маш.-ч | 1 | 0.13 | 0 | 127.86 | 11.84 | 0 | 0 | 1 | 0 | )*1,2 | 0.156 | 2 | 28926060 | 591 | 0 | 0 | 0 | 0 | 0 | 0 | 0 | 0
149 | 28926080 | 28926054 | 28337866 | 1 | 1 | 1 | 2 | 91.14.05-011 | ТСЭМ Республики Крым (ред. 2017), 91.14.05-011, Приказ Минстроя России от 28.09.2017 г. № 1296/пр | Полуприцепы общего назначения, грузоподъемность 12 т | 1368 | 1011 | маш.-ч | маш.-ч | 1 | 0.13 | 0 | 12 | 0 | 0 | 0 | 1 | 0 | )*1,2 | 0.156 | 2 | 28926061 | 592 | 0 | 0 | 0 | 0 | 0 | 0 | 0 | 0
149 | 28926081 | 28926054 | 28337996 | 1 | 1 | 1 | 2 | 91.17.02-032 | ТСЭМ Республики Крым (ред. 2017), 91.17.02-032, Приказ Минстроя России от 28.09.2017 г. № 1296/пр | Дефектоскопы ультразвуковые | 1368 | 1011 | маш.-ч | маш.-ч | 1 | 0.11 | 0 | 7.52 | 0 | 0 | 0 | 1 | 0 | )*1,2 | 0.132 | 2 | 28926062 | 593 | 0 | 0 | 0 | 0 | 0 | 0 | 0 | 0
149 | 28926082 | 28926054 | 28338136 | 1 | 1 | 1 | 2 | 91.17.04-233 | ТСЭМ Республики Крым (ред. 2017), 91.17.04-233, Приказ Минстроя России от 28.09.2017 г. № 1296/пр | Установки для сварки ручной дуговой (постоянного тока) | 1368 | 1011 | маш.-ч | маш.-ч | 1 | 9.35 | 0 | 8.68 | 0 | 0 | 0 | 1 | 0 | )*1,2 | 11.22 | 2 | 28926063 | 594 | 0 | 0 | 0 | 0 | 0 | 0 | 0 | 0
149 | 28926083 | 28926054 | 28338781 | 1 | 1 | 1 | 2 | 91.21.19-033 | ТСЭМ Республики Крым (ред. 2017), 91.21.19-033, Приказ Минстроя России от 28.09.2017 г. № 1296/пр | Станок токарно-винторезный | 1368 | 1011 | маш.-ч | маш.-ч | 1 | 0.11 | 0 | 18.49 | 10.13 | 0 | 0 | 1 | 0 | )*1,2 | 0.132 | 2 | 28926064 | 595 | 0 | 0 | 0 | 0 | 0 | 0 | 0 | 0
149 | 28926084 | 28926054 | 28251457 | 1 | 1 | 1 | 3 | 01.3.02.02-0002 | ТССЦ Республики Крым (ред. 2017), 01.3.02.02-0002, Приказ Минстроя России от 28.09.2017 г. № 1346/пр | Аргон газообразный, сорт высший | 1339 | 1007 | м3 | м3 | 1 | 0.61 | 23.41 | 0 | 0 | 0 | 0 | 1 | 0 |  | 0.61 | 2 | 28926065 | 596 | 0 | 0 | 0 | 0 | 0 | 0 | 0 | 0
149 | 28926085 | 28926054 | 28251479 | 1 | 1 | 1 | 3 | 01.3.02.08-0001 | ТССЦ Республики Крым (ред. 2017), 01.3.02.08-0001, Приказ Минстроя России от 28.09.2017 г. № 1346/пр | Кислород технический газообразный | 1339 | 1007 | м3 | м3 | 1 | 1.95 | 8.79 | 0 | 0 | 0 | 0 | 1 | 0 |  | 1.95 | 2 | 28926066 | 597 | 0 | 0 | 0 | 0 | 0 | 0 | 0 | 0
149 | 28926086 | 28926054 | 28251486 | 1 | 1 | 1 | 3 | 01.3.02.09-0022 | ТССЦ Республики Крым (ред. 2017), 01.3.02.09-0022, Приказ Минстроя России от 28.09.2017 г. № 1346/пр | Пропан-бутан, смесь техническая | 1346 | 1009 | кг | кг | 1 | 0.55 | 4.47 | 0 | 0 | 0 | 0 | 1 | 0 |  | 0.55 | 2 | 28926067 | 598 | 0 | 0 | 0 | 0 | 0 | 0 | 0 | 0
149 | 28926087 | 28926054 | 28254721 | 1 | 1 | 1 | 3 | 01.7.11.07-0040 | ТССЦ Республики Крым (ред. 2017), 01.7.11.07-0040, Приказ Минстроя России от 28.09.2017 г. № 1346/пр | Электроды диаметром 4 мм Э50А | 1348 | 1009 | т | т | 1000 | 0.0012 | 12824.48 | 0 | 0 | 0 | 0 | 1 | 0 |  | 0.0012 | 2 | 28926068 | 599 | 0 | 0 | 0 | 0 | 0 | 0 | 0 | 0
149 | 28926088 | 28926054 | 28276411 | 1 | 1 | 1 | 3 | 07.2.07.04-0011 | ТССЦ Республики Крым (ред. 2017), 07.2.07.04-0011, Приказ Минстроя России от 28.09.2017 г. № 1397/пр | Прочие индивидуальные сварные конструкции, масса сборочной единицы до 0,1 т | 1348 | 1009 | т | т | 1000 | 0.01 | 10175.83 | 0 | 0 | 0 | 0 | 1 | 0 |  | 0.01 | 2 | 28926069 | 600 | 0 | 0 | 0 | 0 | 0 | 0 | 0 | 0
149 | 28926089 | 28926054 | 28279355 | 1 | 1 | 1 | 3 | 08.3.07.01-0076 | ТССЦ Республики Крым (ред. 2017), 08.3.07.01-0076, Приказ Минстроя России от 28.09.2017 г. № 1397/пр | Сталь полосовая, марка стали Ст3сп шириной 50-200 мм толщиной 4-5 мм | 1348 | 1009 | т | т | 1000 | 0.01 | 7439.08 | 0 | 0 | 0 | 0 | 1 | 0 |  | 0.01 | 2 | 28926070 | 601 | 0 | 0 | 0 | 0 | 0 | 0 | 0 | 0
149 | 28926090 | 28926054 | 28279427 | 1 | 1 | 1 | 3 | 08.3.08.02-0021 | ТССЦ Республики Крым (ред. 2017), 08.3.08.02-0021, Приказ Минстроя России от 28.09.2017 г. № 1397/пр | Сталь угловая 32х32 мм | 1348 | 1009 | т | т | 1000 | 0.01 | 5343.1 | 0 | 0 | 0 | 0 | 1 | 0 |  | 0.01 | 2 | 28926071 | 602 | 0 | 0 | 0 | 0 | 0 | 0 | 0 | 0
149 | 28926091 | 28926054 | 28324742 | 1 | 1 | 1 | 3 | 25.1.01.04-0012 | ТССЦ Республики Крым (ред. 2017), 25.1.01.04-0012, Приказ Минстроя России от 28.09.2017 г. № 1393/пр | Шпалы из древесины хвойных пород длиной 1200 мм для колеи 600 мм непропитанные, тип 2 | 1354 | 1010 | шт. | шт. | 1 | 1 | 50.93 | 0 | 0 | 0 | 0 | 1 | 0 |  | 1 | 2 | 28926072 | 603 | 0 | 0 | 0 | 0 | 0 | 0 | 0 | 0
149 | 28926092 | 28926054 | 28247531 | 21 | 1 | 1 | 3 | 999-9950 |  | Вспомогательные ненормируемые материалы (2% от ОЗП) | 1374 | 1013 | РУБ | РУБ | 1 | 8.09 | 1 | 0 | 0 | 0 | 0 | 1 | 0 |  | 8.09 | 2 | 28926073 | 604 | 0 | 0 | 0 | 0 | 0 | 0 | 0 | 0
150 | 28926111 | 28926093 | 28425676 | 1 | 1 | 1 | 1 | 1-100-40-82 |  | Рабочий среднего разряда 4 | 1191 | 1013 | чел.-ч. | чел.-ч. | 1 | 18.5 | 0 | 0 | 0 | 8.59 | 0 | 1 | 1 | )*1,2 | 22.2 | 2 | 28926094 | 605 | 0 | 0 | 0 | 0 | 0 | 0 | 0 | 0
150 | 28926112 | 28926093 | 28419515 | 1 | 1 | 1 | 1 | 4-100-00-82 |  | Затраты труда машинистов | 1191 | 1013 | чел.-ч. | чел.-ч. | 1 | 2.95 | 0 | 0 | 0 | 0 | 0 | 1 | 2 | )*1,2 | 3.54 | 2 | 28926095 | 606 | 0 | 0 | 0 | 0 | 0 | 0 | 0 | 0
150 | 28926113 | 28926093 | 28336687 | 1 | 1 | 1 | 2 | 91.05.06-007 | ТСЭМ Республики Крым (ред. 2017), 91.05.06-007, Приказ Минстроя России от 28.09.2017 г. № 1296/пр | Краны на гусеничном ходу, грузоподъемность 25 т | 1368 | 1011 | маш.-ч | маш.-ч | 1 | 2.73 | 0 | 113.19 | 11.84 | 0 | 0 | 1 | 0 | )*1,2 | 3.276 | 2 | 28926096 | 607 | 0 | 0 | 0 | 0 | 0 | 0 | 0 | 0
150 | 28926114 | 28926093 | 28337857 | 1 | 1 | 1 | 2 | 91.14.04-001 | ТСЭМ Республики Крым (ред. 2017), 91.14.04-001, Приказ Минстроя России от 28.09.2017 г. № 1296/пр | Тягачи седельные, грузоподъемность 12 т | 1368 | 1011 | маш.-ч | маш.-ч | 1 | 0.15 | 0 | 127.86 | 11.84 | 0 | 0 | 1 | 0 | )*1,2 | 0.18 | 2 | 28926097 | 608 | 0 | 0 | 0 | 0 | 0 | 0 | 0 | 0
150 | 28926115 | 28926093 | 28337866 | 1 | 1 | 1 | 2 | 91.14.05-011 | ТСЭМ Республики Крым (ред. 2017), 91.14.05-011, Приказ Минстроя России от 28.09.2017 г. № 1296/пр | Полуприцепы общего назначения, грузоподъемность 12 т | 1368 | 1011 | маш.-ч | маш.-ч | 1 | 0.15 | 0 | 12 | 0 | 0 | 0 | 1 | 0 | )*1,2 | 0.18 | 2 | 28926098 | 609 | 0 | 0 | 0 | 0 | 0 | 0 | 0 | 0
150 | 28926116 | 28926093 | 28337996 | 1 | 1 | 1 | 2 | 91.17.02-032 | ТСЭМ Республики Крым (ред. 2017), 91.17.02-032, Приказ Минстроя России от 28.09.2017 г. № 1296/пр | Дефектоскопы ультразвуковые | 1368 | 1011 | маш.-ч | маш.-ч | 1 | 0.14 | 0 | 7.52 | 0 | 0 | 0 | 1 | 0 | )*1,2 | 0.168 | 2 | 28926099 | 610 | 0 | 0 | 0 | 0 | 0 | 0 | 0 | 0
150 | 28926117 | 28926093 | 28338136 | 1 | 1 | 1 | 2 | 91.17.04-233 | ТСЭМ Республики Крым (ред. 2017), 91.17.04-233, Приказ Минстроя России от 28.09.2017 г. № 1296/пр | Установки для сварки ручной дуговой (постоянного тока) | 1368 | 1011 | маш.-ч | маш.-ч | 1 | 2.49 | 0 | 8.68 | 0 | 0 | 0 | 1 | 0 | )*1,2 | 2.988 | 2 | 28926100 | 611 | 0 | 0 | 0 | 0 | 0 | 0 | 0 | 0
150 | 28926118 | 28926093 | 28338781 | 1 | 1 | 1 | 2 | 91.21.19-033 | ТСЭМ Республики Крым (ред. 2017), 91.21.19-033, Приказ Минстроя России от 28.09.2017 г. № 1296/пр | Станок токарно-винторезный | 1368 | 1011 | маш.-ч | маш.-ч | 1 | 0.07 | 0 | 18.49 | 10.13 | 0 | 0 | 1 | 0 | )*1,2 | 0.084 | 2 | 28926101 | 612 | 0 | 0 | 0 | 0 | 0 | 0 | 0 | 0
150 | 28926119 | 28926093 | 28251457 | 1 | 1 | 1 | 3 | 01.3.02.02-0002 | ТССЦ Республики Крым (ред. 2017), 01.3.02.02-0002, Приказ Минстроя России от 28.09.2017 г. № 1346/пр | Аргон газообразный, сорт высший | 1339 | 1007 | м3 | м3 | 1 | 0.08 | 23.41 | 0 | 0 | 0 | 0 | 1 | 0 |  | 0.08 | 2 | 28926102 | 613 | 0 | 0 | 0 | 0 | 0 | 0 | 0 | 0
150 | 28926120 | 28926093 | 28251479 | 1 | 1 | 1 | 3 | 01.3.02.08-0001 | ТССЦ Республики Крым (ред. 2017), 01.3.02.08-0001, Приказ Минстроя России от 28.09.2017 г. № 1346/пр | Кислород технический газообразный | 1339 | 1007 | м3 | м3 | 1 | 1.64 | 8.79 | 0 | 0 | 0 | 0 | 1 | 0 |  | 1.64 | 2 | 28926103 | 614 | 0 | 0 | 0 | 0 | 0 | 0 | 0 | 0
150 | 28926121 | 28926093 | 28251486 | 1 | 1 | 1 | 3 | 01.3.02.09-0022 | ТССЦ Республики Крым (ред. 2017), 01.3.02.09-0022, Приказ Минстроя России от 28.09.2017 г. № 1346/пр | Пропан-бутан, смесь техническая | 1346 | 1009 | кг | кг | 1 | 0.47 | 4.47 | 0 | 0 | 0 | 0 | 1 | 0 |  | 0.47 | 2 | 28926104 | 615 | 0 | 0 | 0 | 0 | 0 | 0 | 0 | 0
150 | 28926122 | 28926093 | 28254721 | 1 | 1 | 1 | 3 | 01.7.11.07-0040 | ТССЦ Республики Крым (ред. 2017), 01.7.11.07-0040, Приказ Минстроя России от 28.09.2017 г. № 1346/пр | Электроды диаметром 4 мм Э50А | 1348 | 1009 | т | т | 1000 | 0.00124 | 12824.48 | 0 | 0 | 0 | 0 | 1 | 0 |  | 0.00124 | 2 | 28926105 | 616 | 0 | 0 | 0 | 0 | 0 | 0 | 0 | 0
150 | 28926123 | 28926093 | 28276411 | 1 | 1 | 1 | 3 | 07.2.07.04-0011 | ТССЦ Республики Крым (ред. 2017), 07.2.07.04-0011, Приказ Минстроя России от 28.09.2017 г. № 1397/пр | Прочие индивидуальные сварные конструкции, масса сборочной единицы до 0,1 т | 1348 | 1009 | т | т | 1000 | 0.01 | 10175.83 | 0 | 0 | 0 | 0 | 1 | 0 |  | 0.01 | 2 | 28926106 | 617 | 0 | 0 | 0 | 0 | 0 | 0 | 0 | 0
150 | 28926124 | 28926093 | 28279355 | 1 | 1 | 1 | 3 | 08.3.07.01-0076 | ТССЦ Республики Крым (ред. 2017), 08.3.07.01-0076, Приказ Минстроя России от 28.09.2017 г. № 1397/пр | Сталь полосовая, марка стали Ст3сп шириной 50-200 мм толщиной 4-5 мм | 1348 | 1009 | т | т | 1000 | 0.01 | 7439.08 | 0 | 0 | 0 | 0 | 1 | 0 |  | 0.01 | 2 | 28926107 | 618 | 0 | 0 | 0 | 0 | 0 | 0 | 0 | 0
150 | 28926125 | 28926093 | 28279427 | 1 | 1 | 1 | 3 | 08.3.08.02-0021 | ТССЦ Республики Крым (ред. 2017), 08.3.08.02-0021, Приказ Минстроя России от 28.09.2017 г. № 1397/пр | Сталь угловая 32х32 мм | 1348 | 1009 | т | т | 1000 | 0.01 | 5343.1 | 0 | 0 | 0 | 0 | 1 | 0 |  | 0.01 | 2 | 28926108 | 619 | 0 | 0 | 0 | 0 | 0 | 0 | 0 | 0
150 | 28926126 | 28926093 | 28324742 | 1 | 1 | 1 | 3 | 25.1.01.04-0012 | ТССЦ Республики Крым (ред. 2017), 25.1.01.04-0012, Приказ Минстроя России от 28.09.2017 г. № 1393/пр | Шпалы из древесины хвойных пород длиной 1200 мм для колеи 600 мм непропитанные, тип 2 | 1354 | 1010 | шт. | шт. | 1 | 9 | 50.93 | 0 | 0 | 0 | 0 | 1 | 0 |  | 9 | 2 | 28926109 | 620 | 0 | 0 | 0 | 0 | 0 | 0 | 0 | 0
150 | 28926127 | 28926093 | 28247531 | 21 | 1 | 1 | 3 | 999-9950 |  | Вспомогательные ненормируемые материалы (2% от ОЗП) | 1374 | 1013 | РУБ | РУБ | 1 | 3.18 | 1 | 0 | 0 | 0 | 0 | 1 | 0 |  | 3.18 | 2 | 28926110 | 621 | 0 | 0 | 0 | 0 | 0 | 0 | 0 | 0
151 | 28926111 | 28926093 | 28425676 | 1 | 1 | 1 | 1 | 1-100-40-82 |  | Рабочий среднего разряда 4 | 1191 | 1013 | чел.-ч. | чел.-ч. | 1 | 18.5 | 0 | 0 | 0 | 8.59 | 0 | 1 | 1 | )*1,2 | 22.2 | 2 | 28926094 | 622 | 0 | 0 | 0 | 0 | 0 | 0 | 0 | 0
151 | 28926112 | 28926093 | 28419515 | 1 | 1 | 1 | 1 | 4-100-00-82 |  | Затраты труда машинистов | 1191 | 1013 | чел.-ч. | чел.-ч. | 1 | 2.95 | 0 | 0 | 0 | 0 | 0 | 1 | 2 | )*1,2 | 3.54 | 2 | 28926095 | 623 | 0 | 0 | 0 | 0 | 0 | 0 | 0 | 0
151 | 28926113 | 28926093 | 28336687 | 1 | 1 | 1 | 2 | 91.05.06-007 | ТСЭМ Республики Крым (ред. 2017), 91.05.06-007, Приказ Минстроя России от 28.09.2017 г. № 1296/пр | Краны на гусеничном ходу, грузоподъемность 25 т | 1368 | 1011 | маш.-ч | маш.-ч | 1 | 2.73 | 0 | 113.19 | 11.84 | 0 | 0 | 1 | 0 | )*1,2 | 3.276 | 2 | 28926096 | 624 | 0 | 0 | 0 | 0 | 0 | 0 | 0 | 0
151 | 28926114 | 28926093 | 28337857 | 1 | 1 | 1 | 2 | 91.14.04-001 | ТСЭМ Республики Крым (ред. 2017), 91.14.04-001, Приказ Минстроя России от 28.09.2017 г. № 1296/пр | Тягачи седельные, грузоподъемность 12 т | 1368 | 1011 | маш.-ч | маш.-ч | 1 | 0.15 | 0 | 127.86 | 11.84 | 0 | 0 | 1 | 0 | )*1,2 | 0.18 | 2 | 28926097 | 625 | 0 | 0 | 0 | 0 | 0 | 0 | 0 | 0
151 | 28926115 | 28926093 | 28337866 | 1 | 1 | 1 | 2 | 91.14.05-011 | ТСЭМ Республики Крым (ред. 2017), 91.14.05-011, Приказ Минстроя России от 28.09.2017 г. № 1296/пр | Полуприцепы общего назначения, грузоподъемность 12 т | 1368 | 1011 | маш.-ч | маш.-ч | 1 | 0.15 | 0 | 12 | 0 | 0 | 0 | 1 | 0 | )*1,2 | 0.18 | 2 | 28926098 | 626 | 0 | 0 | 0 | 0 | 0 | 0 | 0 | 0
151 | 28926116 | 28926093 | 28337996 | 1 | 1 | 1 | 2 | 91.17.02-032 | ТСЭМ Республики Крым (ред. 2017), 91.17.02-032, Приказ Минстроя России от 28.09.2017 г. № 1296/пр | Дефектоскопы ультразвуковые | 1368 | 1011 | маш.-ч | маш.-ч | 1 | 0.14 | 0 | 7.52 | 0 | 0 | 0 | 1 | 0 | )*1,2 | 0.168 | 2 | 28926099 | 627 | 0 | 0 | 0 | 0 | 0 | 0 | 0 | 0
151 | 28926117 | 28926093 | 28338136 | 1 | 1 | 1 | 2 | 91.17.04-233 | ТСЭМ Республики Крым (ред. 2017), 91.17.04-233, Приказ Минстроя России от 28.09.2017 г. № 1296/пр | Установки для сварки ручной дуговой (постоянного тока) | 1368 | 1011 | маш.-ч | маш.-ч | 1 | 2.49 | 0 | 8.68 | 0 | 0 | 0 | 1 | 0 | )*1,2 | 2.988 | 2 | 28926100 | 628 | 0 | 0 | 0 | 0 | 0 | 0 | 0 | 0
151 | 28926118 | 28926093 | 28338781 | 1 | 1 | 1 | 2 | 91.21.19-033 | ТСЭМ Республики Крым (ред. 2017), 91.21.19-033, Приказ Минстроя России от 28.09.2017 г. № 1296/пр | Станок токарно-винторезный | 1368 | 1011 | маш.-ч | маш.-ч | 1 | 0.07 | 0 | 18.49 | 10.13 | 0 | 0 | 1 | 0 | )*1,2 | 0.084 | 2 | 28926101 | 629 | 0 | 0 | 0 | 0 | 0 | 0 | 0 | 0
151 | 28926119 | 28926093 | 28251457 | 1 | 1 | 1 | 3 | 01.3.02.02-0002 | ТССЦ Республики Крым (ред. 2017), 01.3.02.02-0002, Приказ Минстроя России от 28.09.2017 г. № 1346/пр | Аргон газообразный, сорт высший | 1339 | 1007 | м3 | м3 | 1 | 0.08 | 23.41 | 0 | 0 | 0 | 0 | 1 | 0 |  | 0.08 | 2 | 28926102 | 630 | 0 | 0 | 0 | 0 | 0 | 0 | 0 | 0
151 | 28926120 | 28926093 | 28251479 | 1 | 1 | 1 | 3 | 01.3.02.08-0001 | ТССЦ Республики Крым (ред. 2017), 01.3.02.08-0001, Приказ Минстроя России от 28.09.2017 г. № 1346/пр | Кислород технический газообразный | 1339 | 1007 | м3 | м3 | 1 | 1.64 | 8.79 | 0 | 0 | 0 | 0 | 1 | 0 |  | 1.64 | 2 | 28926103 | 631 | 0 | 0 | 0 | 0 | 0 | 0 | 0 | 0
151 | 28926121 | 28926093 | 28251486 | 1 | 1 | 1 | 3 | 01.3.02.09-0022 | ТССЦ Республики Крым (ред. 2017), 01.3.02.09-0022, Приказ Минстроя России от 28.09.2017 г. № 1346/пр | Пропан-бутан, смесь техническая | 1346 | 1009 | кг | кг | 1 | 0.47 | 4.47 | 0 | 0 | 0 | 0 | 1 | 0 |  | 0.47 | 2 | 28926104 | 632 | 0 | 0 | 0 | 0 | 0 | 0 | 0 | 0
151 | 28926122 | 28926093 | 28254721 | 1 | 1 | 1 | 3 | 01.7.11.07-0040 | ТССЦ Республики Крым (ред. 2017), 01.7.11.07-0040, Приказ Минстроя России от 28.09.2017 г. № 1346/пр | Электроды диаметром 4 мм Э50А | 1348 | 1009 | т | т | 1000 | 0.00124 | 12824.48 | 0 | 0 | 0 | 0 | 1 | 0 |  | 0.00124 | 2 | 28926105 | 633 | 0 | 0 | 0 | 0 | 0 | 0 | 0 | 0
151 | 28926123 | 28926093 | 28276411 | 1 | 1 | 1 | 3 | 07.2.07.04-0011 | ТССЦ Республики Крым (ред. 2017), 07.2.07.04-0011, Приказ Минстроя России от 28.09.2017 г. № 1397/пр | Прочие индивидуальные сварные конструкции, масса сборочной единицы до 0,1 т | 1348 | 1009 | т | т | 1000 | 0.01 | 10175.83 | 0 | 0 | 0 | 0 | 1 | 0 |  | 0.01 | 2 | 28926106 | 634 | 0 | 0 | 0 | 0 | 0 | 0 | 0 | 0
151 | 28926124 | 28926093 | 28279355 | 1 | 1 | 1 | 3 | 08.3.07.01-0076 | ТССЦ Республики Крым (ред. 2017), 08.3.07.01-0076, Приказ Минстроя России от 28.09.2017 г. № 1397/пр | Сталь полосовая, марка стали Ст3сп шириной 50-200 мм толщиной 4-5 мм | 1348 | 1009 | т | т | 1000 | 0.01 | 7439.08 | 0 | 0 | 0 | 0 | 1 | 0 |  | 0.01 | 2 | 28926107 | 635 | 0 | 0 | 0 | 0 | 0 | 0 | 0 | 0
151 | 28926125 | 28926093 | 28279427 | 1 | 1 | 1 | 3 | 08.3.08.02-0021 | ТССЦ Республики Крым (ред. 2017), 08.3.08.02-0021, Приказ Минстроя России от 28.09.2017 г. № 1397/пр | Сталь угловая 32х32 мм | 1348 | 1009 | т | т | 1000 | 0.01 | 5343.1 | 0 | 0 | 0 | 0 | 1 | 0 |  | 0.01 | 2 | 28926108 | 636 | 0 | 0 | 0 | 0 | 0 | 0 | 0 | 0
151 | 28926126 | 28926093 | 28324742 | 1 | 1 | 1 | 3 | 25.1.01.04-0012 | ТССЦ Республики Крым (ред. 2017), 25.1.01.04-0012, Приказ Минстроя России от 28.09.2017 г. № 1393/пр | Шпалы из древесины хвойных пород длиной 1200 мм для колеи 600 мм непропитанные, тип 2 | 1354 | 1010 | шт. | шт. | 1 | 9 | 50.93 | 0 | 0 | 0 | 0 | 1 | 0 |  | 9 | 2 | 28926109 | 637 | 0 | 0 | 0 | 0 | 0 | 0 | 0 | 0
151 | 28926127 | 28926093 | 28247531 | 21 | 1 | 1 | 3 | 999-9950 |  | Вспомогательные ненормируемые материалы (2% от ОЗП) | 1374 | 1013 | РУБ | РУБ | 1 | 3.18 | 1 | 0 | 0 | 0 | 0 | 1 | 0 |  | 3.18 | 2 | 28926110 | 638 | 0 | 0 | 0 | 0 | 0 | 0 | 0 | 0
152 | 28926146 | 28926128 | 28425676 | 1 | 1 | 1 | 1 | 1-100-40-82 |  | Рабочий среднего разряда 4 | 1191 | 1013 | чел.-ч. | чел.-ч. | 1 | 18.5 | 0 | 0 | 0 | 8.59 | 0 | 1 | 1 | )*1,2 | 22.2 | 2 | 28926129 | 639 | 0 | 0 | 0 | 0 | 0 | 0 | 0 | 0
152 | 28926147 | 28926128 | 28419515 | 1 | 1 | 1 | 1 | 4-100-00-82 |  | Затраты труда машинистов | 1191 | 1013 | чел.-ч. | чел.-ч. | 1 | 2.95 | 0 | 0 | 0 | 0 | 0 | 1 | 2 | )*1,2 | 3.54 | 2 | 28926130 | 640 | 0 | 0 | 0 | 0 | 0 | 0 | 0 | 0
152 | 28926148 | 28926128 | 28336687 | 1 | 1 | 1 | 2 | 91.05.06-007 | ТСЭМ Республики Крым (ред. 2017), 91.05.06-007, Приказ Минстроя России от 28.09.2017 г. № 1296/пр | Краны на гусеничном ходу, грузоподъемность 25 т | 1368 | 1011 | маш.-ч | маш.-ч | 1 | 2.73 | 0 | 113.19 | 11.84 | 0 | 0 | 1 | 0 | )*1,2 | 3.276 | 2 | 28926131 | 641 | 0 | 0 | 0 | 0 | 0 | 0 | 0 | 0
152 | 28926149 | 28926128 | 28337857 | 1 | 1 | 1 | 2 | 91.14.04-001 | ТСЭМ Республики Крым (ред. 2017), 91.14.04-001, Приказ Минстроя России от 28.09.2017 г. № 1296/пр | Тягачи седельные, грузоподъемность 12 т | 1368 | 1011 | маш.-ч | маш.-ч | 1 | 0.15 | 0 | 127.86 | 11.84 | 0 | 0 | 1 | 0 | )*1,2 | 0.18 | 2 | 28926132 | 642 | 0 | 0 | 0 | 0 | 0 | 0 | 0 | 0
152 | 28926150 | 28926128 | 28337866 | 1 | 1 | 1 | 2 | 91.14.05-011 | ТСЭМ Республики Крым (ред. 2017), 91.14.05-011, Приказ Минстроя России от 28.09.2017 г. № 1296/пр | Полуприцепы общего назначения, грузоподъемность 12 т | 1368 | 1011 | маш.-ч | маш.-ч | 1 | 0.15 | 0 | 12 | 0 | 0 | 0 | 1 | 0 | )*1,2 | 0.18 | 2 | 28926133 | 643 | 0 | 0 | 0 | 0 | 0 | 0 | 0 | 0
152 | 28926151 | 28926128 | 28337996 | 1 | 1 | 1 | 2 | 91.17.02-032 | ТСЭМ Республики Крым (ред. 2017), 91.17.02-032, Приказ Минстроя России от 28.09.2017 г. № 1296/пр | Дефектоскопы ультразвуковые | 1368 | 1011 | маш.-ч | маш.-ч | 1 | 0.14 | 0 | 7.52 | 0 | 0 | 0 | 1 | 0 | )*1,2 | 0.168 | 2 | 28926134 | 644 | 0 | 0 | 0 | 0 | 0 | 0 | 0 | 0
152 | 28926152 | 28926128 | 28338136 | 1 | 1 | 1 | 2 | 91.17.04-233 | ТСЭМ Республики Крым (ред. 2017), 91.17.04-233, Приказ Минстроя России от 28.09.2017 г. № 1296/пр | Установки для сварки ручной дуговой (постоянного тока) | 1368 | 1011 | маш.-ч | маш.-ч | 1 | 2.49 | 0 | 8.68 | 0 | 0 | 0 | 1 | 0 | )*1,2 | 2.988 | 2 | 28926135 | 645 | 0 | 0 | 0 | 0 | 0 | 0 | 0 | 0
152 | 28926153 | 28926128 | 28338781 | 1 | 1 | 1 | 2 | 91.21.19-033 | ТСЭМ Республики Крым (ред. 2017), 91.21.19-033, Приказ Минстроя России от 28.09.2017 г. № 1296/пр | Станок токарно-винторезный | 1368 | 1011 | маш.-ч | маш.-ч | 1 | 0.07 | 0 | 18.49 | 10.13 | 0 | 0 | 1 | 0 | )*1,2 | 0.084 | 2 | 28926136 | 646 | 0 | 0 | 0 | 0 | 0 | 0 | 0 | 0
152 | 28926154 | 28926128 | 28251457 | 1 | 1 | 1 | 3 | 01.3.02.02-0002 | ТССЦ Республики Крым (ред. 2017), 01.3.02.02-0002, Приказ Минстроя России от 28.09.2017 г. № 1346/пр | Аргон газообразный, сорт высший | 1339 | 1007 | м3 | м3 | 1 | 0.08 | 23.41 | 0 | 0 | 0 | 0 | 1 | 0 |  | 0.08 | 2 | 28926137 | 647 | 0 | 0 | 0 | 0 | 0 | 0 | 0 | 0
152 | 28926155 | 28926128 | 28251479 | 1 | 1 | 1 | 3 | 01.3.02.08-0001 | ТССЦ Республики Крым (ред. 2017), 01.3.02.08-0001, Приказ Минстроя России от 28.09.2017 г. № 1346/пр | Кислород технический газообразный | 1339 | 1007 | м3 | м3 | 1 | 1.64 | 8.79 | 0 | 0 | 0 | 0 | 1 | 0 |  | 1.64 | 2 | 28926138 | 648 | 0 | 0 | 0 | 0 | 0 | 0 | 0 | 0
152 | 28926156 | 28926128 | 28251486 | 1 | 1 | 1 | 3 | 01.3.02.09-0022 | ТССЦ Республики Крым (ред. 2017), 01.3.02.09-0022, Приказ Минстроя России от 28.09.2017 г. № 1346/пр | Пропан-бутан, смесь техническая | 1346 | 1009 | кг | кг | 1 | 0.47 | 4.47 | 0 | 0 | 0 | 0 | 1 | 0 |  | 0.47 | 2 | 28926139 | 649 | 0 | 0 | 0 | 0 | 0 | 0 | 0 | 0
152 | 28926157 | 28926128 | 28254721 | 1 | 1 | 1 | 3 | 01.7.11.07-0040 | ТССЦ Республики Крым (ред. 2017), 01.7.11.07-0040, Приказ Минстроя России от 28.09.2017 г. № 1346/пр | Электроды диаметром 4 мм Э50А | 1348 | 1009 | т | т | 1000 | 0.00124 | 12824.48 | 0 | 0 | 0 | 0 | 1 | 0 |  | 0.00124 | 2 | 28926140 | 650 | 0 | 0 | 0 | 0 | 0 | 0 | 0 | 0
152 | 28926158 | 28926128 | 28276411 | 1 | 1 | 1 | 3 | 07.2.07.04-0011 | ТССЦ Республики Крым (ред. 2017), 07.2.07.04-0011, Приказ Минстроя России от 28.09.2017 г. № 1397/пр | Прочие индивидуальные сварные конструкции, масса сборочной единицы до 0,1 т | 1348 | 1009 | т | т | 1000 | 0.01 | 10175.83 | 0 | 0 | 0 | 0 | 1 | 0 |  | 0.01 | 2 | 28926141 | 651 | 0 | 0 | 0 | 0 | 0 | 0 | 0 | 0
152 | 28926159 | 28926128 | 28279355 | 1 | 1 | 1 | 3 | 08.3.07.01-0076 | ТССЦ Республики Крым (ред. 2017), 08.3.07.01-0076, Приказ Минстроя России от 28.09.2017 г. № 1397/пр | Сталь полосовая, марка стали Ст3сп шириной 50-200 мм толщиной 4-5 мм | 1348 | 1009 | т | т | 1000 | 0.01 | 7439.08 | 0 | 0 | 0 | 0 | 1 | 0 |  | 0.01 | 2 | 28926142 | 652 | 0 | 0 | 0 | 0 | 0 | 0 | 0 | 0
152 | 28926160 | 28926128 | 28279427 | 1 | 1 | 1 | 3 | 08.3.08.02-0021 | ТССЦ Республики Крым (ред. 2017), 08.3.08.02-0021, Приказ Минстроя России от 28.09.2017 г. № 1397/пр | Сталь угловая 32х32 мм | 1348 | 1009 | т | т | 1000 | 0.01 | 5343.1 | 0 | 0 | 0 | 0 | 1 | 0 |  | 0.01 | 2 | 28926143 | 653 | 0 | 0 | 0 | 0 | 0 | 0 | 0 | 0
152 | 28926161 | 28926128 | 28324742 | 1 | 1 | 1 | 3 | 25.1.01.04-0012 | ТССЦ Республики Крым (ред. 2017), 25.1.01.04-0012, Приказ Минстроя России от 28.09.2017 г. № 1393/пр | Шпалы из древесины хвойных пород длиной 1200 мм для колеи 600 мм непропитанные, тип 2 | 1354 | 1010 | шт. | шт. | 1 | 9 | 50.93 | 0 | 0 | 0 | 0 | 1 | 0 |  | 9 | 2 | 28926144 | 654 | 0 | 0 | 0 | 0 | 0 | 0 | 0 | 0
152 | 28926162 | 28926128 | 28247531 | 21 | 1 | 1 | 3 | 999-9950 |  | Вспомогательные ненормируемые материалы (2% от ОЗП) | 1374 | 1013 | РУБ | РУБ | 1 | 3.18 | 1 | 0 | 0 | 0 | 0 | 1 | 0 |  | 3.18 | 2 | 28926145 | 655 | 0 | 0 | 0 | 0 | 0 | 0 | 0 | 0
153 | 28926146 | 28926128 | 28425676 | 1 | 1 | 1 | 1 | 1-100-40-82 |  | Рабочий среднего разряда 4 | 1191 | 1013 | чел.-ч. | чел.-ч. | 1 | 18.5 | 0 | 0 | 0 | 8.59 | 0 | 1 | 1 | )*1,2 | 22.2 | 2 | 28926129 | 656 | 0 | 0 | 0 | 0 | 0 | 0 | 0 | 0
153 | 28926147 | 28926128 | 28419515 | 1 | 1 | 1 | 1 | 4-100-00-82 |  | Затраты труда машинистов | 1191 | 1013 | чел.-ч. | чел.-ч. | 1 | 2.95 | 0 | 0 | 0 | 0 | 0 | 1 | 2 | )*1,2 | 3.54 | 2 | 28926130 | 657 | 0 | 0 | 0 | 0 | 0 | 0 | 0 | 0
153 | 28926148 | 28926128 | 28336687 | 1 | 1 | 1 | 2 | 91.05.06-007 | ТСЭМ Республики Крым (ред. 2017), 91.05.06-007, Приказ Минстроя России от 28.09.2017 г. № 1296/пр | Краны на гусеничном ходу, грузоподъемность 25 т | 1368 | 1011 | маш.-ч | маш.-ч | 1 | 2.73 | 0 | 113.19 | 11.84 | 0 | 0 | 1 | 0 | )*1,2 | 3.276 | 2 | 28926131 | 658 | 0 | 0 | 0 | 0 | 0 | 0 | 0 | 0
153 | 28926149 | 28926128 | 28337857 | 1 | 1 | 1 | 2 | 91.14.04-001 | ТСЭМ Республики Крым (ред. 2017), 91.14.04-001, Приказ Минстроя России от 28.09.2017 г. № 1296/пр | Тягачи седельные, грузоподъемность 12 т | 1368 | 1011 | маш.-ч | маш.-ч | 1 | 0.15 | 0 | 127.86 | 11.84 | 0 | 0 | 1 | 0 | )*1,2 | 0.18 | 2 | 28926132 | 659 | 0 | 0 | 0 | 0 | 0 | 0 | 0 | 0
153 | 28926150 | 28926128 | 28337866 | 1 | 1 | 1 | 2 | 91.14.05-011 | ТСЭМ Республики Крым (ред. 2017), 91.14.05-011, Приказ Минстроя России от 28.09.2017 г. № 1296/пр | Полуприцепы общего назначения, грузоподъемность 12 т | 1368 | 1011 | маш.-ч | маш.-ч | 1 | 0.15 | 0 | 12 | 0 | 0 | 0 | 1 | 0 | )*1,2 | 0.18 | 2 | 28926133 | 660 | 0 | 0 | 0 | 0 | 0 | 0 | 0 | 0
153 | 28926151 | 28926128 | 28337996 | 1 | 1 | 1 | 2 | 91.17.02-032 | ТСЭМ Республики Крым (ред. 2017), 91.17.02-032, Приказ Минстроя России от 28.09.2017 г. № 1296/пр | Дефектоскопы ультразвуковые | 1368 | 1011 | маш.-ч | маш.-ч | 1 | 0.14 | 0 | 7.52 | 0 | 0 | 0 | 1 | 0 | )*1,2 | 0.168 | 2 | 28926134 | 661 | 0 | 0 | 0 | 0 | 0 | 0 | 0 | 0
153 | 28926152 | 28926128 | 28338136 | 1 | 1 | 1 | 2 | 91.17.04-233 | ТСЭМ Республики Крым (ред. 2017), 91.17.04-233, Приказ Минстроя России от 28.09.2017 г. № 1296/пр | Установки для сварки ручной дуговой (постоянного тока) | 1368 | 1011 | маш.-ч | маш.-ч | 1 | 2.49 | 0 | 8.68 | 0 | 0 | 0 | 1 | 0 | )*1,2 | 2.988 | 2 | 28926135 | 662 | 0 | 0 | 0 | 0 | 0 | 0 | 0 | 0
153 | 28926153 | 28926128 | 28338781 | 1 | 1 | 1 | 2 | 91.21.19-033 | ТСЭМ Республики Крым (ред. 2017), 91.21.19-033, Приказ Минстроя России от 28.09.2017 г. № 1296/пр | Станок токарно-винторезный | 1368 | 1011 | маш.-ч | маш.-ч | 1 | 0.07 | 0 | 18.49 | 10.13 | 0 | 0 | 1 | 0 | )*1,2 | 0.084 | 2 | 28926136 | 663 | 0 | 0 | 0 | 0 | 0 | 0 | 0 | 0
153 | 28926154 | 28926128 | 28251457 | 1 | 1 | 1 | 3 | 01.3.02.02-0002 | ТССЦ Республики Крым (ред. 2017), 01.3.02.02-0002, Приказ Минстроя России от 28.09.2017 г. № 1346/пр | Аргон газообразный, сорт высший | 1339 | 1007 | м3 | м3 | 1 | 0.08 | 23.41 | 0 | 0 | 0 | 0 | 1 | 0 |  | 0.08 | 2 | 28926137 | 664 | 0 | 0 | 0 | 0 | 0 | 0 | 0 | 0
153 | 28926155 | 28926128 | 28251479 | 1 | 1 | 1 | 3 | 01.3.02.08-0001 | ТССЦ Республики Крым (ред. 2017), 01.3.02.08-0001, Приказ Минстроя России от 28.09.2017 г. № 1346/пр | Кислород технический газообразный | 1339 | 1007 | м3 | м3 | 1 | 1.64 | 8.79 | 0 | 0 | 0 | 0 | 1 | 0 |  | 1.64 | 2 | 28926138 | 665 | 0 | 0 | 0 | 0 | 0 | 0 | 0 | 0
153 | 28926156 | 28926128 | 28251486 | 1 | 1 | 1 | 3 | 01.3.02.09-0022 | ТССЦ Республики Крым (ред. 2017), 01.3.02.09-0022, Приказ Минстроя России от 28.09.2017 г. № 1346/пр | Пропан-бутан, смесь техническая | 1346 | 1009 | кг | кг | 1 | 0.47 | 4.47 | 0 | 0 | 0 | 0 | 1 | 0 |  | 0.47 | 2 | 28926139 | 666 | 0 | 0 | 0 | 0 | 0 | 0 | 0 | 0
153 | 28926157 | 28926128 | 28254721 | 1 | 1 | 1 | 3 | 01.7.11.07-0040 | ТССЦ Республики Крым (ред. 2017), 01.7.11.07-0040, Приказ Минстроя России от 28.09.2017 г. № 1346/пр | Электроды диаметром 4 мм Э50А | 1348 | 1009 | т | т | 1000 | 0.00124 | 12824.48 | 0 | 0 | 0 | 0 | 1 | 0 |  | 0.00124 | 2 | 28926140 | 667 | 0 | 0 | 0 | 0 | 0 | 0 | 0 | 0
153 | 28926158 | 28926128 | 28276411 | 1 | 1 | 1 | 3 | 07.2.07.04-0011 | ТССЦ Республики Крым (ред. 2017), 07.2.07.04-0011, Приказ Минстроя России от 28.09.2017 г. № 1397/пр | Прочие индивидуальные сварные конструкции, масса сборочной единицы до 0,1 т | 1348 | 1009 | т | т | 1000 | 0.01 | 10175.83 | 0 | 0 | 0 | 0 | 1 | 0 |  | 0.01 | 2 | 28926141 | 668 | 0 | 0 | 0 | 0 | 0 | 0 | 0 | 0
153 | 28926159 | 28926128 | 28279355 | 1 | 1 | 1 | 3 | 08.3.07.01-0076 | ТССЦ Республики Крым (ред. 2017), 08.3.07.01-0076, Приказ Минстроя России от 28.09.2017 г. № 1397/пр | Сталь полосовая, марка стали Ст3сп шириной 50-200 мм толщиной 4-5 мм | 1348 | 1009 | т | т | 1000 | 0.01 | 7439.08 | 0 | 0 | 0 | 0 | 1 | 0 |  | 0.01 | 2 | 28926142 | 669 | 0 | 0 | 0 | 0 | 0 | 0 | 0 | 0
153 | 28926160 | 28926128 | 28279427 | 1 | 1 | 1 | 3 | 08.3.08.02-0021 | ТССЦ Республики Крым (ред. 2017), 08.3.08.02-0021, Приказ Минстроя России от 28.09.2017 г. № 1397/пр | Сталь угловая 32х32 мм | 1348 | 1009 | т | т | 1000 | 0.01 | 5343.1 | 0 | 0 | 0 | 0 | 1 | 0 |  | 0.01 | 2 | 28926143 | 670 | 0 | 0 | 0 | 0 | 0 | 0 | 0 | 0
153 | 28926161 | 28926128 | 28324742 | 1 | 1 | 1 | 3 | 25.1.01.04-0012 | ТССЦ Республики Крым (ред. 2017), 25.1.01.04-0012, Приказ Минстроя России от 28.09.2017 г. № 1393/пр | Шпалы из древесины хвойных пород длиной 1200 мм для колеи 600 мм непропитанные, тип 2 | 1354 | 1010 | шт. | шт. | 1 | 9 | 50.93 | 0 | 0 | 0 | 0 | 1 | 0 |  | 9 | 2 | 28926144 | 671 | 0 | 0 | 0 | 0 | 0 | 0 | 0 | 0
153 | 28926162 | 28926128 | 28247531 | 21 | 1 | 1 | 3 | 999-9950 |  | Вспомогательные ненормируемые материалы (2% от ОЗП) | 1374 | 1013 | РУБ | РУБ | 1 | 3.18 | 1 | 0 | 0 | 0 | 0 | 1 | 0 |  | 3.18 | 2 | 28926145 | 672 | 0 | 0 | 0 | 0 | 0 | 0 | 0 | 0
154 | 28926181 | 28926163 | 28425676 | 1 | 1 | 1 | 1 | 1-100-40-82 |  | Рабочий среднего разряда 4 | 1191 | 1013 | чел.-ч. | чел.-ч. | 1 | 18.5 | 0 | 0 | 0 | 8.59 | 0 | 1 | 1 | )*1,2 | 22.2 | 2 | 28926164 | 673 | 0 | 0 | 0 | 0 | 0 | 0 | 0 | 0
154 | 28926182 | 28926163 | 28419515 | 1 | 1 | 1 | 1 | 4-100-00-82 |  | Затраты труда машинистов | 1191 | 1013 | чел.-ч. | чел.-ч. | 1 | 2.95 | 0 | 0 | 0 | 0 | 0 | 1 | 2 | )*1,2 | 3.54 | 2 | 28926165 | 674 | 0 | 0 | 0 | 0 | 0 | 0 | 0 | 0
154 | 28926183 | 28926163 | 28336687 | 1 | 1 | 1 | 2 | 91.05.06-007 | ТСЭМ Республики Крым (ред. 2017), 91.05.06-007, Приказ Минстроя России от 28.09.2017 г. № 1296/пр | Краны на гусеничном ходу, грузоподъемность 25 т | 1368 | 1011 | маш.-ч | маш.-ч | 1 | 2.73 | 0 | 113.19 | 11.84 | 0 | 0 | 1 | 0 | )*1,2 | 3.276 | 2 | 28926166 | 675 | 0 | 0 | 0 | 0 | 0 | 0 | 0 | 0
154 | 28926184 | 28926163 | 28337857 | 1 | 1 | 1 | 2 | 91.14.04-001 | ТСЭМ Республики Крым (ред. 2017), 91.14.04-001, Приказ Минстроя России от 28.09.2017 г. № 1296/пр | Тягачи седельные, грузоподъемность 12 т | 1368 | 1011 | маш.-ч | маш.-ч | 1 | 0.15 | 0 | 127.86 | 11.84 | 0 | 0 | 1 | 0 | )*1,2 | 0.18 | 2 | 28926167 | 676 | 0 | 0 | 0 | 0 | 0 | 0 | 0 | 0
154 | 28926185 | 28926163 | 28337866 | 1 | 1 | 1 | 2 | 91.14.05-011 | ТСЭМ Республики Крым (ред. 2017), 91.14.05-011, Приказ Минстроя России от 28.09.2017 г. № 1296/пр | Полуприцепы общего назначения, грузоподъемность 12 т | 1368 | 1011 | маш.-ч | маш.-ч | 1 | 0.15 | 0 | 12 | 0 | 0 | 0 | 1 | 0 | )*1,2 | 0.18 | 2 | 28926168 | 677 | 0 | 0 | 0 | 0 | 0 | 0 | 0 | 0
154 | 28926186 | 28926163 | 28337996 | 1 | 1 | 1 | 2 | 91.17.02-032 | ТСЭМ Республики Крым (ред. 2017), 91.17.02-032, Приказ Минстроя России от 28.09.2017 г. № 1296/пр | Дефектоскопы ультразвуковые | 1368 | 1011 | маш.-ч | маш.-ч | 1 | 0.14 | 0 | 7.52 | 0 | 0 | 0 | 1 | 0 | )*1,2 | 0.168 | 2 | 28926169 | 678 | 0 | 0 | 0 | 0 | 0 | 0 | 0 | 0
154 | 28926187 | 28926163 | 28338136 | 1 | 1 | 1 | 2 | 91.17.04-233 | ТСЭМ Республики Крым (ред. 2017), 91.17.04-233, Приказ Минстроя России от 28.09.2017 г. № 1296/пр | Установки для сварки ручной дуговой (постоянного тока) | 1368 | 1011 | маш.-ч | маш.-ч | 1 | 2.49 | 0 | 8.68 | 0 | 0 | 0 | 1 | 0 | )*1,2 | 2.988 | 2 | 28926170 | 679 | 0 | 0 | 0 | 0 | 0 | 0 | 0 | 0
154 | 28926188 | 28926163 | 28338781 | 1 | 1 | 1 | 2 | 91.21.19-033 | ТСЭМ Республики Крым (ред. 2017), 91.21.19-033, Приказ Минстроя России от 28.09.2017 г. № 1296/пр | Станок токарно-винторезный | 1368 | 1011 | маш.-ч | маш.-ч | 1 | 0.07 | 0 | 18.49 | 10.13 | 0 | 0 | 1 | 0 | )*1,2 | 0.084 | 2 | 28926171 | 680 | 0 | 0 | 0 | 0 | 0 | 0 | 0 | 0
154 | 28926189 | 28926163 | 28251457 | 1 | 1 | 1 | 3 | 01.3.02.02-0002 | ТССЦ Республики Крым (ред. 2017), 01.3.02.02-0002, Приказ Минстроя России от 28.09.2017 г. № 1346/пр | Аргон газообразный, сорт высший | 1339 | 1007 | м3 | м3 | 1 | 0.08 | 23.41 | 0 | 0 | 0 | 0 | 1 | 0 |  | 0.08 | 2 | 28926172 | 681 | 0 | 0 | 0 | 0 | 0 | 0 | 0 | 0
154 | 28926190 | 28926163 | 28251479 | 1 | 1 | 1 | 3 | 01.3.02.08-0001 | ТССЦ Республики Крым (ред. 2017), 01.3.02.08-0001, Приказ Минстроя России от 28.09.2017 г. № 1346/пр | Кислород технический газообразный | 1339 | 1007 | м3 | м3 | 1 | 1.64 | 8.79 | 0 | 0 | 0 | 0 | 1 | 0 |  | 1.64 | 2 | 28926173 | 682 | 0 | 0 | 0 | 0 | 0 | 0 | 0 | 0
154 | 28926191 | 28926163 | 28251486 | 1 | 1 | 1 | 3 | 01.3.02.09-0022 | ТССЦ Республики Крым (ред. 2017), 01.3.02.09-0022, Приказ Минстроя России от 28.09.2017 г. № 1346/пр | Пропан-бутан, смесь техническая | 1346 | 1009 | кг | кг | 1 | 0.47 | 4.47 | 0 | 0 | 0 | 0 | 1 | 0 |  | 0.47 | 2 | 28926174 | 683 | 0 | 0 | 0 | 0 | 0 | 0 | 0 | 0
154 | 28926192 | 28926163 | 28254721 | 1 | 1 | 1 | 3 | 01.7.11.07-0040 | ТССЦ Республики Крым (ред. 2017), 01.7.11.07-0040, Приказ Минстроя России от 28.09.2017 г. № 1346/пр | Электроды диаметром 4 мм Э50А | 1348 | 1009 | т | т | 1000 | 0.00124 | 12824.48 | 0 | 0 | 0 | 0 | 1 | 0 |  | 0.00124 | 2 | 28926175 | 684 | 0 | 0 | 0 | 0 | 0 | 0 | 0 | 0
154 | 28926193 | 28926163 | 28276411 | 1 | 1 | 1 | 3 | 07.2.07.04-0011 | ТССЦ Республики Крым (ред. 2017), 07.2.07.04-0011, Приказ Минстроя России от 28.09.2017 г. № 1397/пр | Прочие индивидуальные сварные конструкции, масса сборочной единицы до 0,1 т | 1348 | 1009 | т | т | 1000 | 0.01 | 10175.83 | 0 | 0 | 0 | 0 | 1 | 0 |  | 0.01 | 2 | 28926176 | 685 | 0 | 0 | 0 | 0 | 0 | 0 | 0 | 0
154 | 28926194 | 28926163 | 28279355 | 1 | 1 | 1 | 3 | 08.3.07.01-0076 | ТССЦ Республики Крым (ред. 2017), 08.3.07.01-0076, Приказ Минстроя России от 28.09.2017 г. № 1397/пр | Сталь полосовая, марка стали Ст3сп шириной 50-200 мм толщиной 4-5 мм | 1348 | 1009 | т | т | 1000 | 0.01 | 7439.08 | 0 | 0 | 0 | 0 | 1 | 0 |  | 0.01 | 2 | 28926177 | 686 | 0 | 0 | 0 | 0 | 0 | 0 | 0 | 0
154 | 28926195 | 28926163 | 28279427 | 1 | 1 | 1 | 3 | 08.3.08.02-0021 | ТССЦ Республики Крым (ред. 2017), 08.3.08.02-0021, Приказ Минстроя России от 28.09.2017 г. № 1397/пр | Сталь угловая 32х32 мм | 1348 | 1009 | т | т | 1000 | 0.01 | 5343.1 | 0 | 0 | 0 | 0 | 1 | 0 |  | 0.01 | 2 | 28926178 | 687 | 0 | 0 | 0 | 0 | 0 | 0 | 0 | 0
154 | 28926196 | 28926163 | 28324742 | 1 | 1 | 1 | 3 | 25.1.01.04-0012 | ТССЦ Республики Крым (ред. 2017), 25.1.01.04-0012, Приказ Минстроя России от 28.09.2017 г. № 1393/пр | Шпалы из древесины хвойных пород длиной 1200 мм для колеи 600 мм непропитанные, тип 2 | 1354 | 1010 | шт. | шт. | 1 | 9 | 50.93 | 0 | 0 | 0 | 0 | 1 | 0 |  | 9 | 2 | 28926179 | 688 | 0 | 0 | 0 | 0 | 0 | 0 | 0 | 0
154 | 28926197 | 28926163 | 28247531 | 21 | 1 | 1 | 3 | 999-9950 |  | Вспомогательные ненормируемые материалы (2% от ОЗП) | 1374 | 1013 | РУБ | РУБ | 1 | 3.18 | 1 | 0 | 0 | 0 | 0 | 1 | 0 |  | 3.18 | 2 | 28926180 | 689 | 0 | 0 | 0 | 0 | 0 | 0 | 0 | 0
155 | 28926181 | 28926163 | 28425676 | 1 | 1 | 1 | 1 | 1-100-40-82 |  | Рабочий среднего разряда 4 | 1191 | 1013 | чел.-ч. | чел.-ч. | 1 | 18.5 | 0 | 0 | 0 | 8.59 | 0 | 1 | 1 | )*1,2 | 22.2 | 2 | 28926164 | 690 | 0 | 0 | 0 | 0 | 0 | 0 | 0 | 0
155 | 28926182 | 28926163 | 28419515 | 1 | 1 | 1 | 1 | 4-100-00-82 |  | Затраты труда машинистов | 1191 | 1013 | чел.-ч. | чел.-ч. | 1 | 2.95 | 0 | 0 | 0 | 0 | 0 | 1 | 2 | )*1,2 | 3.54 | 2 | 28926165 | 691 | 0 | 0 | 0 | 0 | 0 | 0 | 0 | 0
155 | 28926183 | 28926163 | 28336687 | 1 | 1 | 1 | 2 | 91.05.06-007 | ТСЭМ Республики Крым (ред. 2017), 91.05.06-007, Приказ Минстроя России от 28.09.2017 г. № 1296/пр | Краны на гусеничном ходу, грузоподъемность 25 т | 1368 | 1011 | маш.-ч | маш.-ч | 1 | 2.73 | 0 | 113.19 | 11.84 | 0 | 0 | 1 | 0 | )*1,2 | 3.276 | 2 | 28926166 | 692 | 0 | 0 | 0 | 0 | 0 | 0 | 0 | 0
155 | 28926184 | 28926163 | 28337857 | 1 | 1 | 1 | 2 | 91.14.04-001 | ТСЭМ Республики Крым (ред. 2017), 91.14.04-001, Приказ Минстроя России от 28.09.2017 г. № 1296/пр | Тягачи седельные, грузоподъемность 12 т | 1368 | 1011 | маш.-ч | маш.-ч | 1 | 0.15 | 0 | 127.86 | 11.84 | 0 | 0 | 1 | 0 | )*1,2 | 0.18 | 2 | 28926167 | 693 | 0 | 0 | 0 | 0 | 0 | 0 | 0 | 0
155 | 28926185 | 28926163 | 28337866 | 1 | 1 | 1 | 2 | 91.14.05-011 | ТСЭМ Республики Крым (ред. 2017), 91.14.05-011, Приказ Минстроя России от 28.09.2017 г. № 1296/пр | Полуприцепы общего назначения, грузоподъемность 12 т | 1368 | 1011 | маш.-ч | маш.-ч | 1 | 0.15 | 0 | 12 | 0 | 0 | 0 | 1 | 0 | )*1,2 | 0.18 | 2 | 28926168 | 694 | 0 | 0 | 0 | 0 | 0 | 0 | 0 | 0
155 | 28926186 | 28926163 | 28337996 | 1 | 1 | 1 | 2 | 91.17.02-032 | ТСЭМ Республики Крым (ред. 2017), 91.17.02-032, Приказ Минстроя России от 28.09.2017 г. № 1296/пр | Дефектоскопы ультразвуковые | 1368 | 1011 | маш.-ч | маш.-ч | 1 | 0.14 | 0 | 7.52 | 0 | 0 | 0 | 1 | 0 | )*1,2 | 0.168 | 2 | 28926169 | 695 | 0 | 0 | 0 | 0 | 0 | 0 | 0 | 0
155 | 28926187 | 28926163 | 28338136 | 1 | 1 | 1 | 2 | 91.17.04-233 | ТСЭМ Республики Крым (ред. 2017), 91.17.04-233, Приказ Минстроя России от 28.09.2017 г. № 1296/пр | Установки для сварки ручной дуговой (постоянного тока) | 1368 | 1011 | маш.-ч | маш.-ч | 1 | 2.49 | 0 | 8.68 | 0 | 0 | 0 | 1 | 0 | )*1,2 | 2.988 | 2 | 28926170 | 696 | 0 | 0 | 0 | 0 | 0 | 0 | 0 | 0
155 | 28926188 | 28926163 | 28338781 | 1 | 1 | 1 | 2 | 91.21.19-033 | ТСЭМ Республики Крым (ред. 2017), 91.21.19-033, Приказ Минстроя России от 28.09.2017 г. № 1296/пр | Станок токарно-винторезный | 1368 | 1011 | маш.-ч | маш.-ч | 1 | 0.07 | 0 | 18.49 | 10.13 | 0 | 0 | 1 | 0 | )*1,2 | 0.084 | 2 | 28926171 | 697 | 0 | 0 | 0 | 0 | 0 | 0 | 0 | 0
155 | 28926189 | 28926163 | 28251457 | 1 | 1 | 1 | 3 | 01.3.02.02-0002 | ТССЦ Республики Крым (ред. 2017), 01.3.02.02-0002, Приказ Минстроя России от 28.09.2017 г. № 1346/пр | Аргон газообразный, сорт высший | 1339 | 1007 | м3 | м3 | 1 | 0.08 | 23.41 | 0 | 0 | 0 | 0 | 1 | 0 |  | 0.08 | 2 | 28926172 | 698 | 0 | 0 | 0 | 0 | 0 | 0 | 0 | 0
155 | 28926190 | 28926163 | 28251479 | 1 | 1 | 1 | 3 | 01.3.02.08-0001 | ТССЦ Республики Крым (ред. 2017), 01.3.02.08-0001, Приказ Минстроя России от 28.09.2017 г. № 1346/пр | Кислород технический газообразный | 1339 | 1007 | м3 | м3 | 1 | 1.64 | 8.79 | 0 | 0 | 0 | 0 | 1 | 0 |  | 1.64 | 2 | 28926173 | 699 | 0 | 0 | 0 | 0 | 0 | 0 | 0 | 0
155 | 28926191 | 28926163 | 28251486 | 1 | 1 | 1 | 3 | 01.3.02.09-0022 | ТССЦ Республики Крым (ред. 2017), 01.3.02.09-0022, Приказ Минстроя России от 28.09.2017 г. № 1346/пр | Пропан-бутан, смесь техническая | 1346 | 1009 | кг | кг | 1 | 0.47 | 4.47 | 0 | 0 | 0 | 0 | 1 | 0 |  | 0.47 | 2 | 28926174 | 700 | 0 | 0 | 0 | 0 | 0 | 0 | 0 | 0
155 | 28926192 | 28926163 | 28254721 | 1 | 1 | 1 | 3 | 01.7.11.07-0040 | ТССЦ Республики Крым (ред. 2017), 01.7.11.07-0040, Приказ Минстроя России от 28.09.2017 г. № 1346/пр | Электроды диаметром 4 мм Э50А | 1348 | 1009 | т | т | 1000 | 0.00124 | 12824.48 | 0 | 0 | 0 | 0 | 1 | 0 |  | 0.00124 | 2 | 28926175 | 701 | 0 | 0 | 0 | 0 | 0 | 0 | 0 | 0
155 | 28926193 | 28926163 | 28276411 | 1 | 1 | 1 | 3 | 07.2.07.04-0011 | ТССЦ Республики Крым (ред. 2017), 07.2.07.04-0011, Приказ Минстроя России от 28.09.2017 г. № 1397/пр | Прочие индивидуальные сварные конструкции, масса сборочной единицы до 0,1 т | 1348 | 1009 | т | т | 1000 | 0.01 | 10175.83 | 0 | 0 | 0 | 0 | 1 | 0 |  | 0.01 | 2 | 28926176 | 702 | 0 | 0 | 0 | 0 | 0 | 0 | 0 | 0
155 | 28926194 | 28926163 | 28279355 | 1 | 1 | 1 | 3 | 08.3.07.01-0076 | ТССЦ Республики Крым (ред. 2017), 08.3.07.01-0076, Приказ Минстроя России от 28.09.2017 г. № 1397/пр | Сталь полосовая, марка стали Ст3сп шириной 50-200 мм толщиной 4-5 мм | 1348 | 1009 | т | т | 1000 | 0.01 | 7439.08 | 0 | 0 | 0 | 0 | 1 | 0 |  | 0.01 | 2 | 28926177 | 703 | 0 | 0 | 0 | 0 | 0 | 0 | 0 | 0
155 | 28926195 | 28926163 | 28279427 | 1 | 1 | 1 | 3 | 08.3.08.02-0021 | ТССЦ Республики Крым (ред. 2017), 08.3.08.02-0021, Приказ Минстроя России от 28.09.2017 г. № 1397/пр | Сталь угловая 32х32 мм | 1348 | 1009 | т | т | 1000 | 0.01 | 5343.1 | 0 | 0 | 0 | 0 | 1 | 0 |  | 0.01 | 2 | 28926178 | 704 | 0 | 0 | 0 | 0 | 0 | 0 | 0 | 0
155 | 28926196 | 28926163 | 28324742 | 1 | 1 | 1 | 3 | 25.1.01.04-0012 | ТССЦ Республики Крым (ред. 2017), 25.1.01.04-0012, Приказ Минстроя России от 28.09.2017 г. № 1393/пр | Шпалы из древесины хвойных пород длиной 1200 мм для колеи 600 мм непропитанные, тип 2 | 1354 | 1010 | шт. | шт. | 1 | 9 | 50.93 | 0 | 0 | 0 | 0 | 1 | 0 |  | 9 | 2 | 28926179 | 705 | 0 | 0 | 0 | 0 | 0 | 0 | 0 | 0
155 | 28926197 | 28926163 | 28247531 | 21 | 1 | 1 | 3 | 999-9950 |  | Вспомогательные ненормируемые материалы (2% от ОЗП) | 1374 | 1013 | РУБ | РУБ | 1 | 3.18 | 1 | 0 | 0 | 0 | 0 | 1 | 0 |  | 3.18 | 2 | 28926180 | 706 | 0 | 0 | 0 | 0 | 0 | 0 | 0 | 0
156 | 28926216 | 28926198 | 28425676 | 1 | 1 | 1 | 1 | 1-100-40-82 |  | Рабочий среднего разряда 4 | 1191 | 1013 | чел.-ч. | чел.-ч. | 1 | 18.5 | 0 | 0 | 0 | 8.59 | 0 | 1 | 1 | )*1,2 | 22.2 | 2 | 28926199 | 707 | 0 | 0 | 0 | 0 | 0 | 0 | 0 | 0
156 | 28926217 | 28926198 | 28419515 | 1 | 1 | 1 | 1 | 4-100-00-82 |  | Затраты труда машинистов | 1191 | 1013 | чел.-ч. | чел.-ч. | 1 | 2.95 | 0 | 0 | 0 | 0 | 0 | 1 | 2 | )*1,2 | 3.54 | 2 | 28926200 | 708 | 0 | 0 | 0 | 0 | 0 | 0 | 0 | 0
156 | 28926218 | 28926198 | 28336687 | 1 | 1 | 1 | 2 | 91.05.06-007 | ТСЭМ Республики Крым (ред. 2017), 91.05.06-007, Приказ Минстроя России от 28.09.2017 г. № 1296/пр | Краны на гусеничном ходу, грузоподъемность 25 т | 1368 | 1011 | маш.-ч | маш.-ч | 1 | 2.73 | 0 | 113.19 | 11.84 | 0 | 0 | 1 | 0 | )*1,2 | 3.276 | 2 | 28926201 | 709 | 0 | 0 | 0 | 0 | 0 | 0 | 0 | 0
156 | 28926219 | 28926198 | 28337857 | 1 | 1 | 1 | 2 | 91.14.04-001 | ТСЭМ Республики Крым (ред. 2017), 91.14.04-001, Приказ Минстроя России от 28.09.2017 г. № 1296/пр | Тягачи седельные, грузоподъемность 12 т | 1368 | 1011 | маш.-ч | маш.-ч | 1 | 0.15 | 0 | 127.86 | 11.84 | 0 | 0 | 1 | 0 | )*1,2 | 0.18 | 2 | 28926202 | 710 | 0 | 0 | 0 | 0 | 0 | 0 | 0 | 0
156 | 28926220 | 28926198 | 28337866 | 1 | 1 | 1 | 2 | 91.14.05-011 | ТСЭМ Республики Крым (ред. 2017), 91.14.05-011, Приказ Минстроя России от 28.09.2017 г. № 1296/пр | Полуприцепы общего назначения, грузоподъемность 12 т | 1368 | 1011 | маш.-ч | маш.-ч | 1 | 0.15 | 0 | 12 | 0 | 0 | 0 | 1 | 0 | )*1,2 | 0.18 | 2 | 28926203 | 711 | 0 | 0 | 0 | 0 | 0 | 0 | 0 | 0
156 | 28926221 | 28926198 | 28337996 | 1 | 1 | 1 | 2 | 91.17.02-032 | ТСЭМ Республики Крым (ред. 2017), 91.17.02-032, Приказ Минстроя России от 28.09.2017 г. № 1296/пр | Дефектоскопы ультразвуковые | 1368 | 1011 | маш.-ч | маш.-ч | 1 | 0.14 | 0 | 7.52 | 0 | 0 | 0 | 1 | 0 | )*1,2 | 0.168 | 2 | 28926204 | 712 | 0 | 0 | 0 | 0 | 0 | 0 | 0 | 0
156 | 28926222 | 28926198 | 28338136 | 1 | 1 | 1 | 2 | 91.17.04-233 | ТСЭМ Республики Крым (ред. 2017), 91.17.04-233, Приказ Минстроя России от 28.09.2017 г. № 1296/пр | Установки для сварки ручной дуговой (постоянного тока) | 1368 | 1011 | маш.-ч | маш.-ч | 1 | 2.49 | 0 | 8.68 | 0 | 0 | 0 | 1 | 0 | )*1,2 | 2.988 | 2 | 28926205 | 713 | 0 | 0 | 0 | 0 | 0 | 0 | 0 | 0
156 | 28926223 | 28926198 | 28338781 | 1 | 1 | 1 | 2 | 91.21.19-033 | ТСЭМ Республики Крым (ред. 2017), 91.21.19-033, Приказ Минстроя России от 28.09.2017 г. № 1296/пр | Станок токарно-винторезный | 1368 | 1011 | маш.-ч | маш.-ч | 1 | 0.07 | 0 | 18.49 | 10.13 | 0 | 0 | 1 | 0 | )*1,2 | 0.084 | 2 | 28926206 | 714 | 0 | 0 | 0 | 0 | 0 | 0 | 0 | 0
156 | 28926224 | 28926198 | 28251457 | 1 | 1 | 1 | 3 | 01.3.02.02-0002 | ТССЦ Республики Крым (ред. 2017), 01.3.02.02-0002, Приказ Минстроя России от 28.09.2017 г. № 1346/пр | Аргон газообразный, сорт высший | 1339 | 1007 | м3 | м3 | 1 | 0.08 | 23.41 | 0 | 0 | 0 | 0 | 1 | 0 |  | 0.08 | 2 | 28926207 | 715 | 0 | 0 | 0 | 0 | 0 | 0 | 0 | 0
156 | 28926225 | 28926198 | 28251479 | 1 | 1 | 1 | 3 | 01.3.02.08-0001 | ТССЦ Республики Крым (ред. 2017), 01.3.02.08-0001, Приказ Минстроя России от 28.09.2017 г. № 1346/пр | Кислород технический газообразный | 1339 | 1007 | м3 | м3 | 1 | 1.64 | 8.79 | 0 | 0 | 0 | 0 | 1 | 0 |  | 1.64 | 2 | 28926208 | 716 | 0 | 0 | 0 | 0 | 0 | 0 | 0 | 0
156 | 28926226 | 28926198 | 28251486 | 1 | 1 | 1 | 3 | 01.3.02.09-0022 | ТССЦ Республики Крым (ред. 2017), 01.3.02.09-0022, Приказ Минстроя России от 28.09.2017 г. № 1346/пр | Пропан-бутан, смесь техническая | 1346 | 1009 | кг | кг | 1 | 0.47 | 4.47 | 0 | 0 | 0 | 0 | 1 | 0 |  | 0.47 | 2 | 28926209 | 717 | 0 | 0 | 0 | 0 | 0 | 0 | 0 | 0
156 | 28926227 | 28926198 | 28254721 | 1 | 1 | 1 | 3 | 01.7.11.07-0040 | ТССЦ Республики Крым (ред. 2017), 01.7.11.07-0040, Приказ Минстроя России от 28.09.2017 г. № 1346/пр | Электроды диаметром 4 мм Э50А | 1348 | 1009 | т | т | 1000 | 0.00124 | 12824.48 | 0 | 0 | 0 | 0 | 1 | 0 |  | 0.00124 | 2 | 28926210 | 718 | 0 | 0 | 0 | 0 | 0 | 0 | 0 | 0
156 | 28926228 | 28926198 | 28276411 | 1 | 1 | 1 | 3 | 07.2.07.04-0011 | ТССЦ Республики Крым (ред. 2017), 07.2.07.04-0011, Приказ Минстроя России от 28.09.2017 г. № 1397/пр | Прочие индивидуальные сварные конструкции, масса сборочной единицы до 0,1 т | 1348 | 1009 | т | т | 1000 | 0.01 | 10175.83 | 0 | 0 | 0 | 0 | 1 | 0 |  | 0.01 | 2 | 28926211 | 719 | 0 | 0 | 0 | 0 | 0 | 0 | 0 | 0
156 | 28926229 | 28926198 | 28279355 | 1 | 1 | 1 | 3 | 08.3.07.01-0076 | ТССЦ Республики Крым (ред. 2017), 08.3.07.01-0076, Приказ Минстроя России от 28.09.2017 г. № 1397/пр | Сталь полосовая, марка стали Ст3сп шириной 50-200 мм толщиной 4-5 мм | 1348 | 1009 | т | т | 1000 | 0.01 | 7439.08 | 0 | 0 | 0 | 0 | 1 | 0 |  | 0.01 | 2 | 28926212 | 720 | 0 | 0 | 0 | 0 | 0 | 0 | 0 | 0
156 | 28926230 | 28926198 | 28279427 | 1 | 1 | 1 | 3 | 08.3.08.02-0021 | ТССЦ Республики Крым (ред. 2017), 08.3.08.02-0021, Приказ Минстроя России от 28.09.2017 г. № 1397/пр | Сталь угловая 32х32 мм | 1348 | 1009 | т | т | 1000 | 0.01 | 5343.1 | 0 | 0 | 0 | 0 | 1 | 0 |  | 0.01 | 2 | 28926213 | 721 | 0 | 0 | 0 | 0 | 0 | 0 | 0 | 0
156 | 28926231 | 28926198 | 28324742 | 1 | 1 | 1 | 3 | 25.1.01.04-0012 | ТССЦ Республики Крым (ред. 2017), 25.1.01.04-0012, Приказ Минстроя России от 28.09.2017 г. № 1393/пр | Шпалы из древесины хвойных пород длиной 1200 мм для колеи 600 мм непропитанные, тип 2 | 1354 | 1010 | шт. | шт. | 1 | 9 | 50.93 | 0 | 0 | 0 | 0 | 1 | 0 |  | 9 | 2 | 28926214 | 722 | 0 | 0 | 0 | 0 | 0 | 0 | 0 | 0
156 | 28926232 | 28926198 | 28247531 | 21 | 1 | 1 | 3 | 999-9950 |  | Вспомогательные ненормируемые материалы (2% от ОЗП) | 1374 | 1013 | РУБ | РУБ | 1 | 3.18 | 1 | 0 | 0 | 0 | 0 | 1 | 0 |  | 3.18 | 2 | 28926215 | 723 | 0 | 0 | 0 | 0 | 0 | 0 | 0 | 0
157 | 28926216 | 28926198 | 28425676 | 1 | 1 | 1 | 1 | 1-100-40-82 |  | Рабочий среднего разряда 4 | 1191 | 1013 | чел.-ч. | чел.-ч. | 1 | 18.5 | 0 | 0 | 0 | 8.59 | 0 | 1 | 1 | )*1,2 | 22.2 | 2 | 28926199 | 724 | 0 | 0 | 0 | 0 | 0 | 0 | 0 | 0
157 | 28926217 | 28926198 | 28419515 | 1 | 1 | 1 | 1 | 4-100-00-82 |  | Затраты труда машинистов | 1191 | 1013 | чел.-ч. | чел.-ч. | 1 | 2.95 | 0 | 0 | 0 | 0 | 0 | 1 | 2 | )*1,2 | 3.54 | 2 | 28926200 | 725 | 0 | 0 | 0 | 0 | 0 | 0 | 0 | 0
157 | 28926218 | 28926198 | 28336687 | 1 | 1 | 1 | 2 | 91.05.06-007 | ТСЭМ Республики Крым (ред. 2017), 91.05.06-007, Приказ Минстроя России от 28.09.2017 г. № 1296/пр | Краны на гусеничном ходу, грузоподъемность 25 т | 1368 | 1011 | маш.-ч | маш.-ч | 1 | 2.73 | 0 | 113.19 | 11.84 | 0 | 0 | 1 | 0 | )*1,2 | 3.276 | 2 | 28926201 | 726 | 0 | 0 | 0 | 0 | 0 | 0 | 0 | 0
157 | 28926219 | 28926198 | 28337857 | 1 | 1 | 1 | 2 | 91.14.04-001 | ТСЭМ Республики Крым (ред. 2017), 91.14.04-001, Приказ Минстроя России от 28.09.2017 г. № 1296/пр | Тягачи седельные, грузоподъемность 12 т | 1368 | 1011 | маш.-ч | маш.-ч | 1 | 0.15 | 0 | 127.86 | 11.84 | 0 | 0 | 1 | 0 | )*1,2 | 0.18 | 2 | 28926202 | 727 | 0 | 0 | 0 | 0 | 0 | 0 | 0 | 0
157 | 28926220 | 28926198 | 28337866 | 1 | 1 | 1 | 2 | 91.14.05-011 | ТСЭМ Республики Крым (ред. 2017), 91.14.05-011, Приказ Минстроя России от 28.09.2017 г. № 1296/пр | Полуприцепы общего назначения, грузоподъемность 12 т | 1368 | 1011 | маш.-ч | маш.-ч | 1 | 0.15 | 0 | 12 | 0 | 0 | 0 | 1 | 0 | )*1,2 | 0.18 | 2 | 28926203 | 728 | 0 | 0 | 0 | 0 | 0 | 0 | 0 | 0
157 | 28926221 | 28926198 | 28337996 | 1 | 1 | 1 | 2 | 91.17.02-032 | ТСЭМ Республики Крым (ред. 2017), 91.17.02-032, Приказ Минстроя России от 28.09.2017 г. № 1296/пр | Дефектоскопы ультразвуковые | 1368 | 1011 | маш.-ч | маш.-ч | 1 | 0.14 | 0 | 7.52 | 0 | 0 | 0 | 1 | 0 | )*1,2 | 0.168 | 2 | 28926204 | 729 | 0 | 0 | 0 | 0 | 0 | 0 | 0 | 0
157 | 28926222 | 28926198 | 28338136 | 1 | 1 | 1 | 2 | 91.17.04-233 | ТСЭМ Республики Крым (ред. 2017), 91.17.04-233, Приказ Минстроя России от 28.09.2017 г. № 1296/пр | Установки для сварки ручной дуговой (постоянного тока) | 1368 | 1011 | маш.-ч | маш.-ч | 1 | 2.49 | 0 | 8.68 | 0 | 0 | 0 | 1 | 0 | )*1,2 | 2.988 | 2 | 28926205 | 730 | 0 | 0 | 0 | 0 | 0 | 0 | 0 | 0
157 | 28926223 | 28926198 | 28338781 | 1 | 1 | 1 | 2 | 91.21.19-033 | ТСЭМ Республики Крым (ред. 2017), 91.21.19-033, Приказ Минстроя России от 28.09.2017 г. № 1296/пр | Станок токарно-винторезный | 1368 | 1011 | маш.-ч | маш.-ч | 1 | 0.07 | 0 | 18.49 | 10.13 | 0 | 0 | 1 | 0 | )*1,2 | 0.084 | 2 | 28926206 | 731 | 0 | 0 | 0 | 0 | 0 | 0 | 0 | 0
157 | 28926224 | 28926198 | 28251457 | 1 | 1 | 1 | 3 | 01.3.02.02-0002 | ТССЦ Республики Крым (ред. 2017), 01.3.02.02-0002, Приказ Минстроя России от 28.09.2017 г. № 1346/пр | Аргон газообразный, сорт высший | 1339 | 1007 | м3 | м3 | 1 | 0.08 | 23.41 | 0 | 0 | 0 | 0 | 1 | 0 |  | 0.08 | 2 | 28926207 | 732 | 0 | 0 | 0 | 0 | 0 | 0 | 0 | 0
157 | 28926225 | 28926198 | 28251479 | 1 | 1 | 1 | 3 | 01.3.02.08-0001 | ТССЦ Республики Крым (ред. 2017), 01.3.02.08-0001, Приказ Минстроя России от 28.09.2017 г. № 1346/пр | Кислород технический газообразный | 1339 | 1007 | м3 | м3 | 1 | 1.64 | 8.79 | 0 | 0 | 0 | 0 | 1 | 0 |  | 1.64 | 2 | 28926208 | 733 | 0 | 0 | 0 | 0 | 0 | 0 | 0 | 0
157 | 28926226 | 28926198 | 28251486 | 1 | 1 | 1 | 3 | 01.3.02.09-0022 | ТССЦ Республики Крым (ред. 2017), 01.3.02.09-0022, Приказ Минстроя России от 28.09.2017 г. № 1346/пр | Пропан-бутан, смесь техническая | 1346 | 1009 | кг | кг | 1 | 0.47 | 4.47 | 0 | 0 | 0 | 0 | 1 | 0 |  | 0.47 | 2 | 28926209 | 734 | 0 | 0 | 0 | 0 | 0 | 0 | 0 | 0
157 | 28926227 | 28926198 | 28254721 | 1 | 1 | 1 | 3 | 01.7.11.07-0040 | ТССЦ Республики Крым (ред. 2017), 01.7.11.07-0040, Приказ Минстроя России от 28.09.2017 г. № 1346/пр | Электроды диаметром 4 мм Э50А | 1348 | 1009 | т | т | 1000 | 0.00124 | 12824.48 | 0 | 0 | 0 | 0 | 1 | 0 |  | 0.00124 | 2 | 28926210 | 735 | 0 | 0 | 0 | 0 | 0 | 0 | 0 | 0
157 | 28926228 | 28926198 | 28276411 | 1 | 1 | 1 | 3 | 07.2.07.04-0011 | ТССЦ Республики Крым (ред. 2017), 07.2.07.04-0011, Приказ Минстроя России от 28.09.2017 г. № 1397/пр | Прочие индивидуальные сварные конструкции, масса сборочной единицы до 0,1 т | 1348 | 1009 | т | т | 1000 | 0.01 | 10175.83 | 0 | 0 | 0 | 0 | 1 | 0 |  | 0.01 | 2 | 28926211 | 736 | 0 | 0 | 0 | 0 | 0 | 0 | 0 | 0
157 | 28926229 | 28926198 | 28279355 | 1 | 1 | 1 | 3 | 08.3.07.01-0076 | ТССЦ Республики Крым (ред. 2017), 08.3.07.01-0076, Приказ Минстроя России от 28.09.2017 г. № 1397/пр | Сталь полосовая, марка стали Ст3сп шириной 50-200 мм толщиной 4-5 мм | 1348 | 1009 | т | т | 1000 | 0.01 | 7439.08 | 0 | 0 | 0 | 0 | 1 | 0 |  | 0.01 | 2 | 28926212 | 737 | 0 | 0 | 0 | 0 | 0 | 0 | 0 | 0
157 | 28926230 | 28926198 | 28279427 | 1 | 1 | 1 | 3 | 08.3.08.02-0021 | ТССЦ Республики Крым (ред. 2017), 08.3.08.02-0021, Приказ Минстроя России от 28.09.2017 г. № 1397/пр | Сталь угловая 32х32 мм | 1348 | 1009 | т | т | 1000 | 0.01 | 5343.1 | 0 | 0 | 0 | 0 | 1 | 0 |  | 0.01 | 2 | 28926213 | 738 | 0 | 0 | 0 | 0 | 0 | 0 | 0 | 0
157 | 28926231 | 28926198 | 28324742 | 1 | 1 | 1 | 3 | 25.1.01.04-0012 | ТССЦ Республики Крым (ред. 2017), 25.1.01.04-0012, Приказ Минстроя России от 28.09.2017 г. № 1393/пр | Шпалы из древесины хвойных пород длиной 1200 мм для колеи 600 мм непропитанные, тип 2 | 1354 | 1010 | шт. | шт. | 1 | 9 | 50.93 | 0 | 0 | 0 | 0 | 1 | 0 |  | 9 | 2 | 28926214 | 739 | 0 | 0 | 0 | 0 | 0 | 0 | 0 | 0
157 | 28926232 | 28926198 | 28247531 | 21 | 1 | 1 | 3 | 999-9950 |  | Вспомогательные ненормируемые материалы (2% от ОЗП) | 1374 | 1013 | РУБ | РУБ | 1 | 3.18 | 1 | 0 | 0 | 0 | 0 | 1 | 0 |  | 3.18 | 2 | 28926215 | 740 | 0 | 0 | 0 | 0 | 0 | 0 | 0 | 0
158 | 28926251 | 28926233 | 28425676 | 1 | 1 | 1 | 1 | 1-100-40-82 |  | Рабочий среднего разряда 4 | 1191 | 1013 | чел.-ч. | чел.-ч. | 1 | 18.5 | 0 | 0 | 0 | 8.59 | 0 | 1 | 1 | )*1,2 | 22.2 | 2 | 28926234 | 741 | 0 | 0 | 0 | 0 | 0 | 0 | 0 | 0
158 | 28926252 | 28926233 | 28419515 | 1 | 1 | 1 | 1 | 4-100-00-82 |  | Затраты труда машинистов | 1191 | 1013 | чел.-ч. | чел.-ч. | 1 | 2.95 | 0 | 0 | 0 | 0 | 0 | 1 | 2 | )*1,2 | 3.54 | 2 | 28926235 | 742 | 0 | 0 | 0 | 0 | 0 | 0 | 0 | 0
158 | 28926253 | 28926233 | 28336687 | 1 | 1 | 1 | 2 | 91.05.06-007 | ТСЭМ Республики Крым (ред. 2017), 91.05.06-007, Приказ Минстроя России от 28.09.2017 г. № 1296/пр | Краны на гусеничном ходу, грузоподъемность 25 т | 1368 | 1011 | маш.-ч | маш.-ч | 1 | 2.73 | 0 | 113.19 | 11.84 | 0 | 0 | 1 | 0 | )*1,2 | 3.276 | 2 | 28926236 | 743 | 0 | 0 | 0 | 0 | 0 | 0 | 0 | 0
158 | 28926254 | 28926233 | 28337857 | 1 | 1 | 1 | 2 | 91.14.04-001 | ТСЭМ Республики Крым (ред. 2017), 91.14.04-001, Приказ Минстроя России от 28.09.2017 г. № 1296/пр | Тягачи седельные, грузоподъемность 12 т | 1368 | 1011 | маш.-ч | маш.-ч | 1 | 0.15 | 0 | 127.86 | 11.84 | 0 | 0 | 1 | 0 | )*1,2 | 0.18 | 2 | 28926237 | 744 | 0 | 0 | 0 | 0 | 0 | 0 | 0 | 0
158 | 28926255 | 28926233 | 28337866 | 1 | 1 | 1 | 2 | 91.14.05-011 | ТСЭМ Республики Крым (ред. 2017), 91.14.05-011, Приказ Минстроя России от 28.09.2017 г. № 1296/пр | Полуприцепы общего назначения, грузоподъемность 12 т | 1368 | 1011 | маш.-ч | маш.-ч | 1 | 0.15 | 0 | 12 | 0 | 0 | 0 | 1 | 0 | )*1,2 | 0.18 | 2 | 28926238 | 745 | 0 | 0 | 0 | 0 | 0 | 0 | 0 | 0
158 | 28926256 | 28926233 | 28337996 | 1 | 1 | 1 | 2 | 91.17.02-032 | ТСЭМ Республики Крым (ред. 2017), 91.17.02-032, Приказ Минстроя России от 28.09.2017 г. № 1296/пр | Дефектоскопы ультразвуковые | 1368 | 1011 | маш.-ч | маш.-ч | 1 | 0.14 | 0 | 7.52 | 0 | 0 | 0 | 1 | 0 | )*1,2 | 0.168 | 2 | 28926239 | 746 | 0 | 0 | 0 | 0 | 0 | 0 | 0 | 0
158 | 28926257 | 28926233 | 28338136 | 1 | 1 | 1 | 2 | 91.17.04-233 | ТСЭМ Республики Крым (ред. 2017), 91.17.04-233, Приказ Минстроя России от 28.09.2017 г. № 1296/пр | Установки для сварки ручной дуговой (постоянного тока) | 1368 | 1011 | маш.-ч | маш.-ч | 1 | 2.49 | 0 | 8.68 | 0 | 0 | 0 | 1 | 0 | )*1,2 | 2.988 | 2 | 28926240 | 747 | 0 | 0 | 0 | 0 | 0 | 0 | 0 | 0
158 | 28926258 | 28926233 | 28338781 | 1 | 1 | 1 | 2 | 91.21.19-033 | ТСЭМ Республики Крым (ред. 2017), 91.21.19-033, Приказ Минстроя России от 28.09.2017 г. № 1296/пр | Станок токарно-винторезный | 1368 | 1011 | маш.-ч | маш.-ч | 1 | 0.07 | 0 | 18.49 | 10.13 | 0 | 0 | 1 | 0 | )*1,2 | 0.084 | 2 | 28926241 | 748 | 0 | 0 | 0 | 0 | 0 | 0 | 0 | 0
158 | 28926259 | 28926233 | 28251457 | 1 | 1 | 1 | 3 | 01.3.02.02-0002 | ТССЦ Республики Крым (ред. 2017), 01.3.02.02-0002, Приказ Минстроя России от 28.09.2017 г. № 1346/пр | Аргон газообразный, сорт высший | 1339 | 1007 | м3 | м3 | 1 | 0.08 | 23.41 | 0 | 0 | 0 | 0 | 1 | 0 |  | 0.08 | 2 | 28926242 | 749 | 0 | 0 | 0 | 0 | 0 | 0 | 0 | 0
158 | 28926260 | 28926233 | 28251479 | 1 | 1 | 1 | 3 | 01.3.02.08-0001 | ТССЦ Республики Крым (ред. 2017), 01.3.02.08-0001, Приказ Минстроя России от 28.09.2017 г. № 1346/пр | Кислород технический газообразный | 1339 | 1007 | м3 | м3 | 1 | 1.64 | 8.79 | 0 | 0 | 0 | 0 | 1 | 0 |  | 1.64 | 2 | 28926243 | 750 | 0 | 0 | 0 | 0 | 0 | 0 | 0 | 0
158 | 28926261 | 28926233 | 28251486 | 1 | 1 | 1 | 3 | 01.3.02.09-0022 | ТССЦ Республики Крым (ред. 2017), 01.3.02.09-0022, Приказ Минстроя России от 28.09.2017 г. № 1346/пр | Пропан-бутан, смесь техническая | 1346 | 1009 | кг | кг | 1 | 0.47 | 4.47 | 0 | 0 | 0 | 0 | 1 | 0 |  | 0.47 | 2 | 28926244 | 751 | 0 | 0 | 0 | 0 | 0 | 0 | 0 | 0
158 | 28926262 | 28926233 | 28254721 | 1 | 1 | 1 | 3 | 01.7.11.07-0040 | ТССЦ Республики Крым (ред. 2017), 01.7.11.07-0040, Приказ Минстроя России от 28.09.2017 г. № 1346/пр | Электроды диаметром 4 мм Э50А | 1348 | 1009 | т | т | 1000 | 0.00124 | 12824.48 | 0 | 0 | 0 | 0 | 1 | 0 |  | 0.00124 | 2 | 28926245 | 752 | 0 | 0 | 0 | 0 | 0 | 0 | 0 | 0
158 | 28926263 | 28926233 | 28276411 | 1 | 1 | 1 | 3 | 07.2.07.04-0011 | ТССЦ Республики Крым (ред. 2017), 07.2.07.04-0011, Приказ Минстроя России от 28.09.2017 г. № 1397/пр | Прочие индивидуальные сварные конструкции, масса сборочной единицы до 0,1 т | 1348 | 1009 | т | т | 1000 | 0.01 | 10175.83 | 0 | 0 | 0 | 0 | 1 | 0 |  | 0.01 | 2 | 28926246 | 753 | 0 | 0 | 0 | 0 | 0 | 0 | 0 | 0
158 | 28926264 | 28926233 | 28279355 | 1 | 1 | 1 | 3 | 08.3.07.01-0076 | ТССЦ Республики Крым (ред. 2017), 08.3.07.01-0076, Приказ Минстроя России от 28.09.2017 г. № 1397/пр | Сталь полосовая, марка стали Ст3сп шириной 50-200 мм толщиной 4-5 мм | 1348 | 1009 | т | т | 1000 | 0.01 | 7439.08 | 0 | 0 | 0 | 0 | 1 | 0 |  | 0.01 | 2 | 28926247 | 754 | 0 | 0 | 0 | 0 | 0 | 0 | 0 | 0
158 | 28926265 | 28926233 | 28279427 | 1 | 1 | 1 | 3 | 08.3.08.02-0021 | ТССЦ Республики Крым (ред. 2017), 08.3.08.02-0021, Приказ Минстроя России от 28.09.2017 г. № 1397/пр | Сталь угловая 32х32 мм | 1348 | 1009 | т | т | 1000 | 0.01 | 5343.1 | 0 | 0 | 0 | 0 | 1 | 0 |  | 0.01 | 2 | 28926248 | 755 | 0 | 0 | 0 | 0 | 0 | 0 | 0 | 0
158 | 28926266 | 28926233 | 28324742 | 1 | 1 | 1 | 3 | 25.1.01.04-0012 | ТССЦ Республики Крым (ред. 2017), 25.1.01.04-0012, Приказ Минстроя России от 28.09.2017 г. № 1393/пр | Шпалы из древесины хвойных пород длиной 1200 мм для колеи 600 мм непропитанные, тип 2 | 1354 | 1010 | шт. | шт. | 1 | 9 | 50.93 | 0 | 0 | 0 | 0 | 1 | 0 |  | 9 | 2 | 28926249 | 756 | 0 | 0 | 0 | 0 | 0 | 0 | 0 | 0
158 | 28926267 | 28926233 | 28247531 | 21 | 1 | 1 | 3 | 999-9950 |  | Вспомогательные ненормируемые материалы (2% от ОЗП) | 1374 | 1013 | РУБ | РУБ | 1 | 3.18 | 1 | 0 | 0 | 0 | 0 | 1 | 0 |  | 3.18 | 2 | 28926250 | 757 | 0 | 0 | 0 | 0 | 0 | 0 | 0 | 0
159 | 28926251 | 28926233 | 28425676 | 1 | 1 | 1 | 1 | 1-100-40-82 |  | Рабочий среднего разряда 4 | 1191 | 1013 | чел.-ч. | чел.-ч. | 1 | 18.5 | 0 | 0 | 0 | 8.59 | 0 | 1 | 1 | )*1,2 | 22.2 | 2 | 28926234 | 758 | 0 | 0 | 0 | 0 | 0 | 0 | 0 | 0
159 | 28926252 | 28926233 | 28419515 | 1 | 1 | 1 | 1 | 4-100-00-82 |  | Затраты труда машинистов | 1191 | 1013 | чел.-ч. | чел.-ч. | 1 | 2.95 | 0 | 0 | 0 | 0 | 0 | 1 | 2 | )*1,2 | 3.54 | 2 | 28926235 | 759 | 0 | 0 | 0 | 0 | 0 | 0 | 0 | 0
159 | 28926253 | 28926233 | 28336687 | 1 | 1 | 1 | 2 | 91.05.06-007 | ТСЭМ Республики Крым (ред. 2017), 91.05.06-007, Приказ Минстроя России от 28.09.2017 г. № 1296/пр | Краны на гусеничном ходу, грузоподъемность 25 т | 1368 | 1011 | маш.-ч | маш.-ч | 1 | 2.73 | 0 | 113.19 | 11.84 | 0 | 0 | 1 | 0 | )*1,2 | 3.276 | 2 | 28926236 | 760 | 0 | 0 | 0 | 0 | 0 | 0 | 0 | 0
159 | 28926254 | 28926233 | 28337857 | 1 | 1 | 1 | 2 | 91.14.04-001 | ТСЭМ Республики Крым (ред. 2017), 91.14.04-001, Приказ Минстроя России от 28.09.2017 г. № 1296/пр | Тягачи седельные, грузоподъемность 12 т | 1368 | 1011 | маш.-ч | маш.-ч | 1 | 0.15 | 0 | 127.86 | 11.84 | 0 | 0 | 1 | 0 | )*1,2 | 0.18 | 2 | 28926237 | 761 | 0 | 0 | 0 | 0 | 0 | 0 | 0 | 0
159 | 28926255 | 28926233 | 28337866 | 1 | 1 | 1 | 2 | 91.14.05-011 | ТСЭМ Республики Крым (ред. 2017), 91.14.05-011, Приказ Минстроя России от 28.09.2017 г. № 1296/пр | Полуприцепы общего назначения, грузоподъемность 12 т | 1368 | 1011 | маш.-ч | маш.-ч | 1 | 0.15 | 0 | 12 | 0 | 0 | 0 | 1 | 0 | )*1,2 | 0.18 | 2 | 28926238 | 762 | 0 | 0 | 0 | 0 | 0 | 0 | 0 | 0
159 | 28926256 | 28926233 | 28337996 | 1 | 1 | 1 | 2 | 91.17.02-032 | ТСЭМ Республики Крым (ред. 2017), 91.17.02-032, Приказ Минстроя России от 28.09.2017 г. № 1296/пр | Дефектоскопы ультразвуковые | 1368 | 1011 | маш.-ч | маш.-ч | 1 | 0.14 | 0 | 7.52 | 0 | 0 | 0 | 1 | 0 | )*1,2 | 0.168 | 2 | 28926239 | 763 | 0 | 0 | 0 | 0 | 0 | 0 | 0 | 0
159 | 28926257 | 28926233 | 28338136 | 1 | 1 | 1 | 2 | 91.17.04-233 | ТСЭМ Республики Крым (ред. 2017), 91.17.04-233, Приказ Минстроя России от 28.09.2017 г. № 1296/пр | Установки для сварки ручной дуговой (постоянного тока) | 1368 | 1011 | маш.-ч | маш.-ч | 1 | 2.49 | 0 | 8.68 | 0 | 0 | 0 | 1 | 0 | )*1,2 | 2.988 | 2 | 28926240 | 764 | 0 | 0 | 0 | 0 | 0 | 0 | 0 | 0
159 | 28926258 | 28926233 | 28338781 | 1 | 1 | 1 | 2 | 91.21.19-033 | ТСЭМ Республики Крым (ред. 2017), 91.21.19-033, Приказ Минстроя России от 28.09.2017 г. № 1296/пр | Станок токарно-винторезный | 1368 | 1011 | маш.-ч | маш.-ч | 1 | 0.07 | 0 | 18.49 | 10.13 | 0 | 0 | 1 | 0 | )*1,2 | 0.084 | 2 | 28926241 | 765 | 0 | 0 | 0 | 0 | 0 | 0 | 0 | 0
159 | 28926259 | 28926233 | 28251457 | 1 | 1 | 1 | 3 | 01.3.02.02-0002 | ТССЦ Республики Крым (ред. 2017), 01.3.02.02-0002, Приказ Минстроя России от 28.09.2017 г. № 1346/пр | Аргон газообразный, сорт высший | 1339 | 1007 | м3 | м3 | 1 | 0.08 | 23.41 | 0 | 0 | 0 | 0 | 1 | 0 |  | 0.08 | 2 | 28926242 | 766 | 0 | 0 | 0 | 0 | 0 | 0 | 0 | 0
159 | 28926260 | 28926233 | 28251479 | 1 | 1 | 1 | 3 | 01.3.02.08-0001 | ТССЦ Республики Крым (ред. 2017), 01.3.02.08-0001, Приказ Минстроя России от 28.09.2017 г. № 1346/пр | Кислород технический газообразный | 1339 | 1007 | м3 | м3 | 1 | 1.64 | 8.79 | 0 | 0 | 0 | 0 | 1 | 0 |  | 1.64 | 2 | 28926243 | 767 | 0 | 0 | 0 | 0 | 0 | 0 | 0 | 0
159 | 28926261 | 28926233 | 28251486 | 1 | 1 | 1 | 3 | 01.3.02.09-0022 | ТССЦ Республики Крым (ред. 2017), 01.3.02.09-0022, Приказ Минстроя России от 28.09.2017 г. № 1346/пр | Пропан-бутан, смесь техническая | 1346 | 1009 | кг | кг | 1 | 0.47 | 4.47 | 0 | 0 | 0 | 0 | 1 | 0 |  | 0.47 | 2 | 28926244 | 768 | 0 | 0 | 0 | 0 | 0 | 0 | 0 | 0
159 | 28926262 | 28926233 | 28254721 | 1 | 1 | 1 | 3 | 01.7.11.07-0040 | ТССЦ Республики Крым (ред. 2017), 01.7.11.07-0040, Приказ Минстроя России от 28.09.2017 г. № 1346/пр | Электроды диаметром 4 мм Э50А | 1348 | 1009 | т | т | 1000 | 0.00124 | 12824.48 | 0 | 0 | 0 | 0 | 1 | 0 |  | 0.00124 | 2 | 28926245 | 769 | 0 | 0 | 0 | 0 | 0 | 0 | 0 | 0
159 | 28926263 | 28926233 | 28276411 | 1 | 1 | 1 | 3 | 07.2.07.04-0011 | ТССЦ Республики Крым (ред. 2017), 07.2.07.04-0011, Приказ Минстроя России от 28.09.2017 г. № 1397/пр | Прочие индивидуальные сварные конструкции, масса сборочной единицы до 0,1 т | 1348 | 1009 | т | т | 1000 | 0.01 | 10175.83 | 0 | 0 | 0 | 0 | 1 | 0 |  | 0.01 | 2 | 28926246 | 770 | 0 | 0 | 0 | 0 | 0 | 0 | 0 | 0
159 | 28926264 | 28926233 | 28279355 | 1 | 1 | 1 | 3 | 08.3.07.01-0076 | ТССЦ Республики Крым (ред. 2017), 08.3.07.01-0076, Приказ Минстроя России от 28.09.2017 г. № 1397/пр | Сталь полосовая, марка стали Ст3сп шириной 50-200 мм толщиной 4-5 мм | 1348 | 1009 | т | т | 1000 | 0.01 | 7439.08 | 0 | 0 | 0 | 0 | 1 | 0 |  | 0.01 | 2 | 28926247 | 771 | 0 | 0 | 0 | 0 | 0 | 0 | 0 | 0
159 | 28926265 | 28926233 | 28279427 | 1 | 1 | 1 | 3 | 08.3.08.02-0021 | ТССЦ Республики Крым (ред. 2017), 08.3.08.02-0021, Приказ Минстроя России от 28.09.2017 г. № 1397/пр | Сталь угловая 32х32 мм | 1348 | 1009 | т | т | 1000 | 0.01 | 5343.1 | 0 | 0 | 0 | 0 | 1 | 0 |  | 0.01 | 2 | 28926248 | 772 | 0 | 0 | 0 | 0 | 0 | 0 | 0 | 0
159 | 28926266 | 28926233 | 28324742 | 1 | 1 | 1 | 3 | 25.1.01.04-0012 | ТССЦ Республики Крым (ред. 2017), 25.1.01.04-0012, Приказ Минстроя России от 28.09.2017 г. № 1393/пр | Шпалы из древесины хвойных пород длиной 1200 мм для колеи 600 мм непропитанные, тип 2 | 1354 | 1010 | шт. | шт. | 1 | 9 | 50.93 | 0 | 0 | 0 | 0 | 1 | 0 |  | 9 | 2 | 28926249 | 773 | 0 | 0 | 0 | 0 | 0 | 0 | 0 | 0
159 | 28926267 | 28926233 | 28247531 | 21 | 1 | 1 | 3 | 999-9950 |  | Вспомогательные ненормируемые материалы (2% от ОЗП) | 1374 | 1013 | РУБ | РУБ | 1 | 3.18 | 1 | 0 | 0 | 0 | 0 | 1 | 0 |  | 3.18 | 2 | 28926250 | 774 | 0 | 0 | 0 | 0 | 0 | 0 | 0 | 0
160 | 28926281 | 28926268 | 28442310 | 1 | 1 | 1 | 1 | 1-100-48-82 |  | Рабочий среднего разряда 4.8 | 1191 | 1013 | чел.-ч. | чел.-ч. | 1 | 309 | 0 | 0 | 0 | 9.64 | 0 | 1 | 1 | )*1,2 | 370.8 | 2 | 28926269 | 775 | 0 | 0 | 0 | 0 | 0 | 0 | 0 | 0
160 | 28926282 | 28926268 | 28419515 | 1 | 1 | 1 | 1 | 4-100-00-82 |  | Затраты труда машинистов | 1191 | 1013 | чел.-ч. | чел.-ч. | 1 | 4.25 | 0 | 0 | 0 | 0 | 0 | 1 | 2 | )*1,2 | 5.1 | 2 | 28926270 | 776 | 0 | 0 | 0 | 0 | 0 | 0 | 0 | 0
160 | 28926283 | 28926268 | 28336687 | 1 | 1 | 1 | 2 | 91.05.06-007 | ТСЭМ Республики Крым (ред. 2017), 91.05.06-007, Приказ Минстроя России от 28.09.2017 г. № 1296/пр | Краны на гусеничном ходу, грузоподъемность 25 т | 1368 | 1011 | маш.-ч | маш.-ч | 1 | 0.16 | 0 | 113.19 | 11.84 | 0 | 0 | 1 | 0 | )*1,2 | 0.192 | 2 | 28926271 | 777 | 0 | 0 | 0 | 0 | 0 | 0 | 0 | 0
160 | 28926284 | 28926268 | 28336862 | 1 | 1 | 1 | 2 | 91.06.03-062 | ТСЭМ Республики Крым (ред. 2017), 91.06.03-062, Приказ Минстроя России от 28.09.2017 г. № 1296/пр | Лебедки электрические тяговым усилием до 31,39 кН (3,2 т) | 1368 | 1011 | маш.-ч | маш.-ч | 1 | 8.13 | 0 | 6.99 | 0 | 0 | 0 | 1 | 0 | )*1,2 | 9.756 | 2 | 28926272 | 778 | 0 | 0 | 0 | 0 | 0 | 0 | 0 | 0
160 | 28926285 | 28926268 | 28337857 | 1 | 1 | 1 | 2 | 91.14.04-001 | ТСЭМ Республики Крым (ред. 2017), 91.14.04-001, Приказ Минстроя России от 28.09.2017 г. № 1296/пр | Тягачи седельные, грузоподъемность 12 т | 1368 | 1011 | маш.-ч | маш.-ч | 1 | 0.15 | 0 | 127.86 | 11.84 | 0 | 0 | 1 | 0 | )*1,2 | 0.18 | 2 | 28926273 | 779 | 0 | 0 | 0 | 0 | 0 | 0 | 0 | 0
160 | 28926286 | 28926268 | 28337866 | 1 | 1 | 1 | 2 | 91.14.05-011 | ТСЭМ Республики Крым (ред. 2017), 91.14.05-011, Приказ Минстроя России от 28.09.2017 г. № 1296/пр | Полуприцепы общего назначения, грузоподъемность 12 т | 1368 | 1011 | маш.-ч | маш.-ч | 1 | 0.15 | 0 | 12 | 0 | 0 | 0 | 1 | 0 | )*1,2 | 0.18 | 2 | 28926274 | 780 | 0 | 0 | 0 | 0 | 0 | 0 | 0 | 0
160 | 28926287 | 28926268 | 28337996 | 1 | 1 | 1 | 2 | 91.17.02-032 | ТСЭМ Республики Крым (ред. 2017), 91.17.02-032, Приказ Минстроя России от 28.09.2017 г. № 1296/пр | Дефектоскопы ультразвуковые | 1368 | 1011 | маш.-ч | маш.-ч | 1 | 16 | 0 | 7.52 | 0 | 0 | 0 | 1 | 0 | )*1,2 | 19.2 | 2 | 28926275 | 781 | 0 | 0 | 0 | 0 | 0 | 0 | 0 | 0
160 | 28926288 | 28926268 | 28338136 | 1 | 1 | 1 | 2 | 91.17.04-233 | ТСЭМ Республики Крым (ред. 2017), 91.17.04-233, Приказ Минстроя России от 28.09.2017 г. № 1296/пр | Установки для сварки ручной дуговой (постоянного тока) | 1368 | 1011 | маш.-ч | маш.-ч | 1 | 69 | 0 | 8.68 | 0 | 0 | 0 | 1 | 0 | )*1,2 | 82.8 | 2 | 28926276 | 782 | 0 | 0 | 0 | 0 | 0 | 0 | 0 | 0
160 | 28926289 | 28926268 | 28338781 | 1 | 1 | 1 | 2 | 91.21.19-033 | ТСЭМ Республики Крым (ред. 2017), 91.21.19-033, Приказ Минстроя России от 28.09.2017 г. № 1296/пр | Станок токарно-винторезный | 1368 | 1011 | маш.-ч | маш.-ч | 1 | 3.94 | 0 | 18.49 | 10.13 | 0 | 0 | 1 | 0 | )*1,2 | 4.728 | 2 | 28926277 | 783 | 0 | 0 | 0 | 0 | 0 | 0 | 0 | 0
160 | 28926290 | 28926268 | 28251457 | 1 | 1 | 1 | 3 | 01.3.02.02-0002 | ТССЦ Республики Крым (ред. 2017), 01.3.02.02-0002, Приказ Минстроя России от 28.09.2017 г. № 1346/пр | Аргон газообразный, сорт высший | 1339 | 1007 | м3 | м3 | 1 | 0.46 | 23.41 | 0 | 0 | 0 | 0 | 1 | 0 |  | 0.46 | 2 | 28926278 | 784 | 0 | 0 | 0 | 0 | 0 | 0 | 0 | 0
160 | 28926291 | 28926268 | 28254721 | 1 | 1 | 1 | 3 | 01.7.11.07-0040 | ТССЦ Республики Крым (ред. 2017), 01.7.11.07-0040, Приказ Минстроя России от 28.09.2017 г. № 1346/пр | Электроды диаметром 4 мм Э50А | 1348 | 1009 | т | т | 1000 | 0.0297 | 12824.48 | 0 | 0 | 0 | 0 | 1 | 0 |  | 0.0297 | 2 | 28926279 | 785 | 0 | 0 | 0 | 0 | 0 | 0 | 0 | 0
160 | 28926292 | 28926268 | 28247531 | 21 | 1 | 1 | 3 | 999-9950 |  | Вспомогательные ненормируемые материалы (2% от ОЗП) | 1374 | 1013 | РУБ | РУБ | 1 | 59.58 | 1 | 0 | 0 | 0 | 0 | 1 | 0 |  | 59.58 | 2 | 28926280 | 786 | 0 | 0 | 0 | 0 | 0 | 0 | 0 | 0
161 | 28926281 | 28926268 | 28442310 | 1 | 1 | 1 | 1 | 1-100-48-82 |  | Рабочий среднего разряда 4.8 | 1191 | 1013 | чел.-ч. | чел.-ч. | 1 | 309 | 0 | 0 | 0 | 9.64 | 0 | 1 | 1 | )*1,2 | 370.8 | 2 | 28926269 | 787 | 0 | 0 | 0 | 0 | 0 | 0 | 0 | 0
161 | 28926282 | 28926268 | 28419515 | 1 | 1 | 1 | 1 | 4-100-00-82 |  | Затраты труда машинистов | 1191 | 1013 | чел.-ч. | чел.-ч. | 1 | 4.25 | 0 | 0 | 0 | 0 | 0 | 1 | 2 | )*1,2 | 5.1 | 2 | 28926270 | 788 | 0 | 0 | 0 | 0 | 0 | 0 | 0 | 0
161 | 28926283 | 28926268 | 28336687 | 1 | 1 | 1 | 2 | 91.05.06-007 | ТСЭМ Республики Крым (ред. 2017), 91.05.06-007, Приказ Минстроя России от 28.09.2017 г. № 1296/пр | Краны на гусеничном ходу, грузоподъемность 25 т | 1368 | 1011 | маш.-ч | маш.-ч | 1 | 0.16 | 0 | 113.19 | 11.84 | 0 | 0 | 1 | 0 | )*1,2 | 0.192 | 2 | 28926271 | 789 | 0 | 0 | 0 | 0 | 0 | 0 | 0 | 0
161 | 28926284 | 28926268 | 28336862 | 1 | 1 | 1 | 2 | 91.06.03-062 | ТСЭМ Республики Крым (ред. 2017), 91.06.03-062, Приказ Минстроя России от 28.09.2017 г. № 1296/пр | Лебедки электрические тяговым усилием до 31,39 кН (3,2 т) | 1368 | 1011 | маш.-ч | маш.-ч | 1 | 8.13 | 0 | 6.99 | 0 | 0 | 0 | 1 | 0 | )*1,2 | 9.756 | 2 | 28926272 | 790 | 0 | 0 | 0 | 0 | 0 | 0 | 0 | 0
161 | 28926285 | 28926268 | 28337857 | 1 | 1 | 1 | 2 | 91.14.04-001 | ТСЭМ Республики Крым (ред. 2017), 91.14.04-001, Приказ Минстроя России от 28.09.2017 г. № 1296/пр | Тягачи седельные, грузоподъемность 12 т | 1368 | 1011 | маш.-ч | маш.-ч | 1 | 0.15 | 0 | 127.86 | 11.84 | 0 | 0 | 1 | 0 | )*1,2 | 0.18 | 2 | 28926273 | 791 | 0 | 0 | 0 | 0 | 0 | 0 | 0 | 0
161 | 28926286 | 28926268 | 28337866 | 1 | 1 | 1 | 2 | 91.14.05-011 | ТСЭМ Республики Крым (ред. 2017), 91.14.05-011, Приказ Минстроя России от 28.09.2017 г. № 1296/пр | Полуприцепы общего назначения, грузоподъемность 12 т | 1368 | 1011 | маш.-ч | маш.-ч | 1 | 0.15 | 0 | 12 | 0 | 0 | 0 | 1 | 0 | )*1,2 | 0.18 | 2 | 28926274 | 792 | 0 | 0 | 0 | 0 | 0 | 0 | 0 | 0
161 | 28926287 | 28926268 | 28337996 | 1 | 1 | 1 | 2 | 91.17.02-032 | ТСЭМ Республики Крым (ред. 2017), 91.17.02-032, Приказ Минстроя России от 28.09.2017 г. № 1296/пр | Дефектоскопы ультразвуковые | 1368 | 1011 | маш.-ч | маш.-ч | 1 | 16 | 0 | 7.52 | 0 | 0 | 0 | 1 | 0 | )*1,2 | 19.2 | 2 | 28926275 | 793 | 0 | 0 | 0 | 0 | 0 | 0 | 0 | 0
161 | 28926288 | 28926268 | 28338136 | 1 | 1 | 1 | 2 | 91.17.04-233 | ТСЭМ Республики Крым (ред. 2017), 91.17.04-233, Приказ Минстроя России от 28.09.2017 г. № 1296/пр | Установки для сварки ручной дуговой (постоянного тока) | 1368 | 1011 | маш.-ч | маш.-ч | 1 | 69 | 0 | 8.68 | 0 | 0 | 0 | 1 | 0 | )*1,2 | 82.8 | 2 | 28926276 | 794 | 0 | 0 | 0 | 0 | 0 | 0 | 0 | 0
161 | 28926289 | 28926268 | 28338781 | 1 | 1 | 1 | 2 | 91.21.19-033 | ТСЭМ Республики Крым (ред. 2017), 91.21.19-033, Приказ Минстроя России от 28.09.2017 г. № 1296/пр | Станок токарно-винторезный | 1368 | 1011 | маш.-ч | маш.-ч | 1 | 3.94 | 0 | 18.49 | 10.13 | 0 | 0 | 1 | 0 | )*1,2 | 4.728 | 2 | 28926277 | 795 | 0 | 0 | 0 | 0 | 0 | 0 | 0 | 0
161 | 28926290 | 28926268 | 28251457 | 1 | 1 | 1 | 3 | 01.3.02.02-0002 | ТССЦ Республики Крым (ред. 2017), 01.3.02.02-0002, Приказ Минстроя России от 28.09.2017 г. № 1346/пр | Аргон газообразный, сорт высший | 1339 | 1007 | м3 | м3 | 1 | 0.46 | 23.41 | 0 | 0 | 0 | 0 | 1 | 0 |  | 0.46 | 2 | 28926278 | 796 | 0 | 0 | 0 | 0 | 0 | 0 | 0 | 0
161 | 28926291 | 28926268 | 28254721 | 1 | 1 | 1 | 3 | 01.7.11.07-0040 | ТССЦ Республики Крым (ред. 2017), 01.7.11.07-0040, Приказ Минстроя России от 28.09.2017 г. № 1346/пр | Электроды диаметром 4 мм Э50А | 1348 | 1009 | т | т | 1000 | 0.0297 | 12824.48 | 0 | 0 | 0 | 0 | 1 | 0 |  | 0.0297 | 2 | 28926279 | 797 | 0 | 0 | 0 | 0 | 0 | 0 | 0 | 0
161 | 28926292 | 28926268 | 28247531 | 21 | 1 | 1 | 3 | 999-9950 |  | Вспомогательные ненормируемые материалы (2% от ОЗП) | 1374 | 1013 | РУБ | РУБ | 1 | 59.58 | 1 | 0 | 0 | 0 | 0 | 1 | 0 |  | 59.58 | 2 | 28926280 | 798 | 0 | 0 | 0 | 0 | 0 | 0 | 0 | 0
162 | 28926306 | 28926293 | 28442310 | 1 | 1 | 1 | 1 | 1-100-48-82 |  | Рабочий среднего разряда 4.8 | 1191 | 1013 | чел.-ч. | чел.-ч. | 1 | 309 | 0 | 0 | 0 | 9.64 | 0 | 1 | 1 | )*1,2 | 370.8 | 2 | 28926294 | 799 | 0 | 0 | 0 | 0 | 0 | 0 | 0 | 0
162 | 28926307 | 28926293 | 28419515 | 1 | 1 | 1 | 1 | 4-100-00-82 |  | Затраты труда машинистов | 1191 | 1013 | чел.-ч. | чел.-ч. | 1 | 4.25 | 0 | 0 | 0 | 0 | 0 | 1 | 2 | )*1,2 | 5.1 | 2 | 28926295 | 800 | 0 | 0 | 0 | 0 | 0 | 0 | 0 | 0
162 | 28926308 | 28926293 | 28336687 | 1 | 1 | 1 | 2 | 91.05.06-007 | ТСЭМ Республики Крым (ред. 2017), 91.05.06-007, Приказ Минстроя России от 28.09.2017 г. № 1296/пр | Краны на гусеничном ходу, грузоподъемность 25 т | 1368 | 1011 | маш.-ч | маш.-ч | 1 | 0.16 | 0 | 113.19 | 11.84 | 0 | 0 | 1 | 0 | )*1,2 | 0.192 | 2 | 28926296 | 801 | 0 | 0 | 0 | 0 | 0 | 0 | 0 | 0
162 | 28926309 | 28926293 | 28336862 | 1 | 1 | 1 | 2 | 91.06.03-062 | ТСЭМ Республики Крым (ред. 2017), 91.06.03-062, Приказ Минстроя России от 28.09.2017 г. № 1296/пр | Лебедки электрические тяговым усилием до 31,39 кН (3,2 т) | 1368 | 1011 | маш.-ч | маш.-ч | 1 | 8.13 | 0 | 6.99 | 0 | 0 | 0 | 1 | 0 | )*1,2 | 9.756 | 2 | 28926297 | 802 | 0 | 0 | 0 | 0 | 0 | 0 | 0 | 0
162 | 28926310 | 28926293 | 28337857 | 1 | 1 | 1 | 2 | 91.14.04-001 | ТСЭМ Республики Крым (ред. 2017), 91.14.04-001, Приказ Минстроя России от 28.09.2017 г. № 1296/пр | Тягачи седельные, грузоподъемность 12 т | 1368 | 1011 | маш.-ч | маш.-ч | 1 | 0.15 | 0 | 127.86 | 11.84 | 0 | 0 | 1 | 0 | )*1,2 | 0.18 | 2 | 28926298 | 803 | 0 | 0 | 0 | 0 | 0 | 0 | 0 | 0
162 | 28926311 | 28926293 | 28337866 | 1 | 1 | 1 | 2 | 91.14.05-011 | ТСЭМ Республики Крым (ред. 2017), 91.14.05-011, Приказ Минстроя России от 28.09.2017 г. № 1296/пр | Полуприцепы общего назначения, грузоподъемность 12 т | 1368 | 1011 | маш.-ч | маш.-ч | 1 | 0.15 | 0 | 12 | 0 | 0 | 0 | 1 | 0 | )*1,2 | 0.18 | 2 | 28926299 | 804 | 0 | 0 | 0 | 0 | 0 | 0 | 0 | 0
162 | 28926312 | 28926293 | 28337996 | 1 | 1 | 1 | 2 | 91.17.02-032 | ТСЭМ Республики Крым (ред. 2017), 91.17.02-032, Приказ Минстроя России от 28.09.2017 г. № 1296/пр | Дефектоскопы ультразвуковые | 1368 | 1011 | маш.-ч | маш.-ч | 1 | 16 | 0 | 7.52 | 0 | 0 | 0 | 1 | 0 | )*1,2 | 19.2 | 2 | 28926300 | 805 | 0 | 0 | 0 | 0 | 0 | 0 | 0 | 0
162 | 28926313 | 28926293 | 28338136 | 1 | 1 | 1 | 2 | 91.17.04-233 | ТСЭМ Республики Крым (ред. 2017), 91.17.04-233, Приказ Минстроя России от 28.09.2017 г. № 1296/пр | Установки для сварки ручной дуговой (постоянного тока) | 1368 | 1011 | маш.-ч | маш.-ч | 1 | 69 | 0 | 8.68 | 0 | 0 | 0 | 1 | 0 | )*1,2 | 82.8 | 2 | 28926301 | 806 | 0 | 0 | 0 | 0 | 0 | 0 | 0 | 0
162 | 28926314 | 28926293 | 28338781 | 1 | 1 | 1 | 2 | 91.21.19-033 | ТСЭМ Республики Крым (ред. 2017), 91.21.19-033, Приказ Минстроя России от 28.09.2017 г. № 1296/пр | Станок токарно-винторезный | 1368 | 1011 | маш.-ч | маш.-ч | 1 | 3.94 | 0 | 18.49 | 10.13 | 0 | 0 | 1 | 0 | )*1,2 | 4.728 | 2 | 28926302 | 807 | 0 | 0 | 0 | 0 | 0 | 0 | 0 | 0
162 | 28926315 | 28926293 | 28251457 | 1 | 1 | 1 | 3 | 01.3.02.02-0002 | ТССЦ Республики Крым (ред. 2017), 01.3.02.02-0002, Приказ Минстроя России от 28.09.2017 г. № 1346/пр | Аргон газообразный, сорт высший | 1339 | 1007 | м3 | м3 | 1 | 0.46 | 23.41 | 0 | 0 | 0 | 0 | 1 | 0 |  | 0.46 | 2 | 28926303 | 808 | 0 | 0 | 0 | 0 | 0 | 0 | 0 | 0
162 | 28926316 | 28926293 | 28254721 | 1 | 1 | 1 | 3 | 01.7.11.07-0040 | ТССЦ Республики Крым (ред. 2017), 01.7.11.07-0040, Приказ Минстроя России от 28.09.2017 г. № 1346/пр | Электроды диаметром 4 мм Э50А | 1348 | 1009 | т | т | 1000 | 0.0297 | 12824.48 | 0 | 0 | 0 | 0 | 1 | 0 |  | 0.0297 | 2 | 28926304 | 809 | 0 | 0 | 0 | 0 | 0 | 0 | 0 | 0
162 | 28926317 | 28926293 | 28247531 | 21 | 1 | 1 | 3 | 999-9950 |  | Вспомогательные ненормируемые материалы (2% от ОЗП) | 1374 | 1013 | РУБ | РУБ | 1 | 59.58 | 1 | 0 | 0 | 0 | 0 | 1 | 0 |  | 59.58 | 2 | 28926305 | 810 | 0 | 0 | 0 | 0 | 0 | 0 | 0 | 0
163 | 28926306 | 28926293 | 28442310 | 1 | 1 | 1 | 1 | 1-100-48-82 |  | Рабочий среднего разряда 4.8 | 1191 | 1013 | чел.-ч. | чел.-ч. | 1 | 309 | 0 | 0 | 0 | 9.64 | 0 | 1 | 1 | )*1,2 | 370.8 | 2 | 28926294 | 811 | 0 | 0 | 0 | 0 | 0 | 0 | 0 | 0
163 | 28926307 | 28926293 | 28419515 | 1 | 1 | 1 | 1 | 4-100-00-82 |  | Затраты труда машинистов | 1191 | 1013 | чел.-ч. | чел.-ч. | 1 | 4.25 | 0 | 0 | 0 | 0 | 0 | 1 | 2 | )*1,2 | 5.1 | 2 | 28926295 | 812 | 0 | 0 | 0 | 0 | 0 | 0 | 0 | 0
163 | 28926308 | 28926293 | 28336687 | 1 | 1 | 1 | 2 | 91.05.06-007 | ТСЭМ Республики Крым (ред. 2017), 91.05.06-007, Приказ Минстроя России от 28.09.2017 г. № 1296/пр | Краны на гусеничном ходу, грузоподъемность 25 т | 1368 | 1011 | маш.-ч | маш.-ч | 1 | 0.16 | 0 | 113.19 | 11.84 | 0 | 0 | 1 | 0 | )*1,2 | 0.192 | 2 | 28926296 | 813 | 0 | 0 | 0 | 0 | 0 | 0 | 0 | 0
163 | 28926309 | 28926293 | 28336862 | 1 | 1 | 1 | 2 | 91.06.03-062 | ТСЭМ Республики Крым (ред. 2017), 91.06.03-062, Приказ Минстроя России от 28.09.2017 г. № 1296/пр | Лебедки электрические тяговым усилием до 31,39 кН (3,2 т) | 1368 | 1011 | маш.-ч | маш.-ч | 1 | 8.13 | 0 | 6.99 | 0 | 0 | 0 | 1 | 0 | )*1,2 | 9.756 | 2 | 28926297 | 814 | 0 | 0 | 0 | 0 | 0 | 0 | 0 | 0
163 | 28926310 | 28926293 | 28337857 | 1 | 1 | 1 | 2 | 91.14.04-001 | ТСЭМ Республики Крым (ред. 2017), 91.14.04-001, Приказ Минстроя России от 28.09.2017 г. № 1296/пр | Тягачи седельные, грузоподъемность 12 т | 1368 | 1011 | маш.-ч | маш.-ч | 1 | 0.15 | 0 | 127.86 | 11.84 | 0 | 0 | 1 | 0 | )*1,2 | 0.18 | 2 | 28926298 | 815 | 0 | 0 | 0 | 0 | 0 | 0 | 0 | 0
163 | 28926311 | 28926293 | 28337866 | 1 | 1 | 1 | 2 | 91.14.05-011 | ТСЭМ Республики Крым (ред. 2017), 91.14.05-011, Приказ Минстроя России от 28.09.2017 г. № 1296/пр | Полуприцепы общего назначения, грузоподъемность 12 т | 1368 | 1011 | маш.-ч | маш.-ч | 1 | 0.15 | 0 | 12 | 0 | 0 | 0 | 1 | 0 | )*1,2 | 0.18 | 2 | 28926299 | 816 | 0 | 0 | 0 | 0 | 0 | 0 | 0 | 0
163 | 28926312 | 28926293 | 28337996 | 1 | 1 | 1 | 2 | 91.17.02-032 | ТСЭМ Республики Крым (ред. 2017), 91.17.02-032, Приказ Минстроя России от 28.09.2017 г. № 1296/пр | Дефектоскопы ультразвуковые | 1368 | 1011 | маш.-ч | маш.-ч | 1 | 16 | 0 | 7.52 | 0 | 0 | 0 | 1 | 0 | )*1,2 | 19.2 | 2 | 28926300 | 817 | 0 | 0 | 0 | 0 | 0 | 0 | 0 | 0
163 | 28926313 | 28926293 | 28338136 | 1 | 1 | 1 | 2 | 91.17.04-233 | ТСЭМ Республики Крым (ред. 2017), 91.17.04-233, Приказ Минстроя России от 28.09.2017 г. № 1296/пр | Установки для сварки ручной дуговой (постоянного тока) | 1368 | 1011 | маш.-ч | маш.-ч | 1 | 69 | 0 | 8.68 | 0 | 0 | 0 | 1 | 0 | )*1,2 | 82.8 | 2 | 28926301 | 818 | 0 | 0 | 0 | 0 | 0 | 0 | 0 | 0
163 | 28926314 | 28926293 | 28338781 | 1 | 1 | 1 | 2 | 91.21.19-033 | ТСЭМ Республики Крым (ред. 2017), 91.21.19-033, Приказ Минстроя России от 28.09.2017 г. № 1296/пр | Станок токарно-винторезный | 1368 | 1011 | маш.-ч | маш.-ч | 1 | 3.94 | 0 | 18.49 | 10.13 | 0 | 0 | 1 | 0 | )*1,2 | 4.728 | 2 | 28926302 | 819 | 0 | 0 | 0 | 0 | 0 | 0 | 0 | 0
163 | 28926315 | 28926293 | 28251457 | 1 | 1 | 1 | 3 | 01.3.02.02-0002 | ТССЦ Республики Крым (ред. 2017), 01.3.02.02-0002, Приказ Минстроя России от 28.09.2017 г. № 1346/пр | Аргон газообразный, сорт высший | 1339 | 1007 | м3 | м3 | 1 | 0.46 | 23.41 | 0 | 0 | 0 | 0 | 1 | 0 |  | 0.46 | 2 | 28926303 | 820 | 0 | 0 | 0 | 0 | 0 | 0 | 0 | 0
163 | 28926316 | 28926293 | 28254721 | 1 | 1 | 1 | 3 | 01.7.11.07-0040 | ТССЦ Республики Крым (ред. 2017), 01.7.11.07-0040, Приказ Минстроя России от 28.09.2017 г. № 1346/пр | Электроды диаметром 4 мм Э50А | 1348 | 1009 | т | т | 1000 | 0.0297 | 12824.48 | 0 | 0 | 0 | 0 | 1 | 0 |  | 0.0297 | 2 | 28926304 | 821 | 0 | 0 | 0 | 0 | 0 | 0 | 0 | 0
163 | 28926317 | 28926293 | 28247531 | 21 | 1 | 1 | 3 | 999-9950 |  | Вспомогательные ненормируемые материалы (2% от ОЗП) | 1374 | 1013 | РУБ | РУБ | 1 | 59.58 | 1 | 0 | 0 | 0 | 0 | 1 | 0 |  | 59.58 | 2 | 28926305 | 822 | 0 | 0 | 0 | 0 | 0 | 0 | 0 | 0
164 | 28927344 | 28927343 | 28419887 | 1 | 1 | 1 | 1 | 1-100-30-82 |  | Рабочий среднего разряда 3 | 1191 | 1013 | чел.-ч. | чел.-ч. | 1 | 50.79 | 0 | 0 | 0 | 7.61 | 0 | 1 | 1 | )*1,2)*1,15 | 70.0902 | 2 | 28927344 | 823 | 0 | 0 | 0 | 0 | 0 | 0 | 0 | 0
164 | 28927345 | 28927343 | 28419515 | 1 | 1 | 1 | 1 | 4-100-00-82 |  | Затраты труда машинистов | 1191 | 1013 | чел.-ч. | чел.-ч. | 1 | 0.31 | 0 | 0 | 0 | 0 | 0 | 1 | 2 | )*1,2)*1,25 | 0.465 | 2 | 28927345 | 824 | 0 | 0 | 0 | 0 | 0 | 0 | 0 | 0
164 | 28927346 | 28927343 | 28336675 | 1 | 1 | 1 | 2 | 91.05.05-014 | ТСЭМ Республики Крым (ред. 2017), 91.05.05-014, Приказ Минстроя России от 28.09.2017 г. № 1296/пр | Краны на автомобильном ходу, грузоподъемность 10 т | 1368 | 1011 | маш.-ч | маш.-ч | 1 | 0.12 | 0 | 112.77 | 11.84 | 0 | 0 | 1 | 0 | )*1,2)*1,25 | 0.18 | 2 | 28927346 | 825 | 0 | 0 | 0 | 0 | 0 | 0 | 0 | 0
164 | 28927347 | 28927343 | 28336862 | 1 | 1 | 1 | 2 | 91.06.03-062 | ТСЭМ Республики Крым (ред. 2017), 91.06.03-062, Приказ Минстроя России от 28.09.2017 г. № 1296/пр | Лебедки электрические тяговым усилием до 31,39 кН (3,2 т) | 1368 | 1011 | маш.-ч | маш.-ч | 1 | 10.53 | 0 | 6.99 | 0 | 0 | 0 | 1 | 0 | )*1,2)*1,25 | 15.795 | 2 | 28927347 | 826 | 0 | 0 | 0 | 0 | 0 | 0 | 0 | 0
164 | 28927348 | 28927343 | 28337840 | 1 | 1 | 1 | 2 | 91.14.02-001 | ТСЭМ Республики Крым (ред. 2017), 91.14.02-001, Приказ Минстроя России от 28.09.2017 г. № 1296/пр | Автомобили бортовые, грузоподъемность до 5 т | 1368 | 1011 | маш.-ч | маш.-ч | 1 | 0.19 | 0 | 86.79 | 10.13 | 0 | 0 | 1 | 0 | )*1,2)*1,25 | 0.285 | 2 | 28927348 | 827 | 0 | 0 | 0 | 0 | 0 | 0 | 0 | 0
164 | 28927349 | 28927343 | 28338048 | 1 | 1 | 1 | 2 | 91.17.04-042 | ТСЭМ Республики Крым (ред. 2017), 91.17.04-042, Приказ Минстроя России от 28.09.2017 г. № 1296/пр | Аппарат для газовой сварки и резки | 1368 | 1011 | маш.-ч | маш.-ч | 1 | 1.86 | 0 | 1.2 | 0 | 0 | 0 | 1 | 0 | )*1,2)*1,25 | 2.79 | 2 | 28927349 | 828 | 0 | 0 | 0 | 0 | 0 | 0 | 0 | 0
164 | 28927350 | 28927343 | 28338115 | 1 | 1 | 1 | 2 | 91.17.04-171 | ТСЭМ Республики Крым (ред. 2017), 91.17.04-171, Приказ Минстроя России от 28.09.2017 г. № 1296/пр | Преобразователи сварочные номинальным сварочным током 315-500 А | 1368 | 1011 | маш.-ч | маш.-ч | 1 | 2.03 | 0 | 13.92 | 0 | 0 | 0 | 1 | 0 | )*1,2)*1,25 | 3.045 | 2 | 28927350 | 829 | 0 | 0 | 0 | 0 | 0 | 0 | 0 | 0
164 | 28927351 | 28927343 | 28251479 | 1 | 1 | 1 | 3 | 01.3.02.08-0001 | ТССЦ Республики Крым (ред. 2017), 01.3.02.08-0001, Приказ Минстроя России от 28.09.2017 г. № 1346/пр | Кислород технический газообразный | 1339 | 1007 | м3 | м3 | 1 | 1.5 | 8.79 | 0 | 0 | 0 | 0 | 1 | 0 |  | 1.5 | 2 | 28927351 | 830 | 0 | 0 | 0 | 0 | 0 | 0 | 0 | 0
164 | 28927352 | 28927343 | 28251486 | 1 | 1 | 1 | 3 | 01.3.02.09-0022 | ТССЦ Республики Крым (ред. 2017), 01.3.02.09-0022, Приказ Минстроя России от 28.09.2017 г. № 1346/пр | Пропан-бутан, смесь техническая | 1346 | 1009 | кг | кг | 1 | 0.45 | 4.47 | 0 | 0 | 0 | 0 | 1 | 0 |  | 0.45 | 2 | 28927352 | 831 | 0 | 0 | 0 | 0 | 0 | 0 | 0 | 0
164 | 28927353 | 28927343 | 28254716 | 1 | 1 | 1 | 3 | 01.7.11.07-0035 | ТССЦ Республики Крым (ред. 2017), 01.7.11.07-0035, Приказ Минстроя России от 28.09.2017 г. № 1346/пр | Электроды диаметром 4 мм Э46 | 1348 | 1009 | т | т | 1000 | 0.0014 | 11891.1 | 0 | 0 | 0 | 0 | 1 | 0 |  | 0.0014 | 2 | 28927353 | 832 | 0 | 0 | 0 | 0 | 0 | 0 | 0 | 0
164 | 28927354 | 28927343 | 28256076 | 1 | 1 | 1 | 3 | 01.7.15.03-0041 | ТССЦ Республики Крым (ред. 2017), 01.7.15.03-0041, Приказ Минстроя России от 28.09.2017 г. № 1346/пр | Болты с гайками и шайбами строительные | 1348 | 1009 | т | т | 1000 | 0.0033 | 15854.58 | 0 | 0 | 0 | 0 | 1 | 0 |  | 0.0033 | 2 | 28927354 | 833 | 0 | 0 | 0 | 0 | 0 | 0 | 0 | 0
164 | 28927355 | 28927343 | 28256174 | 1 | 1 | 1 | 3 | 01.7.15.06-0111 | ТССЦ Республики Крым (ред. 2017), 01.7.15.06-0111, Приказ Минстроя России от 28.09.2017 г. № 1346/пр | Гвозди строительные | 1348 | 1009 | т | т | 1000 | 1e-05 | 7671.42 | 0 | 0 | 0 | 0 | 1 | 0 |  | 1e-05 | 2 | 28927355 | 834 | 0 | 0 | 0 | 0 | 0 | 0 | 0 | 0
164 | 28927356 | 28927343 | 28257159 | 1 | 1 | 1 | 3 | 01.7.20.08-0071 | ТССЦ Республики Крым (ред. 2017), 01.7.20.08-0071, Приказ Минстроя России от 28.09.2017 г. № 1346/пр | Канаты пеньковые пропитанные | 1348 | 1009 | т | т | 1000 | 0.0001 | 30728.69 | 0 | 0 | 0 | 0 | 1 | 0 |  | 0.0001 | 2 | 28927356 | 835 | 0 | 0 | 0 | 0 | 0 | 0 | 0 | 0
164 | 28927357 | 28927343 | 28248663 | 21 | 1 | 1 | 3 | 07.2.07.13 |  | Конструкции стальные | 1348 | 1009 | т | т | 1000 | 1 | 0 | 0 | 0 | 0 | 0 | 0 | 0 |  | 1 | 3 | -1 |  | 0 | 0 | 0 | 0 | 0 | 0 | 0 | 0
164 | 28927358 | 28927343 | 28278661 | 1 | 1 | 1 | 3 | 08.2.02.11-0007 | ТССЦ Республики Крым (ред. 2017), 08.2.02.11-0007, Приказ Минстроя России от 28.09.2017 г. № 1397/пр | Канат двойной свивки типа ТК, конструкции 6х19(1+6+12)+1 о.с., оцинкованный из проволок марки В, маркировочная группа 1770 н/мм2, диаметром 5,5 мм | 1302 | 1003 | 10 м | 10 м | 10 | 0.0187 | 64.47 | 0 | 0 | 0 | 0 | 1 | 0 |  | 0.0187 | 2 | 28927358 | 836 | 0 | 0 | 0 | 0 | 0 | 0 | 0 | 0
164 | 28927359 | 28927343 | 28279020 | 1 | 1 | 1 | 3 | 08.3.03.06-0002 | ТССЦ Республики Крым (ред. 2017), 08.3.03.06-0002, Приказ Минстроя России от 28.09.2017 г. № 1397/пр | Проволока горячекатаная в мотках, диаметром 6,3-6,5 мм | 1348 | 1009 | т | т | 1000 | 3e-05 | 4751.12 | 0 | 0 | 0 | 0 | 1 | 0 |  | 3e-05 | 2 | 28927359 | 837 | 0 | 0 | 0 | 0 | 0 | 0 | 0 | 0
164 | 28927360 | 28927343 | 28279781 | 1 | 1 | 1 | 3 | 08.3.11.01-0091 | ТССЦ Республики Крым (ред. 2017), 08.3.11.01-0091, Приказ Минстроя России от 28.09.2017 г. № 1397/пр | Швеллеры № 40 из стали марки Ст0 | 1348 | 1009 | т | т | 1000 | 0.00194 | 6246.56 | 0 | 0 | 0 | 0 | 1 | 0 |  | 0.00194 | 2 | 28927360 | 838 | 0 | 0 | 0 | 0 | 0 | 0 | 0 | 0
164 | 28927361 | 28927343 | 28291530 | 1 | 1 | 1 | 3 | 14.4.01.01-0003 | ТССЦ Республики Крым (ред. 2017), 14.4.01.01-0003, Приказ Минстроя России от 28.09.2017 г. № 1396/пр | Грунтовка ГФ-021 красно-коричневая | 1348 | 1009 | т | т | 1000 | 0.00031 | 12560.85 | 0 | 0 | 0 | 0 | 1 | 0 |  | 0.00031 | 2 | 28927361 | 839 | 0 | 0 | 0 | 0 | 0 | 0 | 0 | 0
164 | 28927362 | 28927343 | 28292790 | 1 | 1 | 1 | 3 | 14.5.09.07-0029 | ТССЦ Республики Крым (ред. 2017), 14.5.09.07-0029, Приказ Минстроя России от 28.09.2017 г. № 1396/пр | Растворитель марки Р-4 | 1348 | 1009 | т | т | 1000 | 0.0006 | 11149.43 | 0 | 0 | 0 | 0 | 1 | 0 |  | 0.0006 | 2 | 28927362 | 840 | 0 | 0 | 0 | 0 | 0 | 0 | 0 | 0
165 | 28927344 | 28927343 | 28419887 | 1 | 1 | 1 | 1 | 1-100-30-82 |  | Рабочий среднего разряда 3 | 1191 | 1013 | чел.-ч. | чел.-ч. | 1 | 50.79 | 0 | 0 | 0 | 7.61 | 0 | 1 | 1 | )*1,2)*1,15 | 70.0902 | 2 | 28927344 | 841 | 0 | 0 | 0 | 0 | 0 | 0 | 0 | 0
165 | 28927345 | 28927343 | 28419515 | 1 | 1 | 1 | 1 | 4-100-00-82 |  | Затраты труда машинистов | 1191 | 1013 | чел.-ч. | чел.-ч. | 1 | 0.31 | 0 | 0 | 0 | 0 | 0 | 1 | 2 | )*1,2)*1,25 | 0.465 | 2 | 28927345 | 842 | 0 | 0 | 0 | 0 | 0 | 0 | 0 | 0
165 | 28927346 | 28927343 | 28336675 | 1 | 1 | 1 | 2 | 91.05.05-014 | ТСЭМ Республики Крым (ред. 2017), 91.05.05-014, Приказ Минстроя России от 28.09.2017 г. № 1296/пр | Краны на автомобильном ходу, грузоподъемность 10 т | 1368 | 1011 | маш.-ч | маш.-ч | 1 | 0.12 | 0 | 112.77 | 11.84 | 0 | 0 | 1 | 0 | )*1,2)*1,25 | 0.18 | 2 | 28927346 | 843 | 0 | 0 | 0 | 0 | 0 | 0 | 0 | 0
165 | 28927347 | 28927343 | 28336862 | 1 | 1 | 1 | 2 | 91.06.03-062 | ТСЭМ Республики Крым (ред. 2017), 91.06.03-062, Приказ Минстроя России от 28.09.2017 г. № 1296/пр | Лебедки электрические тяговым усилием до 31,39 кН (3,2 т) | 1368 | 1011 | маш.-ч | маш.-ч | 1 | 10.53 | 0 | 6.99 | 0 | 0 | 0 | 1 | 0 | )*1,2)*1,25 | 15.795 | 2 | 28927347 | 844 | 0 | 0 | 0 | 0 | 0 | 0 | 0 | 0
165 | 28927348 | 28927343 | 28337840 | 1 | 1 | 1 | 2 | 91.14.02-001 | ТСЭМ Республики Крым (ред. 2017), 91.14.02-001, Приказ Минстроя России от 28.09.2017 г. № 1296/пр | Автомобили бортовые, грузоподъемность до 5 т | 1368 | 1011 | маш.-ч | маш.-ч | 1 | 0.19 | 0 | 86.79 | 10.13 | 0 | 0 | 1 | 0 | )*1,2)*1,25 | 0.285 | 2 | 28927348 | 845 | 0 | 0 | 0 | 0 | 0 | 0 | 0 | 0
165 | 28927349 | 28927343 | 28338048 | 1 | 1 | 1 | 2 | 91.17.04-042 | ТСЭМ Республики Крым (ред. 2017), 91.17.04-042, Приказ Минстроя России от 28.09.2017 г. № 1296/пр | Аппарат для газовой сварки и резки | 1368 | 1011 | маш.-ч | маш.-ч | 1 | 1.86 | 0 | 1.2 | 0 | 0 | 0 | 1 | 0 | )*1,2)*1,25 | 2.79 | 2 | 28927349 | 846 | 0 | 0 | 0 | 0 | 0 | 0 | 0 | 0
165 | 28927350 | 28927343 | 28338115 | 1 | 1 | 1 | 2 | 91.17.04-171 | ТСЭМ Республики Крым (ред. 2017), 91.17.04-171, Приказ Минстроя России от 28.09.2017 г. № 1296/пр | Преобразователи сварочные номинальным сварочным током 315-500 А | 1368 | 1011 | маш.-ч | маш.-ч | 1 | 2.03 | 0 | 13.92 | 0 | 0 | 0 | 1 | 0 | )*1,2)*1,25 | 3.045 | 2 | 28927350 | 847 | 0 | 0 | 0 | 0 | 0 | 0 | 0 | 0
165 | 28927351 | 28927343 | 28251479 | 1 | 1 | 1 | 3 | 01.3.02.08-0001 | ТССЦ Республики Крым (ред. 2017), 01.3.02.08-0001, Приказ Минстроя России от 28.09.2017 г. № 1346/пр | Кислород технический газообразный | 1339 | 1007 | м3 | м3 | 1 | 1.5 | 8.79 | 0 | 0 | 0 | 0 | 1 | 0 |  | 1.5 | 2 | 28927351 | 848 | 0 | 0 | 0 | 0 | 0 | 0 | 0 | 0
165 | 28927352 | 28927343 | 28251486 | 1 | 1 | 1 | 3 | 01.3.02.09-0022 | ТССЦ Республики Крым (ред. 2017), 01.3.02.09-0022, Приказ Минстроя России от 28.09.2017 г. № 1346/пр | Пропан-бутан, смесь техническая | 1346 | 1009 | кг | кг | 1 | 0.45 | 4.47 | 0 | 0 | 0 | 0 | 1 | 0 |  | 0.45 | 2 | 28927352 | 849 | 0 | 0 | 0 | 0 | 0 | 0 | 0 | 0
165 | 28927353 | 28927343 | 28254716 | 1 | 1 | 1 | 3 | 01.7.11.07-0035 | ТССЦ Республики Крым (ред. 2017), 01.7.11.07-0035, Приказ Минстроя России от 28.09.2017 г. № 1346/пр | Электроды диаметром 4 мм Э46 | 1348 | 1009 | т | т | 1000 | 0.0014 | 11891.1 | 0 | 0 | 0 | 0 | 1 | 0 |  | 0.0014 | 2 | 28927353 | 850 | 0 | 0 | 0 | 0 | 0 | 0 | 0 | 0
165 | 28927354 | 28927343 | 28256076 | 1 | 1 | 1 | 3 | 01.7.15.03-0041 | ТССЦ Республики Крым (ред. 2017), 01.7.15.03-0041, Приказ Минстроя России от 28.09.2017 г. № 1346/пр | Болты с гайками и шайбами строительные | 1348 | 1009 | т | т | 1000 | 0.0033 | 15854.58 | 0 | 0 | 0 | 0 | 1 | 0 |  | 0.0033 | 2 | 28927354 | 851 | 0 | 0 | 0 | 0 | 0 | 0 | 0 | 0
165 | 28927355 | 28927343 | 28256174 | 1 | 1 | 1 | 3 | 01.7.15.06-0111 | ТССЦ Республики Крым (ред. 2017), 01.7.15.06-0111, Приказ Минстроя России от 28.09.2017 г. № 1346/пр | Гвозди строительные | 1348 | 1009 | т | т | 1000 | 1e-05 | 7671.42 | 0 | 0 | 0 | 0 | 1 | 0 |  | 1e-05 | 2 | 28927355 | 852 | 0 | 0 | 0 | 0 | 0 | 0 | 0 | 0
165 | 28927356 | 28927343 | 28257159 | 1 | 1 | 1 | 3 | 01.7.20.08-0071 | ТССЦ Республики Крым (ред. 2017), 01.7.20.08-0071, Приказ Минстроя России от 28.09.2017 г. № 1346/пр | Канаты пеньковые пропитанные | 1348 | 1009 | т | т | 1000 | 0.0001 | 30728.69 | 0 | 0 | 0 | 0 | 1 | 0 |  | 0.0001 | 2 | 28927356 | 853 | 0 | 0 | 0 | 0 | 0 | 0 | 0 | 0
165 | 28927357 | 28927343 | 28248663 | 21 | 1 | 1 | 3 | 07.2.07.13 |  | Конструкции стальные | 1348 | 1009 | т | т | 1000 | 1 | 0 | 0 | 0 | 0 | 0 | 0 | 0 |  | 1 | 3 | -1 |  | 0 | 0 | 0 | 0 | 0 | 0 | 0 | 0
165 | 28927358 | 28927343 | 28278661 | 1 | 1 | 1 | 3 | 08.2.02.11-0007 | ТССЦ Республики Крым (ред. 2017), 08.2.02.11-0007, Приказ Минстроя России от 28.09.2017 г. № 1397/пр | Канат двойной свивки типа ТК, конструкции 6х19(1+6+12)+1 о.с., оцинкованный из проволок марки В, маркировочная группа 1770 н/мм2, диаметром 5,5 мм | 1302 | 1003 | 10 м | 10 м | 10 | 0.0187 | 64.47 | 0 | 0 | 0 | 0 | 1 | 0 |  | 0.0187 | 2 | 28927358 | 854 | 0 | 0 | 0 | 0 | 0 | 0 | 0 | 0
165 | 28927359 | 28927343 | 28279020 | 1 | 1 | 1 | 3 | 08.3.03.06-0002 | ТССЦ Республики Крым (ред. 2017), 08.3.03.06-0002, Приказ Минстроя России от 28.09.2017 г. № 1397/пр | Проволока горячекатаная в мотках, диаметром 6,3-6,5 мм | 1348 | 1009 | т | т | 1000 | 3e-05 | 4751.12 | 0 | 0 | 0 | 0 | 1 | 0 |  | 3e-05 | 2 | 28927359 | 855 | 0 | 0 | 0 | 0 | 0 | 0 | 0 | 0
165 | 28927360 | 28927343 | 28279781 | 1 | 1 | 1 | 3 | 08.3.11.01-0091 | ТССЦ Республики Крым (ред. 2017), 08.3.11.01-0091, Приказ Минстроя России от 28.09.2017 г. № 1397/пр | Швеллеры № 40 из стали марки Ст0 | 1348 | 1009 | т | т | 1000 | 0.00194 | 6246.56 | 0 | 0 | 0 | 0 | 1 | 0 |  | 0.00194 | 2 | 28927360 | 856 | 0 | 0 | 0 | 0 | 0 | 0 | 0 | 0
165 | 28927361 | 28927343 | 28291530 | 1 | 1 | 1 | 3 | 14.4.01.01-0003 | ТССЦ Республики Крым (ред. 2017), 14.4.01.01-0003, Приказ Минстроя России от 28.09.2017 г. № 1396/пр | Грунтовка ГФ-021 красно-коричневая | 1348 | 1009 | т | т | 1000 | 0.00031 | 12560.85 | 0 | 0 | 0 | 0 | 1 | 0 |  | 0.00031 | 2 | 28927361 | 857 | 0 | 0 | 0 | 0 | 0 | 0 | 0 | 0
165 | 28927362 | 28927343 | 28292790 | 1 | 1 | 1 | 3 | 14.5.09.07-0029 | ТССЦ Республики Крым (ред. 2017), 14.5.09.07-0029, Приказ Минстроя России от 28.09.2017 г. № 1396/пр | Растворитель марки Р-4 | 1348 | 1009 | т | т | 1000 | 0.0006 | 11149.43 | 0 | 0 | 0 | 0 | 1 | 0 |  | 0.0006 | 2 | 28927362 | 858 | 0 | 0 | 0 | 0 | 0 | 0 | 0 | 0
166 | 28927772 | 28927770 | 28425676 | 1 | 1 | 1 | 1 | 1-100-40-82 |  | Рабочий среднего разряда 4 | 1191 | 1013 | чел.-ч. | чел.-ч. | 1 | 198 | 0 | 0 | 0 | 8.59 | 0 | 1 | 1 | )*1,2 | 237.6 | 2 | 28927772 | 859 | 0 | 0 | 0 | 0 | 0 | 0 | 0 | 0
166 | 28927773 | 28927770 | 28419515 | 1 | 1 | 1 | 1 | 4-100-00-82 |  | Затраты труда машинистов | 1191 | 1013 | чел.-ч. | чел.-ч. | 1 | 30.08 | 0 | 0 | 0 | 0 | 0 | 1 | 2 | )*1,2 | 36.096 | 2 | 28927773 | 860 | 0 | 0 | 0 | 0 | 0 | 0 | 0 | 0
166 | 28927774 | 28927770 | 28336675 | 1 | 1 | 1 | 2 | 91.05.05-014 | ТСЭМ Республики Крым (ред. 2017), 91.05.05-014, Приказ Минстроя России от 28.09.2017 г. № 1296/пр | Краны на автомобильном ходу, грузоподъемность 10 т | 1368 | 1011 | маш.-ч | маш.-ч | 1 | 25.07 | 0 | 112.77 | 11.84 | 0 | 0 | 1 | 0 | )*1,2 | 30.084 | 2 | 28927774 | 861 | 0 | 0 | 0 | 0 | 0 | 0 | 0 | 0
166 | 28927775 | 28927770 | 28337559 | 1 | 1 | 1 | 2 | 91.10.01-002 | ТСЭМ Республики Крым (ред. 2017), 91.10.01-002, Приказ Минстроя России от 28.09.2017 г. № 1296/пр | Агрегаты наполнительно-опрессовочные до 300 м3/ч | 1368 | 1011 | маш.-ч | маш.-ч | 1 | 4.99 | 0 | 298.48 | 10.13 | 0 | 0 | 1 | 0 | )*1,2 | 5.988 | 2 | 28927775 | 862 | 0 | 0 | 0 | 0 | 0 | 0 | 0 | 0
166 | 28927776 | 28927770 | 28337857 | 1 | 1 | 1 | 2 | 91.14.04-001 | ТСЭМ Республики Крым (ред. 2017), 91.14.04-001, Приказ Минстроя России от 28.09.2017 г. № 1296/пр | Тягачи седельные, грузоподъемность 12 т | 1368 | 1011 | маш.-ч | маш.-ч | 1 | 0.02 | 0 | 127.86 | 11.84 | 0 | 0 | 1 | 0 | )*1,2 | 0.024 | 2 | 28927776 | 863 | 0 | 0 | 0 | 0 | 0 | 0 | 0 | 0
166 | 28927777 | 28927770 | 28337866 | 1 | 1 | 1 | 2 | 91.14.05-011 | ТСЭМ Республики Крым (ред. 2017), 91.14.05-011, Приказ Минстроя России от 28.09.2017 г. № 1296/пр | Полуприцепы общего назначения, грузоподъемность 12 т | 1368 | 1011 | маш.-ч | маш.-ч | 1 | 0.02 | 0 | 12 | 0 | 0 | 0 | 1 | 0 | )*1,2 | 0.024 | 2 | 28927777 | 864 | 0 | 0 | 0 | 0 | 0 | 0 | 0 | 0
166 | 28927778 | 28927770 | 28338136 | 1 | 1 | 1 | 2 | 91.17.04-233 | ТСЭМ Республики Крым (ред. 2017), 91.17.04-233, Приказ Минстроя России от 28.09.2017 г. № 1296/пр | Установки для сварки ручной дуговой (постоянного тока) | 1368 | 1011 | маш.-ч | маш.-ч | 1 | 56.68 | 0 | 8.68 | 0 | 0 | 0 | 1 | 0 | )*1,2 | 68.016 | 2 | 28927778 | 865 | 0 | 0 | 0 | 0 | 0 | 0 | 0 | 0
166 | 28927779 | 28927770 | 28251460 | 1 | 1 | 1 | 3 | 01.3.02.03-0001 | ТССЦ Республики Крым (ред. 2017), 01.3.02.03-0001, Приказ Минстроя России от 28.09.2017 г. № 1346/пр | Ацетилен газообразный технический | 1339 | 1007 | м3 | м3 | 1 | 1.2 | 37.16 | 0 | 0 | 0 | 0 | 1 | 0 |  | 1.2 | 2 | 28927779 | 866 | 0 | 0 | 0 | 0 | 0 | 0 | 0 | 0
166 | 28927780 | 28927770 | 28251479 | 1 | 1 | 1 | 3 | 01.3.02.08-0001 | ТССЦ Республики Крым (ред. 2017), 01.3.02.08-0001, Приказ Минстроя России от 28.09.2017 г. № 1346/пр | Кислород технический газообразный | 1339 | 1007 | м3 | м3 | 1 | 3.2 | 8.79 | 0 | 0 | 0 | 0 | 1 | 0 |  | 3.2 | 2 | 28927780 | 867 | 0 | 0 | 0 | 0 | 0 | 0 | 0 | 0
166 | 28927781 | 28927770 | 28251486 | 1 | 1 | 1 | 3 | 01.3.02.09-0022 | ТССЦ Республики Крым (ред. 2017), 01.3.02.09-0022, Приказ Минстроя России от 28.09.2017 г. № 1346/пр | Пропан-бутан, смесь техническая | 1346 | 1009 | кг | кг | 1 | 0.46 | 4.47 | 0 | 0 | 0 | 0 | 1 | 0 |  | 0.46 | 2 | 28927781 | 868 | 0 | 0 | 0 | 0 | 0 | 0 | 0 | 0
166 | 28927782 | 28927770 | 28253182 | 1 | 1 | 1 | 3 | 01.7.03.01-0002 | ТССЦ Республики Крым (ред. 2017), 01.7.03.01-0002, Приказ Минстроя России от 28.09.2017 г. № 1346/пр | Вода водопроводная | 1339 | 1007 | м3 | м3 | 1 | 0.05 | 3.15 | 0 | 0 | 0 | 0 | 1 | 0 |  | 0.05 | 2 | 28927782 | 869 | 0 | 0 | 0 | 0 | 0 | 0 | 0 | 0
166 | 28927783 | 28927770 | 28254657 | 1 | 1 | 1 | 3 | 01.7.11.04-0071 | ТССЦ Республики Крым (ред. 2017), 01.7.11.04-0071, Приказ Минстроя России от 28.09.2017 г. № 1346/пр | Проволока сварочная легированная диаметром 2 мм | 1348 | 1009 | т | т | 1000 | 0.0024 | 12851.36 | 0 | 0 | 0 | 0 | 1 | 0 |  | 0.0024 | 2 | 28927783 | 870 | 0 | 0 | 0 | 0 | 0 | 0 | 0 | 0
166 | 28927784 | 28927770 | 28247532 | 21 | 1 | 1 | 3 | 999-0005 |  | Масса оборудования | 1346 | 1009 | кг | кг | 1 | 170 | 0 | 0 | 0 | 0 | 0 | 0 | 0 |  | 170 | 3 | -1 |  | 0 | 0 | 0 | 0 | 0 | 0 | 0 | 0
166 | 28927785 | 28927770 | 28247531 | 21 | 1 | 1 | 3 | 999-9950 |  | Вспомогательные ненормируемые материалы (2% от ОЗП) | 1374 | 1013 | РУБ | РУБ | 1 | 34.02 | 1 | 0 | 0 | 0 | 0 | 1 | 0 |  | 34.02 | 2 | 28927785 | 871 | 0 | 0 | 0 | 0 | 0 | 0 | 0 | 0
167 | 28927772 | 28927770 | 28425676 | 1 | 1 | 1 | 1 | 1-100-40-82 |  | Рабочий среднего разряда 4 | 1191 | 1013 | чел.-ч. | чел.-ч. | 1 | 198 | 0 | 0 | 0 | 8.59 | 0 | 1 | 1 | )*1,2 | 237.6 | 2 | 28927772 | 872 | 0 | 0 | 0 | 0 | 0 | 0 | 0 | 0
167 | 28927773 | 28927770 | 28419515 | 1 | 1 | 1 | 1 | 4-100-00-82 |  | Затраты труда машинистов | 1191 | 1013 | чел.-ч. | чел.-ч. | 1 | 30.08 | 0 | 0 | 0 | 0 | 0 | 1 | 2 | )*1,2 | 36.096 | 2 | 28927773 | 873 | 0 | 0 | 0 | 0 | 0 | 0 | 0 | 0
167 | 28927774 | 28927770 | 28336675 | 1 | 1 | 1 | 2 | 91.05.05-014 | ТСЭМ Республики Крым (ред. 2017), 91.05.05-014, Приказ Минстроя России от 28.09.2017 г. № 1296/пр | Краны на автомобильном ходу, грузоподъемность 10 т | 1368 | 1011 | маш.-ч | маш.-ч | 1 | 25.07 | 0 | 112.77 | 11.84 | 0 | 0 | 1 | 0 | )*1,2 | 30.084 | 2 | 28927774 | 874 | 0 | 0 | 0 | 0 | 0 | 0 | 0 | 0
167 | 28927775 | 28927770 | 28337559 | 1 | 1 | 1 | 2 | 91.10.01-002 | ТСЭМ Республики Крым (ред. 2017), 91.10.01-002, Приказ Минстроя России от 28.09.2017 г. № 1296/пр | Агрегаты наполнительно-опрессовочные до 300 м3/ч | 1368 | 1011 | маш.-ч | маш.-ч | 1 | 4.99 | 0 | 298.48 | 10.13 | 0 | 0 | 1 | 0 | )*1,2 | 5.988 | 2 | 28927775 | 875 | 0 | 0 | 0 | 0 | 0 | 0 | 0 | 0
167 | 28927776 | 28927770 | 28337857 | 1 | 1 | 1 | 2 | 91.14.04-001 | ТСЭМ Республики Крым (ред. 2017), 91.14.04-001, Приказ Минстроя России от 28.09.2017 г. № 1296/пр | Тягачи седельные, грузоподъемность 12 т | 1368 | 1011 | маш.-ч | маш.-ч | 1 | 0.02 | 0 | 127.86 | 11.84 | 0 | 0 | 1 | 0 | )*1,2 | 0.024 | 2 | 28927776 | 876 | 0 | 0 | 0 | 0 | 0 | 0 | 0 | 0
167 | 28927777 | 28927770 | 28337866 | 1 | 1 | 1 | 2 | 91.14.05-011 | ТСЭМ Республики Крым (ред. 2017), 91.14.05-011, Приказ Минстроя России от 28.09.2017 г. № 1296/пр | Полуприцепы общего назначения, грузоподъемность 12 т | 1368 | 1011 | маш.-ч | маш.-ч | 1 | 0.02 | 0 | 12 | 0 | 0 | 0 | 1 | 0 | )*1,2 | 0.024 | 2 | 28927777 | 877 | 0 | 0 | 0 | 0 | 0 | 0 | 0 | 0
167 | 28927778 | 28927770 | 28338136 | 1 | 1 | 1 | 2 | 91.17.04-233 | ТСЭМ Республики Крым (ред. 2017), 91.17.04-233, Приказ Минстроя России от 28.09.2017 г. № 1296/пр | Установки для сварки ручной дуговой (постоянного тока) | 1368 | 1011 | маш.-ч | маш.-ч | 1 | 56.68 | 0 | 8.68 | 0 | 0 | 0 | 1 | 0 | )*1,2 | 68.016 | 2 | 28927778 | 878 | 0 | 0 | 0 | 0 | 0 | 0 | 0 | 0
167 | 28927779 | 28927770 | 28251460 | 1 | 1 | 1 | 3 | 01.3.02.03-0001 | ТССЦ Республики Крым (ред. 2017), 01.3.02.03-0001, Приказ Минстроя России от 28.09.2017 г. № 1346/пр | Ацетилен газообразный технический | 1339 | 1007 | м3 | м3 | 1 | 1.2 | 37.16 | 0 | 0 | 0 | 0 | 1 | 0 |  | 1.2 | 2 | 28927779 | 879 | 0 | 0 | 0 | 0 | 0 | 0 | 0 | 0
167 | 28927780 | 28927770 | 28251479 | 1 | 1 | 1 | 3 | 01.3.02.08-0001 | ТССЦ Республики Крым (ред. 2017), 01.3.02.08-0001, Приказ Минстроя России от 28.09.2017 г. № 1346/пр | Кислород технический газообразный | 1339 | 1007 | м3 | м3 | 1 | 3.2 | 8.79 | 0 | 0 | 0 | 0 | 1 | 0 |  | 3.2 | 2 | 28927780 | 880 | 0 | 0 | 0 | 0 | 0 | 0 | 0 | 0
167 | 28927781 | 28927770 | 28251486 | 1 | 1 | 1 | 3 | 01.3.02.09-0022 | ТССЦ Республики Крым (ред. 2017), 01.3.02.09-0022, Приказ Минстроя России от 28.09.2017 г. № 1346/пр | Пропан-бутан, смесь техническая | 1346 | 1009 | кг | кг | 1 | 0.46 | 4.47 | 0 | 0 | 0 | 0 | 1 | 0 |  | 0.46 | 2 | 28927781 | 881 | 0 | 0 | 0 | 0 | 0 | 0 | 0 | 0
167 | 28927782 | 28927770 | 28253182 | 1 | 1 | 1 | 3 | 01.7.03.01-0002 | ТССЦ Республики Крым (ред. 2017), 01.7.03.01-0002, Приказ Минстроя России от 28.09.2017 г. № 1346/пр | Вода водопроводная | 1339 | 1007 | м3 | м3 | 1 | 0.05 | 3.15 | 0 | 0 | 0 | 0 | 1 | 0 |  | 0.05 | 2 | 28927782 | 882 | 0 | 0 | 0 | 0 | 0 | 0 | 0 | 0
167 | 28927783 | 28927770 | 28254657 | 1 | 1 | 1 | 3 | 01.7.11.04-0071 | ТССЦ Республики Крым (ред. 2017), 01.7.11.04-0071, Приказ Минстроя России от 28.09.2017 г. № 1346/пр | Проволока сварочная легированная диаметром 2 мм | 1348 | 1009 | т | т | 1000 | 0.0024 | 12851.36 | 0 | 0 | 0 | 0 | 1 | 0 |  | 0.0024 | 2 | 28927783 | 883 | 0 | 0 | 0 | 0 | 0 | 0 | 0 | 0
167 | 28927784 | 28927770 | 28247532 | 21 | 1 | 1 | 3 | 999-0005 |  | Масса оборудования | 1346 | 1009 | кг | кг | 1 | 170 | 0 | 0 | 0 | 0 | 0 | 0 | 0 |  | 170 | 3 | -1 |  | 0 | 0 | 0 | 0 | 0 | 0 | 0 | 0
167 | 28927785 | 28927770 | 28247531 | 21 | 1 | 1 | 3 | 999-9950 |  | Вспомогательные ненормируемые материалы (2% от ОЗП) | 1374 | 1013 | РУБ | РУБ | 1 | 34.02 | 1 | 0 | 0 | 0 | 0 | 1 | 0 |  | 34.02 | 2 | 28927785 | 884 | 0 | 0 | 0 | 0 | 0 | 0 | 0 | 0
170 | 28926359 | 28926347 | 28442310 | 1 | 1 | 1 | 1 | 1-100-48-82 |  | Рабочий среднего разряда 4.8 | 1191 | 1013 | чел.-ч. | чел.-ч. | 1 | 89.5 | 0 | 0 | 0 | 9.64 | 0 | 1 | 1 | )*1,2 | 107.4 | 2 | 28926348 | 885 | 0 | 0 | 0 | 0 | 0 | 0 | 0 | 0
170 | 28926360 | 28926347 | 28419515 | 1 | 1 | 1 | 1 | 4-100-00-82 |  | Затраты труда машинистов | 1191 | 1013 | чел.-ч. | чел.-ч. | 1 | 9.81 | 0 | 0 | 0 | 0 | 0 | 1 | 2 | )*1,2 | 11.772 | 2 | 28926349 | 886 | 0 | 0 | 0 | 0 | 0 | 0 | 0 | 0
170 | 28926361 | 28926347 | 28336687 | 1 | 1 | 1 | 2 | 91.05.06-007 | ТСЭМ Республики Крым (ред. 2017), 91.05.06-007, Приказ Минстроя России от 28.09.2017 г. № 1296/пр | Краны на гусеничном ходу, грузоподъемность 25 т | 1368 | 1011 | маш.-ч | маш.-ч | 1 | 0.08 | 0 | 113.19 | 11.84 | 0 | 0 | 1 | 0 | )*1,2 | 0.096 | 2 | 28926350 | 887 | 0 | 0 | 0 | 0 | 0 | 0 | 0 | 0
170 | 28926362 | 28926347 | 28337558 | 1 | 1 | 1 | 2 | 91.10.01-001 | ТСЭМ Республики Крым (ред. 2017), 91.10.01-001, Приказ Минстроя России от 28.09.2017 г. № 1296/пр | Агрегаты наполнительно-опрессовочные до 70 м3/ч | 1368 | 1011 | маш.-ч | маш.-ч | 1 | 9.65 | 0 | 134.31 | 8.82 | 0 | 0 | 1 | 0 | )*1,2 | 11.58 | 2 | 28926351 | 888 | 0 | 0 | 0 | 0 | 0 | 0 | 0 | 0
170 | 28926363 | 28926347 | 28337857 | 1 | 1 | 1 | 2 | 91.14.04-001 | ТСЭМ Республики Крым (ред. 2017), 91.14.04-001, Приказ Минстроя России от 28.09.2017 г. № 1296/пр | Тягачи седельные, грузоподъемность 12 т | 1368 | 1011 | маш.-ч | маш.-ч | 1 | 0.08 | 0 | 127.86 | 11.84 | 0 | 0 | 1 | 0 | )*1,2 | 0.096 | 2 | 28926352 | 889 | 0 | 0 | 0 | 0 | 0 | 0 | 0 | 0
170 | 28926364 | 28926347 | 28337866 | 1 | 1 | 1 | 2 | 91.14.05-011 | ТСЭМ Республики Крым (ред. 2017), 91.14.05-011, Приказ Минстроя России от 28.09.2017 г. № 1296/пр | Полуприцепы общего назначения, грузоподъемность 12 т | 1368 | 1011 | маш.-ч | маш.-ч | 1 | 0.08 | 0 | 12 | 0 | 0 | 0 | 1 | 0 | )*1,2 | 0.096 | 2 | 28926353 | 890 | 0 | 0 | 0 | 0 | 0 | 0 | 0 | 0
170 | 28926365 | 28926347 | 28338136 | 1 | 1 | 1 | 2 | 91.17.04-233 | ТСЭМ Республики Крым (ред. 2017), 91.17.04-233, Приказ Минстроя России от 28.09.2017 г. № 1296/пр | Установки для сварки ручной дуговой (постоянного тока) | 1368 | 1011 | маш.-ч | маш.-ч | 1 | 25.2 | 0 | 8.68 | 0 | 0 | 0 | 1 | 0 | )*1,2 | 30.24 | 2 | 28926354 | 891 | 0 | 0 | 0 | 0 | 0 | 0 | 0 | 0
170 | 28926366 | 28926347 | 28251457 | 1 | 1 | 1 | 3 | 01.3.02.02-0002 | ТССЦ Республики Крым (ред. 2017), 01.3.02.02-0002, Приказ Минстроя России от 28.09.2017 г. № 1346/пр | Аргон газообразный, сорт высший | 1339 | 1007 | м3 | м3 | 1 | 0.95 | 23.41 | 0 | 0 | 0 | 0 | 1 | 0 |  | 0.95 | 2 | 28926355 | 892 | 0 | 0 | 0 | 0 | 0 | 0 | 0 | 0
170 | 28926367 | 28926347 | 28253186 | 1 | 1 | 1 | 3 | 01.7.03.01-0006 | ТССЦ Республики Крым (ред. 2017), 01.7.03.01-0006, Приказ Минстроя России от 28.09.2017 г. № 1346/пр | Вода химически очищенная | 1339 | 1007 | м3 | м3 | 1 | 70 | 10.67 | 0 | 0 | 0 | 0 | 1 | 0 |  | 70 | 2 | 28926356 | 893 | 0 | 0 | 0 | 0 | 0 | 0 | 0 | 0
170 | 28926368 | 28926347 | 28254721 | 1 | 1 | 1 | 3 | 01.7.11.07-0040 | ТССЦ Республики Крым (ред. 2017), 01.7.11.07-0040, Приказ Минстроя России от 28.09.2017 г. № 1346/пр | Электроды диаметром 4 мм Э50А | 1348 | 1009 | т | т | 1000 | 0.0044 | 12824.48 | 0 | 0 | 0 | 0 | 1 | 0 |  | 0.0044 | 2 | 28926357 | 894 | 0 | 0 | 0 | 0 | 0 | 0 | 0 | 0
170 | 28926369 | 28926347 | 28247531 | 21 | 1 | 1 | 3 | 999-9950 |  | Вспомогательные ненормируемые материалы (2% от ОЗП) | 1374 | 1013 | РУБ | РУБ | 1 | 17.26 | 1 | 0 | 0 | 0 | 0 | 1 | 0 |  | 17.26 | 2 | 28926358 | 895 | 0 | 0 | 0 | 0 | 0 | 0 | 0 | 0
171 | 28926359 | 28926347 | 28442310 | 1 | 1 | 1 | 1 | 1-100-48-82 |  | Рабочий среднего разряда 4.8 | 1191 | 1013 | чел.-ч. | чел.-ч. | 1 | 89.5 | 0 | 0 | 0 | 9.64 | 0 | 1 | 1 | )*1,2 | 107.4 | 2 | 28926348 | 896 | 0 | 0 | 0 | 0 | 0 | 0 | 0 | 0
171 | 28926360 | 28926347 | 28419515 | 1 | 1 | 1 | 1 | 4-100-00-82 |  | Затраты труда машинистов | 1191 | 1013 | чел.-ч. | чел.-ч. | 1 | 9.81 | 0 | 0 | 0 | 0 | 0 | 1 | 2 | )*1,2 | 11.772 | 2 | 28926349 | 897 | 0 | 0 | 0 | 0 | 0 | 0 | 0 | 0
171 | 28926361 | 28926347 | 28336687 | 1 | 1 | 1 | 2 | 91.05.06-007 | ТСЭМ Республики Крым (ред. 2017), 91.05.06-007, Приказ Минстроя России от 28.09.2017 г. № 1296/пр | Краны на гусеничном ходу, грузоподъемность 25 т | 1368 | 1011 | маш.-ч | маш.-ч | 1 | 0.08 | 0 | 113.19 | 11.84 | 0 | 0 | 1 | 0 | )*1,2 | 0.096 | 2 | 28926350 | 898 | 0 | 0 | 0 | 0 | 0 | 0 | 0 | 0
171 | 28926362 | 28926347 | 28337558 | 1 | 1 | 1 | 2 | 91.10.01-001 | ТСЭМ Республики Крым (ред. 2017), 91.10.01-001, Приказ Минстроя России от 28.09.2017 г. № 1296/пр | Агрегаты наполнительно-опрессовочные до 70 м3/ч | 1368 | 1011 | маш.-ч | маш.-ч | 1 | 9.65 | 0 | 134.31 | 8.82 | 0 | 0 | 1 | 0 | )*1,2 | 11.58 | 2 | 28926351 | 899 | 0 | 0 | 0 | 0 | 0 | 0 | 0 | 0
171 | 28926363 | 28926347 | 28337857 | 1 | 1 | 1 | 2 | 91.14.04-001 | ТСЭМ Республики Крым (ред. 2017), 91.14.04-001, Приказ Минстроя России от 28.09.2017 г. № 1296/пр | Тягачи седельные, грузоподъемность 12 т | 1368 | 1011 | маш.-ч | маш.-ч | 1 | 0.08 | 0 | 127.86 | 11.84 | 0 | 0 | 1 | 0 | )*1,2 | 0.096 | 2 | 28926352 | 900 | 0 | 0 | 0 | 0 | 0 | 0 | 0 | 0
171 | 28926364 | 28926347 | 28337866 | 1 | 1 | 1 | 2 | 91.14.05-011 | ТСЭМ Республики Крым (ред. 2017), 91.14.05-011, Приказ Минстроя России от 28.09.2017 г. № 1296/пр | Полуприцепы общего назначения, грузоподъемность 12 т | 1368 | 1011 | маш.-ч | маш.-ч | 1 | 0.08 | 0 | 12 | 0 | 0 | 0 | 1 | 0 | )*1,2 | 0.096 | 2 | 28926353 | 901 | 0 | 0 | 0 | 0 | 0 | 0 | 0 | 0
171 | 28926365 | 28926347 | 28338136 | 1 | 1 | 1 | 2 | 91.17.04-233 | ТСЭМ Республики Крым (ред. 2017), 91.17.04-233, Приказ Минстроя России от 28.09.2017 г. № 1296/пр | Установки для сварки ручной дуговой (постоянного тока) | 1368 | 1011 | маш.-ч | маш.-ч | 1 | 25.2 | 0 | 8.68 | 0 | 0 | 0 | 1 | 0 | )*1,2 | 30.24 | 2 | 28926354 | 902 | 0 | 0 | 0 | 0 | 0 | 0 | 0 | 0
171 | 28926366 | 28926347 | 28251457 | 1 | 1 | 1 | 3 | 01.3.02.02-0002 | ТССЦ Республики Крым (ред. 2017), 01.3.02.02-0002, Приказ Минстроя России от 28.09.2017 г. № 1346/пр | Аргон газообразный, сорт высший | 1339 | 1007 | м3 | м3 | 1 | 0.95 | 23.41 | 0 | 0 | 0 | 0 | 1 | 0 |  | 0.95 | 2 | 28926355 | 903 | 0 | 0 | 0 | 0 | 0 | 0 | 0 | 0
171 | 28926367 | 28926347 | 28253186 | 1 | 1 | 1 | 3 | 01.7.03.01-0006 | ТССЦ Республики Крым (ред. 2017), 01.7.03.01-0006, Приказ Минстроя России от 28.09.2017 г. № 1346/пр | Вода химически очищенная | 1339 | 1007 | м3 | м3 | 1 | 70 | 10.67 | 0 | 0 | 0 | 0 | 1 | 0 |  | 70 | 2 | 28926356 | 904 | 0 | 0 | 0 | 0 | 0 | 0 | 0 | 0
171 | 28926368 | 28926347 | 28254721 | 1 | 1 | 1 | 3 | 01.7.11.07-0040 | ТССЦ Республики Крым (ред. 2017), 01.7.11.07-0040, Приказ Минстроя России от 28.09.2017 г. № 1346/пр | Электроды диаметром 4 мм Э50А | 1348 | 1009 | т | т | 1000 | 0.0044 | 12824.48 | 0 | 0 | 0 | 0 | 1 | 0 |  | 0.0044 | 2 | 28926357 | 905 | 0 | 0 | 0 | 0 | 0 | 0 | 0 | 0
171 | 28926369 | 28926347 | 28247531 | 21 | 1 | 1 | 3 | 999-9950 |  | Вспомогательные ненормируемые материалы (2% от ОЗП) | 1374 | 1013 | РУБ | РУБ | 1 | 17.26 | 1 | 0 | 0 | 0 | 0 | 1 | 0 |  | 17.26 | 2 | 28926358 | 906 | 0 | 0 | 0 | 0 | 0 | 0 | 0 | 0
172 | 28927814 | 28927806 | 28425676 | 1 | 1 | 1 | 1 | 1-100-40-82 |  | Рабочий среднего разряда 4 | 1191 | 1013 | чел.-ч. | чел.-ч. | 1 | 3.7 | 0 | 0 | 0 | 8.59 | 0 | 1 | 1 | )*1,2 | 4.44 | 2 | 28927807 | 907 | 0 | 0 | 0 | 0 | 0 | 0 | 0 | 0
172 | 28927815 | 28927806 | 28338136 | 1 | 1 | 1 | 2 | 91.17.04-233 | ТСЭМ Республики Крым (ред. 2017), 91.17.04-233, Приказ Минстроя России от 28.09.2017 г. № 1296/пр | Установки для сварки ручной дуговой (постоянного тока) | 1368 | 1011 | маш.-ч | маш.-ч | 1 | 0.56 | 0 | 8.68 | 0 | 0 | 0 | 1 | 0 | )*1,2 | 0.672 | 2 | 28927808 | 908 | 0 | 0 | 0 | 0 | 0 | 0 | 0 | 0
172 | 28927816 | 28927806 | 28251460 | 1 | 1 | 1 | 3 | 01.3.02.03-0001 | ТССЦ Республики Крым (ред. 2017), 01.3.02.03-0001, Приказ Минстроя России от 28.09.2017 г. № 1346/пр | Ацетилен газообразный технический | 1339 | 1007 | м3 | м3 | 1 | 0.017 | 37.16 | 0 | 0 | 0 | 0 | 1 | 0 |  | 0.017 | 2 | 28927809 | 909 | 0 | 0 | 0 | 0 | 0 | 0 | 0 | 0
172 | 28927817 | 28927806 | 28251479 | 1 | 1 | 1 | 3 | 01.3.02.08-0001 | ТССЦ Республики Крым (ред. 2017), 01.3.02.08-0001, Приказ Минстроя России от 28.09.2017 г. № 1346/пр | Кислород технический газообразный | 1339 | 1007 | м3 | м3 | 1 | 0.033 | 8.79 | 0 | 0 | 0 | 0 | 1 | 0 |  | 0.033 | 2 | 28927810 | 910 | 0 | 0 | 0 | 0 | 0 | 0 | 0 | 0
172 | 28927818 | 28927806 | 28251486 | 1 | 1 | 1 | 3 | 01.3.02.09-0022 | ТССЦ Республики Крым (ред. 2017), 01.3.02.09-0022, Приказ Минстроя России от 28.09.2017 г. № 1346/пр | Пропан-бутан, смесь техническая | 1346 | 1009 | кг | кг | 1 | 0.003 | 4.47 | 0 | 0 | 0 | 0 | 1 | 0 |  | 0.003 | 2 | 28927811 | 911 | 0 | 0 | 0 | 0 | 0 | 0 | 0 | 0
172 | 28927819 | 28927806 | 28254657 | 1 | 1 | 1 | 3 | 01.7.11.04-0071 | ТССЦ Республики Крым (ред. 2017), 01.7.11.04-0071, Приказ Минстроя России от 28.09.2017 г. № 1346/пр | Проволока сварочная легированная диаметром 2 мм | 1348 | 1009 | т | т | 1000 | 0.00036 | 12851.36 | 0 | 0 | 0 | 0 | 1 | 0 |  | 0.00036 | 2 | 28927812 | 912 | 0 | 0 | 0 | 0 | 0 | 0 | 0 | 0
172 | 28927820 | 28927806 | 28247531 | 21 | 1 | 1 | 3 | 999-9950 |  | Вспомогательные ненормируемые материалы (2% от ОЗП) | 1374 | 1013 | РУБ | РУБ | 1 | 0.64 | 1 | 0 | 0 | 0 | 0 | 1 | 0 |  | 0.64 | 2 | 28927813 | 913 | 0 | 0 | 0 | 0 | 0 | 0 | 0 | 0
173 | 28927814 | 28927806 | 28425676 | 1 | 1 | 1 | 1 | 1-100-40-82 |  | Рабочий среднего разряда 4 | 1191 | 1013 | чел.-ч. | чел.-ч. | 1 | 3.7 | 0 | 0 | 0 | 8.59 | 0 | 1 | 1 | )*1,2 | 4.44 | 2 | 28927807 | 914 | 0 | 0 | 0 | 0 | 0 | 0 | 0 | 0
173 | 28927815 | 28927806 | 28338136 | 1 | 1 | 1 | 2 | 91.17.04-233 | ТСЭМ Республики Крым (ред. 2017), 91.17.04-233, Приказ Минстроя России от 28.09.2017 г. № 1296/пр | Установки для сварки ручной дуговой (постоянного тока) | 1368 | 1011 | маш.-ч | маш.-ч | 1 | 0.56 | 0 | 8.68 | 0 | 0 | 0 | 1 | 0 | )*1,2 | 0.672 | 2 | 28927808 | 915 | 0 | 0 | 0 | 0 | 0 | 0 | 0 | 0
173 | 28927816 | 28927806 | 28251460 | 1 | 1 | 1 | 3 | 01.3.02.03-0001 | ТССЦ Республики Крым (ред. 2017), 01.3.02.03-0001, Приказ Минстроя России от 28.09.2017 г. № 1346/пр | Ацетилен газообразный технический | 1339 | 1007 | м3 | м3 | 1 | 0.017 | 37.16 | 0 | 0 | 0 | 0 | 1 | 0 |  | 0.017 | 2 | 28927809 | 916 | 0 | 0 | 0 | 0 | 0 | 0 | 0 | 0
173 | 28927817 | 28927806 | 28251479 | 1 | 1 | 1 | 3 | 01.3.02.08-0001 | ТССЦ Республики Крым (ред. 2017), 01.3.02.08-0001, Приказ Минстроя России от 28.09.2017 г. № 1346/пр | Кислород технический газообразный | 1339 | 1007 | м3 | м3 | 1 | 0.033 | 8.79 | 0 | 0 | 0 | 0 | 1 | 0 |  | 0.033 | 2 | 28927810 | 917 | 0 | 0 | 0 | 0 | 0 | 0 | 0 | 0
173 | 28927818 | 28927806 | 28251486 | 1 | 1 | 1 | 3 | 01.3.02.09-0022 | ТССЦ Республики Крым (ред. 2017), 01.3.02.09-0022, Приказ Минстроя России от 28.09.2017 г. № 1346/пр | Пропан-бутан, смесь техническая | 1346 | 1009 | кг | кг | 1 | 0.003 | 4.47 | 0 | 0 | 0 | 0 | 1 | 0 |  | 0.003 | 2 | 28927811 | 918 | 0 | 0 | 0 | 0 | 0 | 0 | 0 | 0
173 | 28927819 | 28927806 | 28254657 | 1 | 1 | 1 | 3 | 01.7.11.04-0071 | ТССЦ Республики Крым (ред. 2017), 01.7.11.04-0071, Приказ Минстроя России от 28.09.2017 г. № 1346/пр | Проволока сварочная легированная диаметром 2 мм | 1348 | 1009 | т | т | 1000 | 0.00036 | 12851.36 | 0 | 0 | 0 | 0 | 1 | 0 |  | 0.00036 | 2 | 28927812 | 919 | 0 | 0 | 0 | 0 | 0 | 0 | 0 | 0
173 | 28927820 | 28927806 | 28247531 | 21 | 1 | 1 | 3 | 999-9950 |  | Вспомогательные ненормируемые материалы (2% от ОЗП) | 1374 | 1013 | РУБ | РУБ | 1 | 0.64 | 1 | 0 | 0 | 0 | 0 | 1 | 0 |  | 0.64 | 2 | 28927813 | 920 | 0 | 0 | 0 | 0 | 0 | 0 | 0 | 0
174 | 28927831 | 28927830 | 28425676 | 1 | 1 | 1 | 1 | 1-100-40-82 |  | Рабочий среднего разряда 4 | 1191 | 1013 | чел.-ч. | чел.-ч. | 1 | 7.74 | 0 | 0 | 0 | 8.59 | 0 | 1 | 1 | )*1,2 | 9.288 | 2 | 28927831 | 921 | 0 | 0 | 0 | 0 | 0 | 0 | 0 | 0
174 | 28927832 | 28927830 | 28419515 | 1 | 1 | 1 | 1 | 4-100-00-82 |  | Затраты труда машинистов | 1191 | 1013 | чел.-ч. | чел.-ч. | 1 | 1.5 | 0 | 0 | 0 | 0 | 0 | 1 | 2 | )*1,2 | 1.8 | 2 | 28927832 | 922 | 0 | 0 | 0 | 0 | 0 | 0 | 0 | 0
174 | 28927833 | 28927830 | 28336675 | 1 | 1 | 1 | 2 | 91.05.05-014 | ТСЭМ Республики Крым (ред. 2017), 91.05.05-014, Приказ Минстроя России от 28.09.2017 г. № 1296/пр | Краны на автомобильном ходу, грузоподъемность 10 т | 1368 | 1011 | маш.-ч | маш.-ч | 1 | 1.42 | 0 | 112.77 | 11.84 | 0 | 0 | 1 | 0 | )*1,2 | 1.704 | 2 | 28927833 | 923 | 0 | 0 | 0 | 0 | 0 | 0 | 0 | 0
174 | 28927834 | 28927830 | 28337840 | 1 | 1 | 1 | 2 | 91.14.02-001 | ТСЭМ Республики Крым (ред. 2017), 91.14.02-001, Приказ Минстроя России от 28.09.2017 г. № 1296/пр | Автомобили бортовые, грузоподъемность до 5 т | 1368 | 1011 | маш.-ч | маш.-ч | 1 | 0.08 | 0 | 86.79 | 10.13 | 0 | 0 | 1 | 0 | )*1,2 | 0.096 | 2 | 28927834 | 924 | 0 | 0 | 0 | 0 | 0 | 0 | 0 | 0
174 | 28927835 | 28927830 | 28256961 | 1 | 1 | 1 | 3 | 01.7.19.04-0031 | ТССЦ Республики Крым (ред. 2017), 01.7.19.04-0031, Приказ Минстроя России от 28.09.2017 г. № 1346/пр | Прокладки резиновые (пластина техническая прессованная) | 1346 | 1009 | кг | кг | 1 | 0.35 | 25.7 | 0 | 0 | 0 | 0 | 1 | 0 |  | 0.35 | 2 | 28927835 | 925 | 0 | 0 | 0 | 0 | 0 | 0 | 0 | 0
174 | 28927836 | 28927830 | 28247531 | 21 | 1 | 1 | 3 | 999-9950 |  | Вспомогательные ненормируемые материалы (2% от ОЗП) | 1374 | 1013 | РУБ | РУБ | 1 | 1.33 | 1 | 0 | 0 | 0 | 0 | 1 | 0 |  | 1.33 | 2 | 28927836 | 926 | 0 | 0 | 0 | 0 | 0 | 0 | 0 | 0
175 | 28927831 | 28927830 | 28425676 | 1 | 1 | 1 | 1 | 1-100-40-82 |  | Рабочий среднего разряда 4 | 1191 | 1013 | чел.-ч. | чел.-ч. | 1 | 7.74 | 0 | 0 | 0 | 8.59 | 0 | 1 | 1 | )*1,2 | 9.288 | 2 | 28927831 | 927 | 0 | 0 | 0 | 0 | 0 | 0 | 0 | 0
175 | 28927832 | 28927830 | 28419515 | 1 | 1 | 1 | 1 | 4-100-00-82 |  | Затраты труда машинистов | 1191 | 1013 | чел.-ч. | чел.-ч. | 1 | 1.5 | 0 | 0 | 0 | 0 | 0 | 1 | 2 | )*1,2 | 1.8 | 2 | 28927832 | 928 | 0 | 0 | 0 | 0 | 0 | 0 | 0 | 0
175 | 28927833 | 28927830 | 28336675 | 1 | 1 | 1 | 2 | 91.05.05-014 | ТСЭМ Республики Крым (ред. 2017), 91.05.05-014, Приказ Минстроя России от 28.09.2017 г. № 1296/пр | Краны на автомобильном ходу, грузоподъемность 10 т | 1368 | 1011 | маш.-ч | маш.-ч | 1 | 1.42 | 0 | 112.77 | 11.84 | 0 | 0 | 1 | 0 | )*1,2 | 1.704 | 2 | 28927833 | 929 | 0 | 0 | 0 | 0 | 0 | 0 | 0 | 0
175 | 28927834 | 28927830 | 28337840 | 1 | 1 | 1 | 2 | 91.14.02-001 | ТСЭМ Республики Крым (ред. 2017), 91.14.02-001, Приказ Минстроя России от 28.09.2017 г. № 1296/пр | Автомобили бортовые, грузоподъемность до 5 т | 1368 | 1011 | маш.-ч | маш.-ч | 1 | 0.08 | 0 | 86.79 | 10.13 | 0 | 0 | 1 | 0 | )*1,2 | 0.096 | 2 | 28927834 | 930 | 0 | 0 | 0 | 0 | 0 | 0 | 0 | 0
175 | 28927835 | 28927830 | 28256961 | 1 | 1 | 1 | 3 | 01.7.19.04-0031 | ТССЦ Республики Крым (ред. 2017), 01.7.19.04-0031, Приказ Минстроя России от 28.09.2017 г. № 1346/пр | Прокладки резиновые (пластина техническая прессованная) | 1346 | 1009 | кг | кг | 1 | 0.35 | 25.7 | 0 | 0 | 0 | 0 | 1 | 0 |  | 0.35 | 2 | 28927835 | 931 | 0 | 0 | 0 | 0 | 0 | 0 | 0 | 0
175 | 28927836 | 28927830 | 28247531 | 21 | 1 | 1 | 3 | 999-9950 |  | Вспомогательные ненормируемые материалы (2% от ОЗП) | 1374 | 1013 | РУБ | РУБ | 1 | 1.33 | 1 | 0 | 0 | 0 | 0 | 1 | 0 |  | 1.33 | 2 | 28927836 | 932 | 0 | 0 | 0 | 0 | 0 | 0 | 0 | 0
176 | 28927849 | 28927848 | 28424803 | 1 | 1 | 1 | 1 | 1-100-37-82 |  | Рабочий среднего разряда 3.7 | 1191 | 1013 | чел.-ч. | чел.-ч. | 1 | 107 | 0 | 0 | 0 | 8.29 | 0 | 1 | 1 | )*1,2 | 128.4 | 2 | 28927849 | 933 | 0 | 0 | 0 | 0 | 0 | 0 | 0 | 0
176 | 28927850 | 28927848 | 28419515 | 1 | 1 | 1 | 1 | 4-100-00-82 |  | Затраты труда машинистов | 1191 | 1013 | чел.-ч. | чел.-ч. | 1 | 6.91 | 0 | 0 | 0 | 0 | 0 | 1 | 2 | )*1,2 | 8.292 | 2 | 28927850 | 934 | 0 | 0 | 0 | 0 | 0 | 0 | 0 | 0
176 | 28927851 | 28927848 | 28336597 | 1 | 1 | 1 | 2 | 91.05.02-005 | ТСЭМ Республики Крым (ред. 2017), 91.05.02-005, Приказ Минстроя России от 28.09.2017 г. № 1296/пр | Краны козловые, грузоподъемность 32 т | 1368 | 1011 | маш.-ч | маш.-ч | 1 | 1.32 | 0 | 121.8 | 13.49 | 0 | 0 | 1 | 0 | )*1,2 | 1.584 | 2 | 28927851 | 935 | 0 | 0 | 0 | 0 | 0 | 0 | 0 | 0
176 | 28927852 | 28927848 | 28336639 | 1 | 1 | 1 | 2 | 91.05.04-010 | ТСЭМ Республики Крым (ред. 2017), 91.05.04-010, Приказ Минстроя России от 28.09.2017 г. № 1296/пр | Краны мостовые электрические, грузоподъемность 50 т | 1368 | 1011 | маш.-ч | маш.-ч | 1 | 3.13 | 0 | 199.09 | 12.63 | 0 | 0 | 1 | 0 | )*1,2 | 3.756 | 2 | 28927852 | 936 | 0 | 0 | 0 | 0 | 0 | 0 | 0 | 0
176 | 28927853 | 28927848 | 28337419 | 1 | 1 | 1 | 2 | 91.09.03-035 | ТСЭМ Республики Крым (ред. 2017), 91.09.03-035, Приказ Минстроя России от 28.09.2017 г. № 1296/пр | Платформы широкой колеи 71 т | 1368 | 1011 | маш.-ч | маш.-ч | 1 | 2.81 | 0 | 16.64 | 0 | 0 | 0 | 1 | 0 | )*1,2 | 3.372 | 2 | 28927853 | 937 | 0 | 0 | 0 | 0 | 0 | 0 | 0 | 0
176 | 28927854 | 28927848 | 28337434 | 1 | 1 | 1 | 2 | 91.09.05-022 | ТСЭМ Республики Крым (ред. 2017), 91.09.05-022, Приказ Минстроя России от 28.09.2017 г. № 1296/пр | Тепловозы широкой колеи маневровые, мощность 552 кВт (750 л.с.) | 1368 | 1011 | маш.-ч | маш.-ч | 1 | 1.23 | 0 | 486.31 | 20.26 | 0 | 0 | 1 | 0 | )*1,2 | 1.476 | 2 | 28927854 | 938 | 0 | 0 | 0 | 0 | 0 | 0 | 0 | 0
176 | 28927855 | 28927848 | 28338136 | 1 | 1 | 1 | 2 | 91.17.04-233 | ТСЭМ Республики Крым (ред. 2017), 91.17.04-233, Приказ Минстроя России от 28.09.2017 г. № 1296/пр | Установки для сварки ручной дуговой (постоянного тока) | 1368 | 1011 | маш.-ч | маш.-ч | 1 | 21.4 | 0 | 8.68 | 0 | 0 | 0 | 1 | 0 | )*1,2 | 25.68 | 2 | 28927855 | 939 | 0 | 0 | 0 | 0 | 0 | 0 | 0 | 0
176 | 28927856 | 28927848 | 28254714 | 1 | 1 | 1 | 3 | 01.7.11.07-0033 | ТССЦ Республики Крым (ред. 2017), 01.7.11.07-0033, Приказ Минстроя России от 28.09.2017 г. № 1346/пр | Электроды диаметром 4 мм Э42А | 1348 | 1009 | т | т | 1000 | 0.0133 | 11103.25 | 0 | 0 | 0 | 0 | 1 | 0 |  | 0.0133 | 2 | 28927856 | 940 | 0 | 0 | 0 | 0 | 0 | 0 | 0 | 0
176 | 28927857 | 28927848 | 28247531 | 21 | 1 | 1 | 3 | 999-9950 |  | Вспомогательные ненормируемые материалы (2% от ОЗП) | 1374 | 1013 | РУБ | РУБ | 1 | 17.74 | 1 | 0 | 0 | 0 | 0 | 1 | 0 |  | 17.74 | 2 | 28927857 | 941 | 0 | 0 | 0 | 0 | 0 | 0 | 0 | 0
177 | 28927849 | 28927848 | 28424803 | 1 | 1 | 1 | 1 | 1-100-37-82 |  | Рабочий среднего разряда 3.7 | 1191 | 1013 | чел.-ч. | чел.-ч. | 1 | 107 | 0 | 0 | 0 | 8.29 | 0 | 1 | 1 | )*1,2 | 128.4 | 2 | 28927849 | 942 | 0 | 0 | 0 | 0 | 0 | 0 | 0 | 0
177 | 28927850 | 28927848 | 28419515 | 1 | 1 | 1 | 1 | 4-100-00-82 |  | Затраты труда машинистов | 1191 | 1013 | чел.-ч. | чел.-ч. | 1 | 6.91 | 0 | 0 | 0 | 0 | 0 | 1 | 2 | )*1,2 | 8.292 | 2 | 28927850 | 943 | 0 | 0 | 0 | 0 | 0 | 0 | 0 | 0
177 | 28927851 | 28927848 | 28336597 | 1 | 1 | 1 | 2 | 91.05.02-005 | ТСЭМ Республики Крым (ред. 2017), 91.05.02-005, Приказ Минстроя России от 28.09.2017 г. № 1296/пр | Краны козловые, грузоподъемность 32 т | 1368 | 1011 | маш.-ч | маш.-ч | 1 | 1.32 | 0 | 121.8 | 13.49 | 0 | 0 | 1 | 0 | )*1,2 | 1.584 | 2 | 28927851 | 944 | 0 | 0 | 0 | 0 | 0 | 0 | 0 | 0
177 | 28927852 | 28927848 | 28336639 | 1 | 1 | 1 | 2 | 91.05.04-010 | ТСЭМ Республики Крым (ред. 2017), 91.05.04-010, Приказ Минстроя России от 28.09.2017 г. № 1296/пр | Краны мостовые электрические, грузоподъемность 50 т | 1368 | 1011 | маш.-ч | маш.-ч | 1 | 3.13 | 0 | 199.09 | 12.63 | 0 | 0 | 1 | 0 | )*1,2 | 3.756 | 2 | 28927852 | 945 | 0 | 0 | 0 | 0 | 0 | 0 | 0 | 0
177 | 28927853 | 28927848 | 28337419 | 1 | 1 | 1 | 2 | 91.09.03-035 | ТСЭМ Республики Крым (ред. 2017), 91.09.03-035, Приказ Минстроя России от 28.09.2017 г. № 1296/пр | Платформы широкой колеи 71 т | 1368 | 1011 | маш.-ч | маш.-ч | 1 | 2.81 | 0 | 16.64 | 0 | 0 | 0 | 1 | 0 | )*1,2 | 3.372 | 2 | 28927853 | 946 | 0 | 0 | 0 | 0 | 0 | 0 | 0 | 0
177 | 28927854 | 28927848 | 28337434 | 1 | 1 | 1 | 2 | 91.09.05-022 | ТСЭМ Республики Крым (ред. 2017), 91.09.05-022, Приказ Минстроя России от 28.09.2017 г. № 1296/пр | Тепловозы широкой колеи маневровые, мощность 552 кВт (750 л.с.) | 1368 | 1011 | маш.-ч | маш.-ч | 1 | 1.23 | 0 | 486.31 | 20.26 | 0 | 0 | 1 | 0 | )*1,2 | 1.476 | 2 | 28927854 | 947 | 0 | 0 | 0 | 0 | 0 | 0 | 0 | 0
177 | 28927855 | 28927848 | 28338136 | 1 | 1 | 1 | 2 | 91.17.04-233 | ТСЭМ Республики Крым (ред. 2017), 91.17.04-233, Приказ Минстроя России от 28.09.2017 г. № 1296/пр | Установки для сварки ручной дуговой (постоянного тока) | 1368 | 1011 | маш.-ч | маш.-ч | 1 | 21.4 | 0 | 8.68 | 0 | 0 | 0 | 1 | 0 | )*1,2 | 25.68 | 2 | 28927855 | 948 | 0 | 0 | 0 | 0 | 0 | 0 | 0 | 0
177 | 28927856 | 28927848 | 28254714 | 1 | 1 | 1 | 3 | 01.7.11.07-0033 | ТССЦ Республики Крым (ред. 2017), 01.7.11.07-0033, Приказ Минстроя России от 28.09.2017 г. № 1346/пр | Электроды диаметром 4 мм Э42А | 1348 | 1009 | т | т | 1000 | 0.0133 | 11103.25 | 0 | 0 | 0 | 0 | 1 | 0 |  | 0.0133 | 2 | 28927856 | 949 | 0 | 0 | 0 | 0 | 0 | 0 | 0 | 0
177 | 28927857 | 28927848 | 28247531 | 21 | 1 | 1 | 3 | 999-9950 |  | Вспомогательные ненормируемые материалы (2% от ОЗП) | 1374 | 1013 | РУБ | РУБ | 1 | 17.74 | 1 | 0 | 0 | 0 | 0 | 1 | 0 |  | 17.74 | 2 | 28927857 | 950 | 0 | 0 | 0 | 0 | 0 | 0 | 0 | 0
178 | 28927885 | 28927884 | 28430167 | 1 | 1 | 1 | 1 | 1-100-43-82 |  | Рабочий среднего разряда 4.3 | 1191 | 1013 | чел.-ч. | чел.-ч. | 1 | 33.63 | 0 | 0 | 0 | 8.98 | 0 | 1 | 1 | )*1,2)*1,15 | 46.4094 | 2 | 28927885 | 951 | 0 | 0 | 0 | 0 | 0 | 0 | 0 | 0
178 | 28927886 | 28927884 | 28419515 | 1 | 1 | 1 | 1 | 4-100-00-82 |  | Затраты труда машинистов | 1191 | 1013 | чел.-ч. | чел.-ч. | 1 | 10.14 | 0 | 0 | 0 | 0 | 0 | 1 | 2 | )*1,2)*1,25 | 15.21 | 2 | 28927886 | 952 | 0 | 0 | 0 | 0 | 0 | 0 | 0 | 0
178 | 28927887 | 28927884 | 28336675 | 1 | 1 | 1 | 2 | 91.05.05-014 | ТСЭМ Республики Крым (ред. 2017), 91.05.05-014, Приказ Минстроя России от 28.09.2017 г. № 1296/пр | Краны на автомобильном ходу, грузоподъемность 10 т | 1368 | 1011 | маш.-ч | маш.-ч | 1 | 0.12 | 0 | 112.77 | 11.84 | 0 | 0 | 1 | 0 | )*1,2)*1,25 | 0.18 | 2 | 28927887 | 953 | 0 | 0 | 0 | 0 | 0 | 0 | 0 | 0
178 | 28927888 | 28927884 | 28336691 | 1 | 1 | 1 | 2 | 91.05.06-009 | ТСЭМ Республики Крым (ред. 2017), 91.05.06-009, Приказ Минстроя России от 28.09.2017 г. № 1296/пр | Краны на гусеничном ходу, грузоподъемность 50-63 т | 1368 | 1011 | маш.-ч | маш.-ч | 1 | 4.55 | 0 | 291.02 | 21.97 | 0 | 0 | 1 | 0 | )*1,2)*1,25 | 6.825 | 2 | 28927888 | 954 | 0 | 0 | 0 | 0 | 0 | 0 | 0 | 0
178 | 28927889 | 28927884 | 28337840 | 1 | 1 | 1 | 2 | 91.14.02-001 | ТСЭМ Республики Крым (ред. 2017), 91.14.02-001, Приказ Минстроя России от 28.09.2017 г. № 1296/пр | Автомобили бортовые, грузоподъемность до 5 т | 1368 | 1011 | маш.-ч | маш.-ч | 1 | 0.19 | 0 | 86.79 | 10.13 | 0 | 0 | 1 | 0 | )*1,2)*1,25 | 0.285 | 2 | 28927889 | 955 | 0 | 0 | 0 | 0 | 0 | 0 | 0 | 0
178 | 28927890 | 28927884 | 28337920 | 1 | 1 | 1 | 2 | 91.15.02-024 | ТСЭМ Республики Крым (ред. 2017), 91.15.02-024, Приказ Минстроя России от 28.09.2017 г. № 1296/пр | Тракторы на гусеничном ходу, мощность 79 кВт (108 л.с.) | 1368 | 1011 | маш.-ч | маш.-ч | 1 | 0.15 | 0 | 84.47 | 12.63 | 0 | 0 | 1 | 0 | )*1,2)*1,25 | 0.225 | 2 | 28927890 | 956 | 0 | 0 | 0 | 0 | 0 | 0 | 0 | 0
178 | 28927891 | 28927884 | 28338048 | 1 | 1 | 1 | 2 | 91.17.04-042 | ТСЭМ Республики Крым (ред. 2017), 91.17.04-042, Приказ Минстроя России от 28.09.2017 г. № 1296/пр | Аппарат для газовой сварки и резки | 1368 | 1011 | маш.-ч | маш.-ч | 1 | 1.79 | 0 | 1.2 | 0 | 0 | 0 | 1 | 0 | )*1,2)*1,25 | 2.685 | 2 | 28927891 | 957 | 0 | 0 | 0 | 0 | 0 | 0 | 0 | 0
178 | 28927892 | 28927884 | 28338115 | 1 | 1 | 1 | 2 | 91.17.04-171 | ТСЭМ Республики Крым (ред. 2017), 91.17.04-171, Приказ Минстроя России от 28.09.2017 г. № 1296/пр | Преобразователи сварочные номинальным сварочным током 315-500 А | 1368 | 1011 | маш.-ч | маш.-ч | 1 | 9.86 | 0 | 13.92 | 0 | 0 | 0 | 1 | 0 | )*1,2)*1,25 | 14.79 | 2 | 28927892 | 958 | 0 | 0 | 0 | 0 | 0 | 0 | 0 | 0
178 | 28927893 | 28927884 | 28251479 | 1 | 1 | 1 | 3 | 01.3.02.08-0001 | ТССЦ Республики Крым (ред. 2017), 01.3.02.08-0001, Приказ Минстроя России от 28.09.2017 г. № 1346/пр | Кислород технический газообразный | 1339 | 1007 | м3 | м3 | 1 | 1.47 | 8.79 | 0 | 0 | 0 | 0 | 1 | 0 |  | 1.47 | 2 | 28927893 | 959 | 0 | 0 | 0 | 0 | 0 | 0 | 0 | 0
178 | 28927894 | 28927884 | 28251486 | 1 | 1 | 1 | 3 | 01.3.02.09-0022 | ТССЦ Республики Крым (ред. 2017), 01.3.02.09-0022, Приказ Минстроя России от 28.09.2017 г. № 1346/пр | Пропан-бутан, смесь техническая | 1346 | 1009 | кг | кг | 1 | 0.44 | 4.47 | 0 | 0 | 0 | 0 | 1 | 0 |  | 0.44 | 2 | 28927894 | 960 | 0 | 0 | 0 | 0 | 0 | 0 | 0 | 0
178 | 28927895 | 28927884 | 28254713 | 1 | 1 | 1 | 3 | 01.7.11.07-0032 | ТССЦ Республики Крым (ред. 2017), 01.7.11.07-0032, Приказ Минстроя России от 28.09.2017 г. № 1346/пр | Электроды диаметром 4 мм Э42 | 1348 | 1009 | т | т | 1000 | 0.01 | 10616.1 | 0 | 0 | 0 | 0 | 1 | 0 |  | 0.01 | 2 | 28927895 | 961 | 0 | 0 | 0 | 0 | 0 | 0 | 0 | 0
178 | 28927896 | 28927884 | 28256076 | 1 | 1 | 1 | 3 | 01.7.15.03-0041 | ТССЦ Республики Крым (ред. 2017), 01.7.15.03-0041, Приказ Минстроя России от 28.09.2017 г. № 1346/пр | Болты с гайками и шайбами строительные | 1348 | 1009 | т | т | 1000 | 0.001 | 15854.58 | 0 | 0 | 0 | 0 | 1 | 0 |  | 0.001 | 2 | 28927896 | 962 | 0 | 0 | 0 | 0 | 0 | 0 | 0 | 0
178 | 28927897 | 28927884 | 28256174 | 1 | 1 | 1 | 3 | 01.7.15.06-0111 | ТССЦ Республики Крым (ред. 2017), 01.7.15.06-0111, Приказ Минстроя России от 28.09.2017 г. № 1346/пр | Гвозди строительные | 1348 | 1009 | т | т | 1000 | 1e-05 | 7671.42 | 0 | 0 | 0 | 0 | 1 | 0 |  | 1e-05 | 2 | 28927897 | 963 | 0 | 0 | 0 | 0 | 0 | 0 | 0 | 0
178 | 28927898 | 28927884 | 28257159 | 1 | 1 | 1 | 3 | 01.7.20.08-0071 | ТССЦ Республики Крым (ред. 2017), 01.7.20.08-0071, Приказ Минстроя России от 28.09.2017 г. № 1346/пр | Канаты пеньковые пропитанные | 1348 | 1009 | т | т | 1000 | 0.0001 | 30728.69 | 0 | 0 | 0 | 0 | 1 | 0 |  | 0.0001 | 2 | 28927898 | 964 | 0 | 0 | 0 | 0 | 0 | 0 | 0 | 0
178 | 28927899 | 28927884 | 28276535 | 1 | 1 | 1 | 3 | 07.2.07.12-0020 | ТССЦ Республики Крым (ред. 2017), 07.2.07.12-0020, Приказ Минстроя России от 28.09.2017 г. № 1397/пр | Отдельные конструктивные элементы зданий и сооружений с преобладанием горячекатаных профилей, средняя масса сборочной единицы от 0,1 до 0,5 т | 1348 | 1009 | т | т | 1000 | 0.002 | 8041.65 | 0 | 0 | 0 | 0 | 1 | 0 |  | 0.002 | 2 | 28927899 | 965 | 0 | 0 | 0 | 0 | 0 | 0 | 0 | 0
178 | 28927900 | 28927884 | 28248663 | 21 | 1 | 1 | 3 | 07.2.07.13 |  | Конструкции стальные | 1348 | 1009 | т | т | 1000 | 1 | 0 | 0 | 0 | 0 | 0 | 0 | 0 |  | 1 | 3 | -1 |  | 0 | 0 | 0 | 0 | 0 | 0 | 0 | 0
178 | 28927901 | 28927884 | 28278661 | 1 | 1 | 1 | 3 | 08.2.02.11-0007 | ТССЦ Республики Крым (ред. 2017), 08.2.02.11-0007, Приказ Минстроя России от 28.09.2017 г. № 1397/пр | Канат двойной свивки типа ТК, конструкции 6х19(1+6+12)+1 о.с., оцинкованный из проволок марки В, маркировочная группа 1770 н/мм2, диаметром 5,5 мм | 1302 | 1003 | 10 м | 10 м | 10 | 0.0187 | 64.47 | 0 | 0 | 0 | 0 | 1 | 0 |  | 0.0187 | 2 | 28927901 | 966 | 0 | 0 | 0 | 0 | 0 | 0 | 0 | 0
178 | 28927902 | 28927884 | 28279020 | 1 | 1 | 1 | 3 | 08.3.03.06-0002 | ТССЦ Республики Крым (ред. 2017), 08.3.03.06-0002, Приказ Минстроя России от 28.09.2017 г. № 1397/пр | Проволока горячекатаная в мотках, диаметром 6,3-6,5 мм | 1348 | 1009 | т | т | 1000 | 3e-05 | 4751.12 | 0 | 0 | 0 | 0 | 1 | 0 |  | 3e-05 | 2 | 28927902 | 967 | 0 | 0 | 0 | 0 | 0 | 0 | 0 | 0
178 | 28927903 | 28927884 | 28279781 | 1 | 1 | 1 | 3 | 08.3.11.01-0091 | ТССЦ Республики Крым (ред. 2017), 08.3.11.01-0091, Приказ Минстроя России от 28.09.2017 г. № 1397/пр | Швеллеры № 40 из стали марки Ст0 | 1348 | 1009 | т | т | 1000 | 0.00194 | 6246.56 | 0 | 0 | 0 | 0 | 1 | 0 |  | 0.00194 | 2 | 28927903 | 968 | 0 | 0 | 0 | 0 | 0 | 0 | 0 | 0
178 | 28927904 | 28927884 | 28283688 | 1 | 1 | 1 | 3 | 11.1.03.01-0077 | ТССЦ Республики Крым (ред. 2017), 11.1.03.01-0077, Приказ Минстроя России от 28.09.2017 г. № 1397/пр | Бруски обрезные хвойных пород длиной 4-6,5 м, шириной 75-150 мм, толщиной 40-75 мм, I сорта | 1339 | 1007 | м3 | м3 | 1 | 0.00103 | 1793.05 | 0 | 0 | 0 | 0 | 1 | 0 |  | 0.00103 | 2 | 28927904 | 969 | 0 | 0 | 0 | 0 | 0 | 0 | 0 | 0
178 | 28927905 | 28927884 | 28291530 | 1 | 1 | 1 | 3 | 14.4.01.01-0003 | ТССЦ Республики Крым (ред. 2017), 14.4.01.01-0003, Приказ Минстроя России от 28.09.2017 г. № 1396/пр | Грунтовка ГФ-021 красно-коричневая | 1348 | 1009 | т | т | 1000 | 0.00031 | 12560.85 | 0 | 0 | 0 | 0 | 1 | 0 |  | 0.00031 | 2 | 28927905 | 970 | 0 | 0 | 0 | 0 | 0 | 0 | 0 | 0
178 | 28927906 | 28927884 | 28292790 | 1 | 1 | 1 | 3 | 14.5.09.07-0029 | ТССЦ Республики Крым (ред. 2017), 14.5.09.07-0029, Приказ Минстроя России от 28.09.2017 г. № 1396/пр | Растворитель марки Р-4 | 1348 | 1009 | т | т | 1000 | 0.0006 | 11149.43 | 0 | 0 | 0 | 0 | 1 | 0 |  | 0.0006 | 2 | 28927906 | 971 | 0 | 0 | 0 | 0 | 0 | 0 | 0 | 0
179 | 28927885 | 28927884 | 28430167 | 1 | 1 | 1 | 1 | 1-100-43-82 |  | Рабочий среднего разряда 4.3 | 1191 | 1013 | чел.-ч. | чел.-ч. | 1 | 33.63 | 0 | 0 | 0 | 8.98 | 0 | 1 | 1 | )*1,2)*1,15 | 46.4094 | 2 | 28927885 | 972 | 0 | 0 | 0 | 0 | 0 | 0 | 0 | 0
179 | 28927886 | 28927884 | 28419515 | 1 | 1 | 1 | 1 | 4-100-00-82 |  | Затраты труда машинистов | 1191 | 1013 | чел.-ч. | чел.-ч. | 1 | 10.14 | 0 | 0 | 0 | 0 | 0 | 1 | 2 | )*1,2)*1,25 | 15.21 | 2 | 28927886 | 973 | 0 | 0 | 0 | 0 | 0 | 0 | 0 | 0
179 | 28927887 | 28927884 | 28336675 | 1 | 1 | 1 | 2 | 91.05.05-014 | ТСЭМ Республики Крым (ред. 2017), 91.05.05-014, Приказ Минстроя России от 28.09.2017 г. № 1296/пр | Краны на автомобильном ходу, грузоподъемность 10 т | 1368 | 1011 | маш.-ч | маш.-ч | 1 | 0.12 | 0 | 112.77 | 11.84 | 0 | 0 | 1 | 0 | )*1,2)*1,25 | 0.18 | 2 | 28927887 | 974 | 0 | 0 | 0 | 0 | 0 | 0 | 0 | 0
179 | 28927888 | 28927884 | 28336691 | 1 | 1 | 1 | 2 | 91.05.06-009 | ТСЭМ Республики Крым (ред. 2017), 91.05.06-009, Приказ Минстроя России от 28.09.2017 г. № 1296/пр | Краны на гусеничном ходу, грузоподъемность 50-63 т | 1368 | 1011 | маш.-ч | маш.-ч | 1 | 4.55 | 0 | 291.02 | 21.97 | 0 | 0 | 1 | 0 | )*1,2)*1,25 | 6.825 | 2 | 28927888 | 975 | 0 | 0 | 0 | 0 | 0 | 0 | 0 | 0
179 | 28927889 | 28927884 | 28337840 | 1 | 1 | 1 | 2 | 91.14.02-001 | ТСЭМ Республики Крым (ред. 2017), 91.14.02-001, Приказ Минстроя России от 28.09.2017 г. № 1296/пр | Автомобили бортовые, грузоподъемность до 5 т | 1368 | 1011 | маш.-ч | маш.-ч | 1 | 0.19 | 0 | 86.79 | 10.13 | 0 | 0 | 1 | 0 | )*1,2)*1,25 | 0.285 | 2 | 28927889 | 976 | 0 | 0 | 0 | 0 | 0 | 0 | 0 | 0
179 | 28927890 | 28927884 | 28337920 | 1 | 1 | 1 | 2 | 91.15.02-024 | ТСЭМ Республики Крым (ред. 2017), 91.15.02-024, Приказ Минстроя России от 28.09.2017 г. № 1296/пр | Тракторы на гусеничном ходу, мощность 79 кВт (108 л.с.) | 1368 | 1011 | маш.-ч | маш.-ч | 1 | 0.15 | 0 | 84.47 | 12.63 | 0 | 0 | 1 | 0 | )*1,2)*1,25 | 0.225 | 2 | 28927890 | 977 | 0 | 0 | 0 | 0 | 0 | 0 | 0 | 0
179 | 28927891 | 28927884 | 28338048 | 1 | 1 | 1 | 2 | 91.17.04-042 | ТСЭМ Республики Крым (ред. 2017), 91.17.04-042, Приказ Минстроя России от 28.09.2017 г. № 1296/пр | Аппарат для газовой сварки и резки | 1368 | 1011 | маш.-ч | маш.-ч | 1 | 1.79 | 0 | 1.2 | 0 | 0 | 0 | 1 | 0 | )*1,2)*1,25 | 2.685 | 2 | 28927891 | 978 | 0 | 0 | 0 | 0 | 0 | 0 | 0 | 0
179 | 28927892 | 28927884 | 28338115 | 1 | 1 | 1 | 2 | 91.17.04-171 | ТСЭМ Республики Крым (ред. 2017), 91.17.04-171, Приказ Минстроя России от 28.09.2017 г. № 1296/пр | Преобразователи сварочные номинальным сварочным током 315-500 А | 1368 | 1011 | маш.-ч | маш.-ч | 1 | 9.86 | 0 | 13.92 | 0 | 0 | 0 | 1 | 0 | )*1,2)*1,25 | 14.79 | 2 | 28927892 | 979 | 0 | 0 | 0 | 0 | 0 | 0 | 0 | 0
179 | 28927893 | 28927884 | 28251479 | 1 | 1 | 1 | 3 | 01.3.02.08-0001 | ТССЦ Республики Крым (ред. 2017), 01.3.02.08-0001, Приказ Минстроя России от 28.09.2017 г. № 1346/пр | Кислород технический газообразный | 1339 | 1007 | м3 | м3 | 1 | 1.47 | 8.79 | 0 | 0 | 0 | 0 | 1 | 0 |  | 1.47 | 2 | 28927893 | 980 | 0 | 0 | 0 | 0 | 0 | 0 | 0 | 0
179 | 28927894 | 28927884 | 28251486 | 1 | 1 | 1 | 3 | 01.3.02.09-0022 | ТССЦ Республики Крым (ред. 2017), 01.3.02.09-0022, Приказ Минстроя России от 28.09.2017 г. № 1346/пр | Пропан-бутан, смесь техническая | 1346 | 1009 | кг | кг | 1 | 0.44 | 4.47 | 0 | 0 | 0 | 0 | 1 | 0 |  | 0.44 | 2 | 28927894 | 981 | 0 | 0 | 0 | 0 | 0 | 0 | 0 | 0
179 | 28927895 | 28927884 | 28254713 | 1 | 1 | 1 | 3 | 01.7.11.07-0032 | ТССЦ Республики Крым (ред. 2017), 01.7.11.07-0032, Приказ Минстроя России от 28.09.2017 г. № 1346/пр | Электроды диаметром 4 мм Э42 | 1348 | 1009 | т | т | 1000 | 0.01 | 10616.1 | 0 | 0 | 0 | 0 | 1 | 0 |  | 0.01 | 2 | 28927895 | 982 | 0 | 0 | 0 | 0 | 0 | 0 | 0 | 0
179 | 28927896 | 28927884 | 28256076 | 1 | 1 | 1 | 3 | 01.7.15.03-0041 | ТССЦ Республики Крым (ред. 2017), 01.7.15.03-0041, Приказ Минстроя России от 28.09.2017 г. № 1346/пр | Болты с гайками и шайбами строительные | 1348 | 1009 | т | т | 1000 | 0.001 | 15854.58 | 0 | 0 | 0 | 0 | 1 | 0 |  | 0.001 | 2 | 28927896 | 983 | 0 | 0 | 0 | 0 | 0 | 0 | 0 | 0
179 | 28927897 | 28927884 | 28256174 | 1 | 1 | 1 | 3 | 01.7.15.06-0111 | ТССЦ Республики Крым (ред. 2017), 01.7.15.06-0111, Приказ Минстроя России от 28.09.2017 г. № 1346/пр | Гвозди строительные | 1348 | 1009 | т | т | 1000 | 1e-05 | 7671.42 | 0 | 0 | 0 | 0 | 1 | 0 |  | 1e-05 | 2 | 28927897 | 984 | 0 | 0 | 0 | 0 | 0 | 0 | 0 | 0
179 | 28927898 | 28927884 | 28257159 | 1 | 1 | 1 | 3 | 01.7.20.08-0071 | ТССЦ Республики Крым (ред. 2017), 01.7.20.08-0071, Приказ Минстроя России от 28.09.2017 г. № 1346/пр | Канаты пеньковые пропитанные | 1348 | 1009 | т | т | 1000 | 0.0001 | 30728.69 | 0 | 0 | 0 | 0 | 1 | 0 |  | 0.0001 | 2 | 28927898 | 985 | 0 | 0 | 0 | 0 | 0 | 0 | 0 | 0
179 | 28927899 | 28927884 | 28276535 | 1 | 1 | 1 | 3 | 07.2.07.12-0020 | ТССЦ Республики Крым (ред. 2017), 07.2.07.12-0020, Приказ Минстроя России от 28.09.2017 г. № 1397/пр | Отдельные конструктивные элементы зданий и сооружений с преобладанием горячекатаных профилей, средняя масса сборочной единицы от 0,1 до 0,5 т | 1348 | 1009 | т | т | 1000 | 0.002 | 8041.65 | 0 | 0 | 0 | 0 | 1 | 0 |  | 0.002 | 2 | 28927899 | 986 | 0 | 0 | 0 | 0 | 0 | 0 | 0 | 0
179 | 28927900 | 28927884 | 28248663 | 21 | 1 | 1 | 3 | 07.2.07.13 |  | Конструкции стальные | 1348 | 1009 | т | т | 1000 | 1 | 0 | 0 | 0 | 0 | 0 | 0 | 0 |  | 1 | 3 | -1 |  | 0 | 0 | 0 | 0 | 0 | 0 | 0 | 0
179 | 28927901 | 28927884 | 28278661 | 1 | 1 | 1 | 3 | 08.2.02.11-0007 | ТССЦ Республики Крым (ред. 2017), 08.2.02.11-0007, Приказ Минстроя России от 28.09.2017 г. № 1397/пр | Канат двойной свивки типа ТК, конструкции 6х19(1+6+12)+1 о.с., оцинкованный из проволок марки В, маркировочная группа 1770 н/мм2, диаметром 5,5 мм | 1302 | 1003 | 10 м | 10 м | 10 | 0.0187 | 64.47 | 0 | 0 | 0 | 0 | 1 | 0 |  | 0.0187 | 2 | 28927901 | 987 | 0 | 0 | 0 | 0 | 0 | 0 | 0 | 0
179 | 28927902 | 28927884 | 28279020 | 1 | 1 | 1 | 3 | 08.3.03.06-0002 | ТССЦ Республики Крым (ред. 2017), 08.3.03.06-0002, Приказ Минстроя России от 28.09.2017 г. № 1397/пр | Проволока горячекатаная в мотках, диаметром 6,3-6,5 мм | 1348 | 1009 | т | т | 1000 | 3e-05 | 4751.12 | 0 | 0 | 0 | 0 | 1 | 0 |  | 3e-05 | 2 | 28927902 | 988 | 0 | 0 | 0 | 0 | 0 | 0 | 0 | 0
179 | 28927903 | 28927884 | 28279781 | 1 | 1 | 1 | 3 | 08.3.11.01-0091 | ТССЦ Республики Крым (ред. 2017), 08.3.11.01-0091, Приказ Минстроя России от 28.09.2017 г. № 1397/пр | Швеллеры № 40 из стали марки Ст0 | 1348 | 1009 | т | т | 1000 | 0.00194 | 6246.56 | 0 | 0 | 0 | 0 | 1 | 0 |  | 0.00194 | 2 | 28927903 | 989 | 0 | 0 | 0 | 0 | 0 | 0 | 0 | 0
179 | 28927904 | 28927884 | 28283688 | 1 | 1 | 1 | 3 | 11.1.03.01-0077 | ТССЦ Республики Крым (ред. 2017), 11.1.03.01-0077, Приказ Минстроя России от 28.09.2017 г. № 1397/пр | Бруски обрезные хвойных пород длиной 4-6,5 м, шириной 75-150 мм, толщиной 40-75 мм, I сорта | 1339 | 1007 | м3 | м3 | 1 | 0.00103 | 1793.05 | 0 | 0 | 0 | 0 | 1 | 0 |  | 0.00103 | 2 | 28927904 | 990 | 0 | 0 | 0 | 0 | 0 | 0 | 0 | 0
179 | 28927905 | 28927884 | 28291530 | 1 | 1 | 1 | 3 | 14.4.01.01-0003 | ТССЦ Республики Крым (ред. 2017), 14.4.01.01-0003, Приказ Минстроя России от 28.09.2017 г. № 1396/пр | Грунтовка ГФ-021 красно-коричневая | 1348 | 1009 | т | т | 1000 | 0.00031 | 12560.85 | 0 | 0 | 0 | 0 | 1 | 0 |  | 0.00031 | 2 | 28927905 | 991 | 0 | 0 | 0 | 0 | 0 | 0 | 0 | 0
179 | 28927906 | 28927884 | 28292790 | 1 | 1 | 1 | 3 | 14.5.09.07-0029 | ТССЦ Республики Крым (ред. 2017), 14.5.09.07-0029, Приказ Минстроя России от 28.09.2017 г. № 1396/пр | Растворитель марки Р-4 | 1348 | 1009 | т | т | 1000 | 0.0006 | 11149.43 | 0 | 0 | 0 | 0 | 1 | 0 |  | 0.0006 | 2 | 28927906 | 992 | 0 | 0 | 0 | 0 | 0 | 0 | 0 | 0
180 | 28927934 | 28927908 | 28424841 | 1 | 1 | 1 | 1 | 1-100-39-82 |  | Рабочий среднего разряда 3.9 | 1191 | 1013 | чел.-ч. | чел.-ч. | 1 | 10.5 | 0 | 0 | 0 | 8.49 | 0 | 1 | 1 | )*1,2)*1,15 | 14.49 | 2 | 28927934 | 993 | 0 | 0 | 0 | 0 | 0 | 0 | 0 | 0
180 | 28927935 | 28927908 | 28419515 | 1 | 1 | 1 | 1 | 4-100-00-82 |  | Затраты труда машинистов | 1191 | 1013 | чел.-ч. | чел.-ч. | 1 | 0.03 | 0 | 0 | 0 | 0 | 0 | 1 | 2 | )*1,2)*1,25 | 0.045 | 2 | 28927935 | 994 | 0 | 0 | 0 | 0 | 0 | 0 | 0 | 0
180 | 28927936 | 28927908 | 28337840 | 1 | 1 | 1 | 2 | 91.14.02-001 | ТСЭМ Республики Крым (ред. 2017), 91.14.02-001, Приказ Минстроя России от 28.09.2017 г. № 1296/пр | Автомобили бортовые, грузоподъемность до 5 т | 1368 | 1011 | маш.-ч | маш.-ч | 1 | 0.03 | 0 | 86.79 | 10.13 | 0 | 0 | 1 | 0 | )*1,2)*1,25 | 0.045 | 2 | 28927936 | 995 | 0 | 0 | 0 | 0 | 0 | 0 | 0 | 0
180 | 28927937 | 28927908 | 28256030 | 1 | 1 | 1 | 3 | 01.7.15.02-0051 | ТССЦ Республики Крым (ред. 2017), 01.7.15.02-0051, Приказ Минстроя России от 28.09.2017 г. № 1346/пр | Болты анкерные | 1348 | 1009 | т | т | 1000 | 0.0014 | 15020.14 | 0 | 0 | 0 | 0 | 1 | 0 |  | 0.0014 | 2 | 28927937 | 996 | 0 | 0 | 0 | 0 | 0 | 0 | 0 | 0
180 | 28927938 | 28927908 | 28259185 | 1 | 1 | 1 | 3 | 04.3.01.09-0014 | ТССЦ Республики Крым (ред. 2017), 04.3.01.09-0014, Приказ Минстроя России от 28.09.2017 г. № 1346/пр | Раствор готовый кладочный цементный марки 100 | 1339 | 1007 | м3 | м3 | 1 | 0.001 | 799.15 | 0 | 0 | 0 | 0 | 1 | 0 |  | 0.001 | 2 | 28927938 | 997 | 0 | 0 | 0 | 0 | 0 | 0 | 0 | 0
180 | 28927939 | 28927908 | 28276520 | 1 | 1 | 1 | 3 | 07.2.07.12-0001 | ТССЦ Республики Крым (ред. 2017), 07.2.07.12-0001, Приказ Минстроя России от 28.09.2017 г. № 1397/пр | Конструктивные элементы вспомогательного назначения массой не более 50 кг с преобладанием толстолистовой стали без отверстий и сборосварочных операций | 1348 | 1009 | т | т | 1000 | 0.027 | 7116.17 | 0 | 0 | 0 | 0 | 1 | 0 |  | 0.027 | 2 | 28927939 | 998 | 0 | 0 | 0 | 0 | 0 | 0 | 0 | 0
180 | 28927940 | 28927908 | 28297153 | 1 | 1 | 1 | 3 | 17.4.03.03-0002 | ТССЦ Республики Крым (ред. 2017), 17.4.03.03-0002, Приказ Минстроя России от 28.09.2017 г. № 1396/пр | Мертель периклазовый, периклазохромитовый и хромитопериклазовый для установок внепечного вакуумирования стали марки МПХВ | 1348 | 1009 | т | т | 1000 | 0.005 | 11240.37 | 0 | 0 | 0 | 0 | 1 | 0 |  | 0.005 | 2 | 28927940 | 999 | 0 | 0 | 0 | 0 | 0 | 0 | 0 | 0
180 | 28927941 | 28927908 | 28297191 | 1 | 1 | 1 | 3 | 17.4.05.01-0021 | ТССЦ Республики Крым (ред. 2017), 17.4.05.01-0021, Приказ Минстроя России от 28.09.2017 г. № 1396/пр | Глина огнеупорная молотая | 1348 | 1009 | т | т | 1000 | 0.002 | 623.08 | 0 | 0 | 0 | 0 | 1 | 0 |  | 0.002 | 2 | 28927941 | 1000 | 0 | 0 | 0 | 0 | 0 | 0 | 0 | 0
180 | 28927942 | 28927908 | 28297352 | 1 | 1 | 1 | 3 | 17.4.05.14-0012 | ТССЦ Республики Крым (ред. 2017), 17.4.05.14-0012, Приказ Минстроя России от 28.09.2017 г. № 1396/пр | Порошок шамотный марки ПШГ глинистый | 1348 | 1009 | т | т | 1000 | 0.005 | 751.74 | 0 | 0 | 0 | 0 | 1 | 0 |  | 0.005 | 2 | 28927942 | 1001 | 0 | 0 | 0 | 0 | 0 | 0 | 0 | 0
180 | 28927943 | 28927908 | 28248320 | 21 | 1 | 1 | 3 | 19.3.01.13 |  | Клапаны противовзрывные | 1354 | 1010 | шт. | шт. | 1 | 1 | 0 | 0 | 0 | 0 | 0 | 0 | 0 |  | 1 | 3 | -1 |  | 0 | 0 | 0 | 0 | 0 | 0 | 0 | 0
181 | 28927934 | 28927908 | 28424841 | 1 | 1 | 1 | 1 | 1-100-39-82 |  | Рабочий среднего разряда 3.9 | 1191 | 1013 | чел.-ч. | чел.-ч. | 1 | 10.5 | 0 | 0 | 0 | 8.49 | 0 | 1 | 1 | )*1,2)*1,15 | 14.49 | 2 | 28927934 | 1002 | 0 | 0 | 0 | 0 | 0 | 0 | 0 | 0
181 | 28927935 | 28927908 | 28419515 | 1 | 1 | 1 | 1 | 4-100-00-82 |  | Затраты труда машинистов | 1191 | 1013 | чел.-ч. | чел.-ч. | 1 | 0.03 | 0 | 0 | 0 | 0 | 0 | 1 | 2 | )*1,2)*1,25 | 0.045 | 2 | 28927935 | 1003 | 0 | 0 | 0 | 0 | 0 | 0 | 0 | 0
181 | 28927936 | 28927908 | 28337840 | 1 | 1 | 1 | 2 | 91.14.02-001 | ТСЭМ Республики Крым (ред. 2017), 91.14.02-001, Приказ Минстроя России от 28.09.2017 г. № 1296/пр | Автомобили бортовые, грузоподъемность до 5 т | 1368 | 1011 | маш.-ч | маш.-ч | 1 | 0.03 | 0 | 86.79 | 10.13 | 0 | 0 | 1 | 0 | )*1,2)*1,25 | 0.045 | 2 | 28927936 | 1004 | 0 | 0 | 0 | 0 | 0 | 0 | 0 | 0
181 | 28927937 | 28927908 | 28256030 | 1 | 1 | 1 | 3 | 01.7.15.02-0051 | ТССЦ Республики Крым (ред. 2017), 01.7.15.02-0051, Приказ Минстроя России от 28.09.2017 г. № 1346/пр | Болты анкерные | 1348 | 1009 | т | т | 1000 | 0.0014 | 15020.14 | 0 | 0 | 0 | 0 | 1 | 0 |  | 0.0014 | 2 | 28927937 | 1005 | 0 | 0 | 0 | 0 | 0 | 0 | 0 | 0
181 | 28927938 | 28927908 | 28259185 | 1 | 1 | 1 | 3 | 04.3.01.09-0014 | ТССЦ Республики Крым (ред. 2017), 04.3.01.09-0014, Приказ Минстроя России от 28.09.2017 г. № 1346/пр | Раствор готовый кладочный цементный марки 100 | 1339 | 1007 | м3 | м3 | 1 | 0.001 | 799.15 | 0 | 0 | 0 | 0 | 1 | 0 |  | 0.001 | 2 | 28927938 | 1006 | 0 | 0 | 0 | 0 | 0 | 0 | 0 | 0
181 | 28927939 | 28927908 | 28276520 | 1 | 1 | 1 | 3 | 07.2.07.12-0001 | ТССЦ Республики Крым (ред. 2017), 07.2.07.12-0001, Приказ Минстроя России от 28.09.2017 г. № 1397/пр | Конструктивные элементы вспомогательного назначения массой не более 50 кг с преобладанием толстолистовой стали без отверстий и сборосварочных операций | 1348 | 1009 | т | т | 1000 | 0.027 | 7116.17 | 0 | 0 | 0 | 0 | 1 | 0 |  | 0.027 | 2 | 28927939 | 1007 | 0 | 0 | 0 | 0 | 0 | 0 | 0 | 0
181 | 28927940 | 28927908 | 28297153 | 1 | 1 | 1 | 3 | 17.4.03.03-0002 | ТССЦ Республики Крым (ред. 2017), 17.4.03.03-0002, Приказ Минстроя России от 28.09.2017 г. № 1396/пр | Мертель периклазовый, периклазохромитовый и хромитопериклазовый для установок внепечного вакуумирования стали марки МПХВ | 1348 | 1009 | т | т | 1000 | 0.005 | 11240.37 | 0 | 0 | 0 | 0 | 1 | 0 |  | 0.005 | 2 | 28927940 | 1008 | 0 | 0 | 0 | 0 | 0 | 0 | 0 | 0
181 | 28927941 | 28927908 | 28297191 | 1 | 1 | 1 | 3 | 17.4.05.01-0021 | ТССЦ Республики Крым (ред. 2017), 17.4.05.01-0021, Приказ Минстроя России от 28.09.2017 г. № 1396/пр | Глина огнеупорная молотая | 1348 | 1009 | т | т | 1000 | 0.002 | 623.08 | 0 | 0 | 0 | 0 | 1 | 0 |  | 0.002 | 2 | 28927941 | 1009 | 0 | 0 | 0 | 0 | 0 | 0 | 0 | 0
181 | 28927942 | 28927908 | 28297352 | 1 | 1 | 1 | 3 | 17.4.05.14-0012 | ТССЦ Республики Крым (ред. 2017), 17.4.05.14-0012, Приказ Минстроя России от 28.09.2017 г. № 1396/пр | Порошок шамотный марки ПШГ глинистый | 1348 | 1009 | т | т | 1000 | 0.005 | 751.74 | 0 | 0 | 0 | 0 | 1 | 0 |  | 0.005 | 2 | 28927942 | 1010 | 0 | 0 | 0 | 0 | 0 | 0 | 0 | 0
181 | 28927943 | 28927908 | 28248320 | 21 | 1 | 1 | 3 | 19.3.01.13 |  | Клапаны противовзрывные | 1354 | 1010 | шт. | шт. | 1 | 1 | 0 | 0 | 0 | 0 | 0 | 0 | 0 |  | 1 | 3 | -1 |  | 0 | 0 | 0 | 0 | 0 | 0 | 0 | 0
216 | 28927366 | 28927364 | 28424219 | 1 | 1 | 1 | 1 | 1-100-31-82 |  | Рабочий среднего разряда 3.1 | 1191 | 1013 | чел.-ч. | чел.-ч. | 1 | 65.2 | 0 | 0 | 0 | 7.71 | 0 | 1 | 1 | )*1,2)*1,15 | 89.976 | 2 | 28927366 | 1011 | 0 | 0 | 0 | 0 | 0 | 0 | 0 | 0
216 | 28927367 | 28927364 | 28419515 | 1 | 1 | 1 | 1 | 4-100-00-82 |  | Затраты труда машинистов | 1191 | 1013 | чел.-ч. | чел.-ч. | 1 | 0.08 | 0 | 0 | 0 | 0 | 0 | 1 | 2 | )*1,2)*1,25 | 0.12 | 2 | 28927367 | 1012 | 0 | 0 | 0 | 0 | 0 | 0 | 0 | 0
216 | 28927368 | 28927364 | 28337840 | 1 | 1 | 1 | 2 | 91.14.02-001 | ТСЭМ Республики Крым (ред. 2017), 91.14.02-001, Приказ Минстроя России от 28.09.2017 г. № 1296/пр | Автомобили бортовые, грузоподъемность до 5 т | 1368 | 1011 | маш.-ч | маш.-ч | 1 | 0.08 | 0 | 86.79 | 10.13 | 0 | 0 | 1 | 0 | )*1,2)*1,25 | 0.12 | 2 | 28927368 | 1013 | 0 | 0 | 0 | 0 | 0 | 0 | 0 | 0
216 | 28927369 | 28927364 | 28249306 | 21 | 1 | 1 | 3 | 01.7.16.02 |  | Детали деревянные лесов | 1339 | 1007 | м3 | м3 | 1 | 0.009 | 0 | 0 | 0 | 0 | 0 | 0 | 0 |  | 0.009 | 3 | -1 |  | 0 | 0 | 0 | 0 | 0 | 0 | 0 | 0
216 | 28927370 | 28927364 | 28249307 | 21 | 1 | 1 | 3 | 01.7.16.02 |  | Детали стальных трубчатых лесов | 1348 | 1009 | т | т | 1000 | 0.044 | 0 | 0 | 0 | 0 | 0 | 0 | 0 |  | 0.044 | 3 | -1 |  | 0 | 0 | 0 | 0 | 0 | 0 | 0 | 0
216 | 28927371 | 28927364 | 28285122 | 1 | 1 | 1 | 3 | 11.2.13.06-0011 | ТССЦ Республики Крым (ред. 2017), 11.2.13.06-0011, Приказ Минстроя России от 28.09.2017 г. № 1397/пр | Щиты: настила | 1327 | 1005 | м2 | м2 | 1 | 1.9 | 45.79 | 0 | 0 | 0 | 0 | 1 | 0 |  | 1.9 | 2 | 28927371 | 1014 | 0 | 0 | 0 | 0 | 0 | 0 | 0 | 0
217 | 28927366 | 28927364 | 28424219 | 1 | 1 | 1 | 1 | 1-100-31-82 |  | Рабочий среднего разряда 3.1 | 1191 | 1013 | чел.-ч. | чел.-ч. | 1 | 65.2 | 0 | 0 | 0 | 7.71 | 0 | 1 | 1 | )*1,2)*1,15 | 89.976 | 2 | 28927366 | 1015 | 0 | 0 | 0 | 0 | 0 | 0 | 0 | 0
217 | 28927367 | 28927364 | 28419515 | 1 | 1 | 1 | 1 | 4-100-00-82 |  | Затраты труда машинистов | 1191 | 1013 | чел.-ч. | чел.-ч. | 1 | 0.08 | 0 | 0 | 0 | 0 | 0 | 1 | 2 | )*1,2)*1,25 | 0.12 | 2 | 28927367 | 1016 | 0 | 0 | 0 | 0 | 0 | 0 | 0 | 0
217 | 28927368 | 28927364 | 28337840 | 1 | 1 | 1 | 2 | 91.14.02-001 | ТСЭМ Республики Крым (ред. 2017), 91.14.02-001, Приказ Минстроя России от 28.09.2017 г. № 1296/пр | Автомобили бортовые, грузоподъемность до 5 т | 1368 | 1011 | маш.-ч | маш.-ч | 1 | 0.08 | 0 | 86.79 | 10.13 | 0 | 0 | 1 | 0 | )*1,2)*1,25 | 0.12 | 2 | 28927368 | 1017 | 0 | 0 | 0 | 0 | 0 | 0 | 0 | 0
217 | 28927369 | 28927364 | 28249306 | 21 | 1 | 1 | 3 | 01.7.16.02 |  | Детали деревянные лесов | 1339 | 1007 | м3 | м3 | 1 | 0.009 | 0 | 0 | 0 | 0 | 0 | 0 | 0 |  | 0.009 | 3 | -1 |  | 0 | 0 | 0 | 0 | 0 | 0 | 0 | 0
217 | 28927370 | 28927364 | 28249307 | 21 | 1 | 1 | 3 | 01.7.16.02 |  | Детали стальных трубчатых лесов | 1348 | 1009 | т | т | 1000 | 0.044 | 0 | 0 | 0 | 0 | 0 | 0 | 0 |  | 0.044 | 3 | -1 |  | 0 | 0 | 0 | 0 | 0 | 0 | 0 | 0
217 | 28927371 | 28927364 | 28285122 | 1 | 1 | 1 | 3 | 11.2.13.06-0011 | ТССЦ Республики Крым (ред. 2017), 11.2.13.06-0011, Приказ Минстроя России от 28.09.2017 г. № 1397/пр | Щиты: настила | 1327 | 1005 | м2 | м2 | 1 | 1.9 | 45.79 | 0 | 0 | 0 | 0 | 1 | 0 |  | 1.9 | 2 | 28927371 | 1018 | 0 | 0 | 0 | 0 | 0 | 0 | 0 | 0
222 | 28927387 | 28927376 | 28424219 | 1 | 1 | 1 | 1 | 1-100-31-82 |  | Рабочий среднего разряда 3.1 | 1191 | 1013 | чел.-ч. | чел.-ч. | 1 | 70.2 | 0 | 0 | 0 | 7.71 | 0 | 1 | 1 | )*1,2)*1,15 | 96.876 | 2 | 28927387 | 1019 | 0 | 0 | 0 | 0 | 0 | 0 | 0 | 0
222 | 28927388 | 28927376 | 28419515 | 1 | 1 | 1 | 1 | 4-100-00-82 |  | Затраты труда машинистов | 1191 | 1013 | чел.-ч. | чел.-ч. | 1 | 0.18 | 0 | 0 | 0 | 0 | 0 | 1 | 2 | )*1,2)*1,25 | 0.27 | 2 | 28927388 | 1020 | 0 | 0 | 0 | 0 | 0 | 0 | 0 | 0
222 | 28927389 | 28927376 | 28337840 | 1 | 1 | 1 | 2 | 91.14.02-001 | ТСЭМ Республики Крым (ред. 2017), 91.14.02-001, Приказ Минстроя России от 28.09.2017 г. № 1296/пр | Автомобили бортовые, грузоподъемность до 5 т | 1368 | 1011 | маш.-ч | маш.-ч | 1 | 0.18 | 0 | 86.79 | 10.13 | 0 | 0 | 1 | 0 | )*1,2)*1,25 | 0.27 | 2 | 28927389 | 1021 | 0 | 0 | 0 | 0 | 0 | 0 | 0 | 0
222 | 28927390 | 28927376 | 28249306 | 21 | 1 | 1 | 3 | 01.7.16.02 |  | Детали деревянные лесов | 1339 | 1007 | м3 | м3 | 1 | 0.008 | 0 | 0 | 0 | 0 | 0 | 0 | 0 |  | 0.008 | 3 | -1 |  | 0 | 0 | 0 | 0 | 0 | 0 | 0 | 0
222 | 28927391 | 28927376 | 28249307 | 21 | 1 | 1 | 3 | 01.7.16.02 |  | Детали стальных трубчатых лесов | 1348 | 1009 | т | т | 1000 | 0.029 | 0 | 0 | 0 | 0 | 0 | 0 | 0 |  | 0.029 | 3 | -1 |  | 0 | 0 | 0 | 0 | 0 | 0 | 0 | 0
222 | 28927392 | 28927376 | 28285122 | 1 | 1 | 1 | 3 | 11.2.13.06-0011 | ТССЦ Республики Крым (ред. 2017), 11.2.13.06-0011, Приказ Минстроя России от 28.09.2017 г. № 1397/пр | Щиты: настила | 1327 | 1005 | м2 | м2 | 1 | 5.5 | 45.79 | 0 | 0 | 0 | 0 | 1 | 0 |  | 5.5 | 2 | 28927392 | 1022 | 0 | 0 | 0 | 0 | 0 | 0 | 0 | 0
223 | 28927387 | 28927376 | 28424219 | 1 | 1 | 1 | 1 | 1-100-31-82 |  | Рабочий среднего разряда 3.1 | 1191 | 1013 | чел.-ч. | чел.-ч. | 1 | 70.2 | 0 | 0 | 0 | 7.71 | 0 | 1 | 1 | )*1,2)*1,15 | 96.876 | 2 | 28927387 | 1023 | 0 | 0 | 0 | 0 | 0 | 0 | 0 | 0
223 | 28927388 | 28927376 | 28419515 | 1 | 1 | 1 | 1 | 4-100-00-82 |  | Затраты труда машинистов | 1191 | 1013 | чел.-ч. | чел.-ч. | 1 | 0.18 | 0 | 0 | 0 | 0 | 0 | 1 | 2 | )*1,2)*1,25 | 0.27 | 2 | 28927388 | 1024 | 0 | 0 | 0 | 0 | 0 | 0 | 0 | 0
223 | 28927389 | 28927376 | 28337840 | 1 | 1 | 1 | 2 | 91.14.02-001 | ТСЭМ Республики Крым (ред. 2017), 91.14.02-001, Приказ Минстроя России от 28.09.2017 г. № 1296/пр | Автомобили бортовые, грузоподъемность до 5 т | 1368 | 1011 | маш.-ч | маш.-ч | 1 | 0.18 | 0 | 86.79 | 10.13 | 0 | 0 | 1 | 0 | )*1,2)*1,25 | 0.27 | 2 | 28927389 | 1025 | 0 | 0 | 0 | 0 | 0 | 0 | 0 | 0
223 | 28927390 | 28927376 | 28249306 | 21 | 1 | 1 | 3 | 01.7.16.02 |  | Детали деревянные лесов | 1339 | 1007 | м3 | м3 | 1 | 0.008 | 0 | 0 | 0 | 0 | 0 | 0 | 0 |  | 0.008 | 3 | -1 |  | 0 | 0 | 0 | 0 | 0 | 0 | 0 | 0
223 | 28927391 | 28927376 | 28249307 | 21 | 1 | 1 | 3 | 01.7.16.02 |  | Детали стальных трубчатых лесов | 1348 | 1009 | т | т | 1000 | 0.029 | 0 | 0 | 0 | 0 | 0 | 0 | 0 |  | 0.029 | 3 | -1 |  | 0 | 0 | 0 | 0 | 0 | 0 | 0 | 0
223 | 28927392 | 28927376 | 28285122 | 1 | 1 | 1 | 3 | 11.2.13.06-0011 | ТССЦ Республики Крым (ред. 2017), 11.2.13.06-0011, Приказ Минстроя России от 28.09.2017 г. № 1397/пр | Щиты: настила | 1327 | 1005 | м2 | м2 | 1 | 5.5 | 45.79 | 0 | 0 | 0 | 0 | 1 | 0 |  | 5.5 | 2 | 28927392 | 1026 | 0 | 0 | 0 | 0 | 0 | 0 | 0 | 0
228 | 28927396 | 28927395 | 28441916 | 1 | 1 | 1 | 1 | 1-100-55-82 |  | Рабочий среднего разряда 5.5 | 1191 | 1013 | чел.-ч. | чел.-ч. | 1 | 23.23 | 0 | 0 | 0 | 10.72 | 0 | 1 | 1 | )*1,2)*1,15 | 32.0574 | 2 | 28927396 | 1027 | 0 | 0 | 0 | 0 | 0 | 0 | 0 | 0
228 | 28927397 | 28927395 | 28419515 | 1 | 1 | 1 | 1 | 4-100-00-82 |  | Затраты труда машинистов | 1191 | 1013 | чел.-ч. | чел.-ч. | 1 | 5.34 | 0 | 0 | 0 | 0 | 0 | 1 | 2 | )*1,2)*1,25 | 8.01 | 2 | 28927397 | 1028 | 0 | 0 | 0 | 0 | 0 | 0 | 0 | 0
228 | 28927398 | 28927395 | 28336629 | 1 | 1 | 1 | 2 | 91.05.04-005 | ТСЭМ Республики Крым (ред. 2017), 91.05.04-005, Приказ Минстроя России от 28.09.2017 г. № 1296/пр | Краны мостовые электрические, грузоподъемность 5 т | 1368 | 1011 | маш.-ч | маш.-ч | 1 | 0.48 | 0 | 42.06 | 10.13 | 0 | 0 | 1 | 0 | )*1,2)*1,25 | 0.72 | 2 | 28927398 | 1029 | 0 | 0 | 0 | 0 | 0 | 0 | 0 | 0
228 | 28927399 | 28927395 | 28336819 | 1 | 1 | 1 | 2 | 91.06.02-005 | ТСЭМ Республики Крым (ред. 2017), 91.06.02-005, Приказ Минстроя России от 28.09.2017 г. № 1296/пр | Конвейер ленточный секционный длиной 40 м | 1368 | 1011 | маш.-ч | маш.-ч | 1 | 2.18 | 0 | 66.16 | 8.82 | 0 | 0 | 1 | 0 | )*1,2)*1,25 | 3.27 | 2 | 28927399 | 1030 | 0 | 0 | 0 | 0 | 0 | 0 | 0 | 0
228 | 28927400 | 28927395 | 28336884 | 1 | 1 | 1 | 2 | 91.06.05-011 | ТСЭМ Республики Крым (ред. 2017), 91.06.05-011, Приказ Минстроя России от 28.09.2017 г. № 1296/пр | Погрузчик, грузоподъемность 5 т | 1368 | 1011 | маш.-ч | маш.-ч | 1 | 0.21 | 0 | 93.73 | 8.82 | 0 | 0 | 1 | 0 | )*1,2)*1,25 | 0.315 | 2 | 28927400 | 1031 | 0 | 0 | 0 | 0 | 0 | 0 | 0 | 0
228 | 28927401 | 28927395 | 28336931 | 1 | 1 | 1 | 2 | 91.06.06-031 | ТСЭМ Республики Крым (ред. 2017), 91.06.06-031, Приказ Минстроя России от 28.09.2017 г. № 1296/пр | Подъемник двухстоечный грузовой, грузоподъемность до 2 т, высота до 60 м | 1368 | 1011 | маш.-ч | маш.-ч | 1 | 0.21 | 0 | 91.79 | 11.84 | 0 | 0 | 1 | 0 | )*1,2)*1,25 | 0.315 | 2 | 28927401 | 1032 | 0 | 0 | 0 | 0 | 0 | 0 | 0 | 0
228 | 28927402 | 28927395 | 28336979 | 1 | 1 | 1 | 2 | 91.06.08-003 | ТСЭМ Республики Крым (ред. 2017), 91.06.08-003, Приказ Минстроя России от 28.09.2017 г. № 1296/пр | Тельферы электрические 2 т | 1368 | 1011 | маш.-ч | маш.-ч | 1 | 0.72 | 0 | 5 | 0 | 0 | 0 | 1 | 0 | )*1,2)*1,25 | 1.08 | 2 | 28927402 | 1033 | 0 | 0 | 0 | 0 | 0 | 0 | 0 | 0
228 | 28927403 | 28927395 | 28337084 | 1 | 1 | 1 | 2 | 91.07.08-021 | ТСЭМ Республики Крым (ред. 2017), 91.07.08-021, Приказ Минстроя России от 28.09.2017 г. № 1296/пр | Растворосмесители для приготовления водоцементных и других растворов 350 л | 1368 | 1011 | маш.-ч | маш.-ч | 1 | 0.16 | 0 | 4.11 | 0 | 0 | 0 | 1 | 0 | )*1,2)*1,25 | 0.24 | 2 | 28927403 | 1034 | 0 | 0 | 0 | 0 | 0 | 0 | 0 | 0
228 | 28927404 | 28927395 | 28337842 | 1 | 1 | 1 | 2 | 91.14.02-003 | ТСЭМ Республики Крым (ред. 2017), 91.14.02-003, Приказ Минстроя России от 28.09.2017 г. № 1296/пр | Автомобили бортовые, грузоподъемность до 10 т | 1368 | 1011 | маш.-ч | маш.-ч | 1 | 2.18 | 0 | 102.48 | 11.84 | 0 | 0 | 1 | 0 | )*1,2)*1,25 | 3.27 | 2 | 28927404 | 1035 | 0 | 0 | 0 | 0 | 0 | 0 | 0 | 0
228 | 28927405 | 28927395 | 28338772 | 1 | 1 | 1 | 2 | 91.21.19-024 | ТСЭМ Республики Крым (ред. 2017), 91.21.19-024, Приказ Минстроя России от 28.09.2017 г. № 1296/пр | Станок для резки керамики | 1368 | 1011 | маш.-ч | маш.-ч | 1 | 0.08 | 0 | 18.46 | 11.84 | 0 | 0 | 1 | 0 | )*1,2)*1,25 | 0.12 | 2 | 28927405 | 1036 | 0 | 0 | 0 | 0 | 0 | 0 | 0 | 0
228 | 28927406 | 28927395 | 28253181 | 1 | 1 | 1 | 3 | 01.7.03.01-0001 | ТССЦ Республики Крым (ред. 2017), 01.7.03.01-0001, Приказ Минстроя России от 28.09.2017 г. № 1346/пр | Вода | 1339 | 1007 | м3 | м3 | 1 | 0.034 | 2.44 | 0 | 0 | 0 | 0 | 1 | 0 |  | 0.034 | 2 | 28927406 | 1037 | 0 | 0 | 0 | 0 | 0 | 0 | 0 | 0
228 | 28927407 | 28927395 | 28249792 | 21 | 1 | 1 | 3 | 17.1.02.05 |  | Изделия алюмосиликатные шамотные | 1348 | 1009 | т | т | 1000 | 2.05 | 0 | 0 | 0 | 0 | 0 | 0 | 0 |  | 2.05 | 3 | -1 |  | 0 | 0 | 0 | 0 | 0 | 0 | 0 | 0
228 | 28927408 | 28927395 | 28297139 | 1 | 1 | 1 | 3 | 17.4.03.01-0008 | ТССЦ Республики Крым (ред. 2017), 17.4.03.01-0008, Приказ Минстроя России от 28.09.2017 г. № 1396/пр | Мертели огнеупорные алюмосиликатные марки МШ-28 | 1348 | 1009 | т | т | 1000 | 0.11 | 736.29 | 0 | 0 | 0 | 0 | 1 | 0 |  | 0.11 | 2 | 28927408 | 1038 | 0 | 0 | 0 | 0 | 0 | 0 | 0 | 0
229 | 28927396 | 28927395 | 28441916 | 1 | 1 | 1 | 1 | 1-100-55-82 |  | Рабочий среднего разряда 5.5 | 1191 | 1013 | чел.-ч. | чел.-ч. | 1 | 23.23 | 0 | 0 | 0 | 10.72 | 0 | 1 | 1 | )*1,2)*1,15 | 32.0574 | 2 | 28927396 | 1039 | 0 | 0 | 0 | 0 | 0 | 0 | 0 | 0
229 | 28927397 | 28927395 | 28419515 | 1 | 1 | 1 | 1 | 4-100-00-82 |  | Затраты труда машинистов | 1191 | 1013 | чел.-ч. | чел.-ч. | 1 | 5.34 | 0 | 0 | 0 | 0 | 0 | 1 | 2 | )*1,2)*1,25 | 8.01 | 2 | 28927397 | 1040 | 0 | 0 | 0 | 0 | 0 | 0 | 0 | 0
229 | 28927398 | 28927395 | 28336629 | 1 | 1 | 1 | 2 | 91.05.04-005 | ТСЭМ Республики Крым (ред. 2017), 91.05.04-005, Приказ Минстроя России от 28.09.2017 г. № 1296/пр | Краны мостовые электрические, грузоподъемность 5 т | 1368 | 1011 | маш.-ч | маш.-ч | 1 | 0.48 | 0 | 42.06 | 10.13 | 0 | 0 | 1 | 0 | )*1,2)*1,25 | 0.72 | 2 | 28927398 | 1041 | 0 | 0 | 0 | 0 | 0 | 0 | 0 | 0
229 | 28927399 | 28927395 | 28336819 | 1 | 1 | 1 | 2 | 91.06.02-005 | ТСЭМ Республики Крым (ред. 2017), 91.06.02-005, Приказ Минстроя России от 28.09.2017 г. № 1296/пр | Конвейер ленточный секционный длиной 40 м | 1368 | 1011 | маш.-ч | маш.-ч | 1 | 2.18 | 0 | 66.16 | 8.82 | 0 | 0 | 1 | 0 | )*1,2)*1,25 | 3.27 | 2 | 28927399 | 1042 | 0 | 0 | 0 | 0 | 0 | 0 | 0 | 0
229 | 28927400 | 28927395 | 28336884 | 1 | 1 | 1 | 2 | 91.06.05-011 | ТСЭМ Республики Крым (ред. 2017), 91.06.05-011, Приказ Минстроя России от 28.09.2017 г. № 1296/пр | Погрузчик, грузоподъемность 5 т | 1368 | 1011 | маш.-ч | маш.-ч | 1 | 0.21 | 0 | 93.73 | 8.82 | 0 | 0 | 1 | 0 | )*1,2)*1,25 | 0.315 | 2 | 28927400 | 1043 | 0 | 0 | 0 | 0 | 0 | 0 | 0 | 0
229 | 28927401 | 28927395 | 28336931 | 1 | 1 | 1 | 2 | 91.06.06-031 | ТСЭМ Республики Крым (ред. 2017), 91.06.06-031, Приказ Минстроя России от 28.09.2017 г. № 1296/пр | Подъемник двухстоечный грузовой, грузоподъемность до 2 т, высота до 60 м | 1368 | 1011 | маш.-ч | маш.-ч | 1 | 0.21 | 0 | 91.79 | 11.84 | 0 | 0 | 1 | 0 | )*1,2)*1,25 | 0.315 | 2 | 28927401 | 1044 | 0 | 0 | 0 | 0 | 0 | 0 | 0 | 0
229 | 28927402 | 28927395 | 28336979 | 1 | 1 | 1 | 2 | 91.06.08-003 | ТСЭМ Республики Крым (ред. 2017), 91.06.08-003, Приказ Минстроя России от 28.09.2017 г. № 1296/пр | Тельферы электрические 2 т | 1368 | 1011 | маш.-ч | маш.-ч | 1 | 0.72 | 0 | 5 | 0 | 0 | 0 | 1 | 0 | )*1,2)*1,25 | 1.08 | 2 | 28927402 | 1045 | 0 | 0 | 0 | 0 | 0 | 0 | 0 | 0
229 | 28927403 | 28927395 | 28337084 | 1 | 1 | 1 | 2 | 91.07.08-021 | ТСЭМ Республики Крым (ред. 2017), 91.07.08-021, Приказ Минстроя России от 28.09.2017 г. № 1296/пр | Растворосмесители для приготовления водоцементных и других растворов 350 л | 1368 | 1011 | маш.-ч | маш.-ч | 1 | 0.16 | 0 | 4.11 | 0 | 0 | 0 | 1 | 0 | )*1,2)*1,25 | 0.24 | 2 | 28927403 | 1046 | 0 | 0 | 0 | 0 | 0 | 0 | 0 | 0
229 | 28927404 | 28927395 | 28337842 | 1 | 1 | 1 | 2 | 91.14.02-003 | ТСЭМ Республики Крым (ред. 2017), 91.14.02-003, Приказ Минстроя России от 28.09.2017 г. № 1296/пр | Автомобили бортовые, грузоподъемность до 10 т | 1368 | 1011 | маш.-ч | маш.-ч | 1 | 2.18 | 0 | 102.48 | 11.84 | 0 | 0 | 1 | 0 | )*1,2)*1,25 | 3.27 | 2 | 28927404 | 1047 | 0 | 0 | 0 | 0 | 0 | 0 | 0 | 0
229 | 28927405 | 28927395 | 28338772 | 1 | 1 | 1 | 2 | 91.21.19-024 | ТСЭМ Республики Крым (ред. 2017), 91.21.19-024, Приказ Минстроя России от 28.09.2017 г. № 1296/пр | Станок для резки керамики | 1368 | 1011 | маш.-ч | маш.-ч | 1 | 0.08 | 0 | 18.46 | 11.84 | 0 | 0 | 1 | 0 | )*1,2)*1,25 | 0.12 | 2 | 28927405 | 1048 | 0 | 0 | 0 | 0 | 0 | 0 | 0 | 0
229 | 28927406 | 28927395 | 28253181 | 1 | 1 | 1 | 3 | 01.7.03.01-0001 | ТССЦ Республики Крым (ред. 2017), 01.7.03.01-0001, Приказ Минстроя России от 28.09.2017 г. № 1346/пр | Вода | 1339 | 1007 | м3 | м3 | 1 | 0.034 | 2.44 | 0 | 0 | 0 | 0 | 1 | 0 |  | 0.034 | 2 | 28927406 | 1049 | 0 | 0 | 0 | 0 | 0 | 0 | 0 | 0
229 | 28927407 | 28927395 | 28249792 | 21 | 1 | 1 | 3 | 17.1.02.05 |  | Изделия алюмосиликатные шамотные | 1348 | 1009 | т | т | 1000 | 2.05 | 0 | 0 | 0 | 0 | 0 | 0 | 0 |  | 2.05 | 3 | -1 |  | 0 | 0 | 0 | 0 | 0 | 0 | 0 | 0
229 | 28927408 | 28927395 | 28297139 | 1 | 1 | 1 | 3 | 17.4.03.01-0008 | ТССЦ Республики Крым (ред. 2017), 17.4.03.01-0008, Приказ Минстроя России от 28.09.2017 г. № 1396/пр | Мертели огнеупорные алюмосиликатные марки МШ-28 | 1348 | 1009 | т | т | 1000 | 0.11 | 736.29 | 0 | 0 | 0 | 0 | 1 | 0 |  | 0.11 | 2 | 28927408 | 1050 | 0 | 0 | 0 | 0 | 0 | 0 | 0 | 0
232 | 28927419 | 28927418 | 28427647 | 1 | 1 | 1 | 1 | 1-100-51-82 |  | Рабочий среднего разряда 5.1 | 1191 | 1013 | чел.-ч. | чел.-ч. | 1 | 21.48 | 0 | 0 | 0 | 10.07 | 0 | 1 | 1 | )*1,2)*1,15 | 29.6424 | 2 | 28927419 | 1051 | 0 | 0 | 0 | 0 | 0 | 0 | 0 | 0
232 | 28927420 | 28927418 | 28419515 | 1 | 1 | 1 | 1 | 4-100-00-82 |  | Затраты труда машинистов | 1191 | 1013 | чел.-ч. | чел.-ч. | 1 | 5.32 | 0 | 0 | 0 | 0 | 0 | 1 | 2 | )*1,2)*1,25 | 7.98 | 2 | 28927420 | 1052 | 0 | 0 | 0 | 0 | 0 | 0 | 0 | 0
232 | 28927421 | 28927418 | 28336629 | 1 | 1 | 1 | 2 | 91.05.04-005 | ТСЭМ Республики Крым (ред. 2017), 91.05.04-005, Приказ Минстроя России от 28.09.2017 г. № 1296/пр | Краны мостовые электрические, грузоподъемность 5 т | 1368 | 1011 | маш.-ч | маш.-ч | 1 | 0.48 | 0 | 42.06 | 10.13 | 0 | 0 | 1 | 0 | )*1,2)*1,25 | 0.72 | 2 | 28927421 | 1053 | 0 | 0 | 0 | 0 | 0 | 0 | 0 | 0
232 | 28927422 | 28927418 | 28336819 | 1 | 1 | 1 | 2 | 91.06.02-005 | ТСЭМ Республики Крым (ред. 2017), 91.06.02-005, Приказ Минстроя России от 28.09.2017 г. № 1296/пр | Конвейер ленточный секционный длиной 40 м | 1368 | 1011 | маш.-ч | маш.-ч | 1 | 2.18 | 0 | 66.16 | 8.82 | 0 | 0 | 1 | 0 | )*1,2)*1,25 | 3.27 | 2 | 28927422 | 1054 | 0 | 0 | 0 | 0 | 0 | 0 | 0 | 0
232 | 28927423 | 28927418 | 28336884 | 1 | 1 | 1 | 2 | 91.06.05-011 | ТСЭМ Республики Крым (ред. 2017), 91.06.05-011, Приказ Минстроя России от 28.09.2017 г. № 1296/пр | Погрузчик, грузоподъемность 5 т | 1368 | 1011 | маш.-ч | маш.-ч | 1 | 0.21 | 0 | 93.73 | 8.82 | 0 | 0 | 1 | 0 | )*1,2)*1,25 | 0.315 | 2 | 28927423 | 1055 | 0 | 0 | 0 | 0 | 0 | 0 | 0 | 0
232 | 28927424 | 28927418 | 28336931 | 1 | 1 | 1 | 2 | 91.06.06-031 | ТСЭМ Республики Крым (ред. 2017), 91.06.06-031, Приказ Минстроя России от 28.09.2017 г. № 1296/пр | Подъемник двухстоечный грузовой, грузоподъемность до 2 т, высота до 60 м | 1368 | 1011 | маш.-ч | маш.-ч | 1 | 0.21 | 0 | 91.79 | 11.84 | 0 | 0 | 1 | 0 | )*1,2)*1,25 | 0.315 | 2 | 28927424 | 1056 | 0 | 0 | 0 | 0 | 0 | 0 | 0 | 0
232 | 28927425 | 28927418 | 28336979 | 1 | 1 | 1 | 2 | 91.06.08-003 | ТСЭМ Республики Крым (ред. 2017), 91.06.08-003, Приказ Минстроя России от 28.09.2017 г. № 1296/пр | Тельферы электрические 2 т | 1368 | 1011 | маш.-ч | маш.-ч | 1 | 0.02 | 0 | 5 | 0 | 0 | 0 | 1 | 0 | )*1,2)*1,25 | 0.03 | 2 | 28927425 | 1057 | 0 | 0 | 0 | 0 | 0 | 0 | 0 | 0
232 | 28927426 | 28927418 | 28337084 | 1 | 1 | 1 | 2 | 91.07.08-021 | ТСЭМ Республики Крым (ред. 2017), 91.07.08-021, Приказ Минстроя России от 28.09.2017 г. № 1296/пр | Растворосмесители для приготовления водоцементных и других растворов 350 л | 1368 | 1011 | маш.-ч | маш.-ч | 1 | 0.16 | 0 | 4.11 | 0 | 0 | 0 | 1 | 0 | )*1,2)*1,25 | 0.24 | 2 | 28927426 | 1058 | 0 | 0 | 0 | 0 | 0 | 0 | 0 | 0
232 | 28927427 | 28927418 | 28337842 | 1 | 1 | 1 | 2 | 91.14.02-003 | ТСЭМ Республики Крым (ред. 2017), 91.14.02-003, Приказ Минстроя России от 28.09.2017 г. № 1296/пр | Автомобили бортовые, грузоподъемность до 10 т | 1368 | 1011 | маш.-ч | маш.-ч | 1 | 2.18 | 0 | 102.48 | 11.84 | 0 | 0 | 1 | 0 | )*1,2)*1,25 | 3.27 | 2 | 28927427 | 1059 | 0 | 0 | 0 | 0 | 0 | 0 | 0 | 0
232 | 28927428 | 28927418 | 28338772 | 1 | 1 | 1 | 2 | 91.21.19-024 | ТСЭМ Республики Крым (ред. 2017), 91.21.19-024, Приказ Минстроя России от 28.09.2017 г. № 1296/пр | Станок для резки керамики | 1368 | 1011 | маш.-ч | маш.-ч | 1 | 0.06 | 0 | 18.46 | 11.84 | 0 | 0 | 1 | 0 | )*1,2)*1,25 | 0.09 | 2 | 28927428 | 1060 | 0 | 0 | 0 | 0 | 0 | 0 | 0 | 0
232 | 28927429 | 28927418 | 28253181 | 1 | 1 | 1 | 3 | 01.7.03.01-0001 | ТССЦ Республики Крым (ред. 2017), 01.7.03.01-0001, Приказ Минстроя России от 28.09.2017 г. № 1346/пр | Вода | 1339 | 1007 | м3 | м3 | 1 | 0.043 | 2.44 | 0 | 0 | 0 | 0 | 1 | 0 |  | 0.043 | 2 | 28927429 | 1061 | 0 | 0 | 0 | 0 | 0 | 0 | 0 | 0
232 | 28927430 | 28927418 | 28249792 | 21 | 1 | 1 | 3 | 17.1.02.05 |  | Изделия алюмосиликатные шамотные | 1348 | 1009 | т | т | 1000 | 1.95 | 0 | 0 | 0 | 0 | 0 | 0 | 0 |  | 1.95 | 3 | -1 |  | 0 | 0 | 0 | 0 | 0 | 0 | 0 | 0
232 | 28927431 | 28927418 | 28297139 | 1 | 1 | 1 | 3 | 17.4.03.01-0008 | ТССЦ Республики Крым (ред. 2017), 17.4.03.01-0008, Приказ Минстроя России от 28.09.2017 г. № 1396/пр | Мертели огнеупорные алюмосиликатные марки МШ-28 | 1348 | 1009 | т | т | 1000 | 0.14 | 736.29 | 0 | 0 | 0 | 0 | 1 | 0 |  | 0.14 | 2 | 28927431 | 1062 | 0 | 0 | 0 | 0 | 0 | 0 | 0 | 0
233 | 28927419 | 28927418 | 28427647 | 1 | 1 | 1 | 1 | 1-100-51-82 |  | Рабочий среднего разряда 5.1 | 1191 | 1013 | чел.-ч. | чел.-ч. | 1 | 21.48 | 0 | 0 | 0 | 10.07 | 0 | 1 | 1 | )*1,2)*1,15 | 29.6424 | 2 | 28927419 | 1063 | 0 | 0 | 0 | 0 | 0 | 0 | 0 | 0
233 | 28927420 | 28927418 | 28419515 | 1 | 1 | 1 | 1 | 4-100-00-82 |  | Затраты труда машинистов | 1191 | 1013 | чел.-ч. | чел.-ч. | 1 | 5.32 | 0 | 0 | 0 | 0 | 0 | 1 | 2 | )*1,2)*1,25 | 7.98 | 2 | 28927420 | 1064 | 0 | 0 | 0 | 0 | 0 | 0 | 0 | 0
233 | 28927421 | 28927418 | 28336629 | 1 | 1 | 1 | 2 | 91.05.04-005 | ТСЭМ Республики Крым (ред. 2017), 91.05.04-005, Приказ Минстроя России от 28.09.2017 г. № 1296/пр | Краны мостовые электрические, грузоподъемность 5 т | 1368 | 1011 | маш.-ч | маш.-ч | 1 | 0.48 | 0 | 42.06 | 10.13 | 0 | 0 | 1 | 0 | )*1,2)*1,25 | 0.72 | 2 | 28927421 | 1065 | 0 | 0 | 0 | 0 | 0 | 0 | 0 | 0
233 | 28927422 | 28927418 | 28336819 | 1 | 1 | 1 | 2 | 91.06.02-005 | ТСЭМ Республики Крым (ред. 2017), 91.06.02-005, Приказ Минстроя России от 28.09.2017 г. № 1296/пр | Конвейер ленточный секционный длиной 40 м | 1368 | 1011 | маш.-ч | маш.-ч | 1 | 2.18 | 0 | 66.16 | 8.82 | 0 | 0 | 1 | 0 | )*1,2)*1,25 | 3.27 | 2 | 28927422 | 1066 | 0 | 0 | 0 | 0 | 0 | 0 | 0 | 0
233 | 28927423 | 28927418 | 28336884 | 1 | 1 | 1 | 2 | 91.06.05-011 | ТСЭМ Республики Крым (ред. 2017), 91.06.05-011, Приказ Минстроя России от 28.09.2017 г. № 1296/пр | Погрузчик, грузоподъемность 5 т | 1368 | 1011 | маш.-ч | маш.-ч | 1 | 0.21 | 0 | 93.73 | 8.82 | 0 | 0 | 1 | 0 | )*1,2)*1,25 | 0.315 | 2 | 28927423 | 1067 | 0 | 0 | 0 | 0 | 0 | 0 | 0 | 0
233 | 28927424 | 28927418 | 28336931 | 1 | 1 | 1 | 2 | 91.06.06-031 | ТСЭМ Республики Крым (ред. 2017), 91.06.06-031, Приказ Минстроя России от 28.09.2017 г. № 1296/пр | Подъемник двухстоечный грузовой, грузоподъемность до 2 т, высота до 60 м | 1368 | 1011 | маш.-ч | маш.-ч | 1 | 0.21 | 0 | 91.79 | 11.84 | 0 | 0 | 1 | 0 | )*1,2)*1,25 | 0.315 | 2 | 28927424 | 1068 | 0 | 0 | 0 | 0 | 0 | 0 | 0 | 0
233 | 28927425 | 28927418 | 28336979 | 1 | 1 | 1 | 2 | 91.06.08-003 | ТСЭМ Республики Крым (ред. 2017), 91.06.08-003, Приказ Минстроя России от 28.09.2017 г. № 1296/пр | Тельферы электрические 2 т | 1368 | 1011 | маш.-ч | маш.-ч | 1 | 0.02 | 0 | 5 | 0 | 0 | 0 | 1 | 0 | )*1,2)*1,25 | 0.03 | 2 | 28927425 | 1069 | 0 | 0 | 0 | 0 | 0 | 0 | 0 | 0
233 | 28927426 | 28927418 | 28337084 | 1 | 1 | 1 | 2 | 91.07.08-021 | ТСЭМ Республики Крым (ред. 2017), 91.07.08-021, Приказ Минстроя России от 28.09.2017 г. № 1296/пр | Растворосмесители для приготовления водоцементных и других растворов 350 л | 1368 | 1011 | маш.-ч | маш.-ч | 1 | 0.16 | 0 | 4.11 | 0 | 0 | 0 | 1 | 0 | )*1,2)*1,25 | 0.24 | 2 | 28927426 | 1070 | 0 | 0 | 0 | 0 | 0 | 0 | 0 | 0
233 | 28927427 | 28927418 | 28337842 | 1 | 1 | 1 | 2 | 91.14.02-003 | ТСЭМ Республики Крым (ред. 2017), 91.14.02-003, Приказ Минстроя России от 28.09.2017 г. № 1296/пр | Автомобили бортовые, грузоподъемность до 10 т | 1368 | 1011 | маш.-ч | маш.-ч | 1 | 2.18 | 0 | 102.48 | 11.84 | 0 | 0 | 1 | 0 | )*1,2)*1,25 | 3.27 | 2 | 28927427 | 1071 | 0 | 0 | 0 | 0 | 0 | 0 | 0 | 0
233 | 28927428 | 28927418 | 28338772 | 1 | 1 | 1 | 2 | 91.21.19-024 | ТСЭМ Республики Крым (ред. 2017), 91.21.19-024, Приказ Минстроя России от 28.09.2017 г. № 1296/пр | Станок для резки керамики | 1368 | 1011 | маш.-ч | маш.-ч | 1 | 0.06 | 0 | 18.46 | 11.84 | 0 | 0 | 1 | 0 | )*1,2)*1,25 | 0.09 | 2 | 28927428 | 1072 | 0 | 0 | 0 | 0 | 0 | 0 | 0 | 0
233 | 28927429 | 28927418 | 28253181 | 1 | 1 | 1 | 3 | 01.7.03.01-0001 | ТССЦ Республики Крым (ред. 2017), 01.7.03.01-0001, Приказ Минстроя России от 28.09.2017 г. № 1346/пр | Вода | 1339 | 1007 | м3 | м3 | 1 | 0.043 | 2.44 | 0 | 0 | 0 | 0 | 1 | 0 |  | 0.043 | 2 | 28927429 | 1073 | 0 | 0 | 0 | 0 | 0 | 0 | 0 | 0
233 | 28927430 | 28927418 | 28249792 | 21 | 1 | 1 | 3 | 17.1.02.05 |  | Изделия алюмосиликатные шамотные | 1348 | 1009 | т | т | 1000 | 1.95 | 0 | 0 | 0 | 0 | 0 | 0 | 0 |  | 1.95 | 3 | -1 |  | 0 | 0 | 0 | 0 | 0 | 0 | 0 | 0
233 | 28927431 | 28927418 | 28297139 | 1 | 1 | 1 | 3 | 17.4.03.01-0008 | ТССЦ Республики Крым (ред. 2017), 17.4.03.01-0008, Приказ Минстроя России от 28.09.2017 г. № 1396/пр | Мертели огнеупорные алюмосиликатные марки МШ-28 | 1348 | 1009 | т | т | 1000 | 0.14 | 736.29 | 0 | 0 | 0 | 0 | 1 | 0 |  | 0.14 | 2 | 28927431 | 1074 | 0 | 0 | 0 | 0 | 0 | 0 | 0 | 0
236 | 28927476 | 28927475 | 28424803 | 1 | 1 | 1 | 1 | 1-100-37-82 |  | Рабочий среднего разряда 3.7 | 1191 | 1013 | чел.-ч. | чел.-ч. | 1 | 19.37 | 0 | 0 | 0 | 8.29 | 0 | 1 | 1 | )*1,2)*1,15 | 26.7306 | 2 | 28927476 | 1075 | 0 | 0 | 0 | 0 | 0 | 0 | 0 | 0
236 | 28927477 | 28927475 | 28419515 | 1 | 1 | 1 | 1 | 4-100-00-82 |  | Затраты труда машинистов | 1191 | 1013 | чел.-ч. | чел.-ч. | 1 | 3.83 | 0 | 0 | 0 | 0 | 0 | 1 | 2 | )*1,2)*1,25 | 5.745 | 2 | 28927477 | 1076 | 0 | 0 | 0 | 0 | 0 | 0 | 0 | 0
236 | 28927478 | 28927475 | 28336884 | 1 | 1 | 1 | 2 | 91.06.05-011 | ТСЭМ Республики Крым (ред. 2017), 91.06.05-011, Приказ Минстроя России от 28.09.2017 г. № 1296/пр | Погрузчик, грузоподъемность 5 т | 1368 | 1011 | маш.-ч | маш.-ч | 1 | 0.13 | 0 | 93.73 | 8.82 | 0 | 0 | 1 | 0 | )*1,2)*1,25 | 0.195 | 2 | 28927478 | 1077 | 0 | 0 | 0 | 0 | 0 | 0 | 0 | 0
236 | 28927479 | 28927475 | 28336931 | 1 | 1 | 1 | 2 | 91.06.06-031 | ТСЭМ Республики Крым (ред. 2017), 91.06.06-031, Приказ Минстроя России от 28.09.2017 г. № 1296/пр | Подъемник двухстоечный грузовой, грузоподъемность до 2 т, высота до 60 м | 1368 | 1011 | маш.-ч | маш.-ч | 1 | 2.28 | 0 | 91.79 | 11.84 | 0 | 0 | 1 | 0 | )*1,2)*1,25 | 3.42 | 2 | 28927479 | 1078 | 0 | 0 | 0 | 0 | 0 | 0 | 0 | 0
236 | 28927480 | 28927475 | 28337084 | 1 | 1 | 1 | 2 | 91.07.08-021 | ТСЭМ Республики Крым (ред. 2017), 91.07.08-021, Приказ Минстроя России от 28.09.2017 г. № 1296/пр | Растворосмесители для приготовления водоцементных и других растворов 350 л | 1368 | 1011 | маш.-ч | маш.-ч | 1 | 0.19 | 0 | 4.11 | 0 | 0 | 0 | 1 | 0 | )*1,2)*1,25 | 0.285 | 2 | 28927480 | 1079 | 0 | 0 | 0 | 0 | 0 | 0 | 0 | 0
236 | 28927481 | 28927475 | 28337842 | 1 | 1 | 1 | 2 | 91.14.02-003 | ТСЭМ Республики Крым (ред. 2017), 91.14.02-003, Приказ Минстроя России от 28.09.2017 г. № 1296/пр | Автомобили бортовые, грузоподъемность до 10 т | 1368 | 1011 | маш.-ч | маш.-ч | 1 | 1.42 | 0 | 102.48 | 11.84 | 0 | 0 | 1 | 0 | )*1,2)*1,25 | 2.13 | 2 | 28927481 | 1080 | 0 | 0 | 0 | 0 | 0 | 0 | 0 | 0
236 | 28927482 | 28927475 | 28292579 | 1 | 1 | 1 | 3 | 14.5.04.08-0006 | ТССЦ Республики Крым (ред. 2017), 14.5.04.08-0006, Приказ Минстроя России от 28.09.2017 г. № 1396/пр | Мастика известково-кремнеземистая | 1339 | 1007 | м3 | м3 | 1 | 0.1 | 2893.86 | 0 | 0 | 0 | 0 | 1 | 0 |  | 0.1 | 2 | 28927482 | 1081 | 0 | 0 | 0 | 0 | 0 | 0 | 0 | 0
236 | 28927483 | 28927475 | 28294400 | 1 | 1 | 1 | 3 | 17.1.02.03-0031 | ТССЦ Республики Крым (ред. 2017), 17.1.02.03-0031, Приказ Минстроя России от 28.09.2017 г. № 1396/пр | Муллитокремнеземистый рулонный материал марки МКРР-130 | 1348 | 1009 | т | т | 1000 | 0.02 | 11972.17 | 0 | 0 | 0 | 0 | 1 | 0 |  | 0.02 | 2 | 28927483 | 1083 | 0 | 0 | 0 | 0 | 0 | 0 | 0 | 0
236 | 28927484 | 28927475 | 28249795 | 21 | 1 | 1 | 3 | 17.1.02.05 |  | Плиты огнеупорные теплоизоляционные | 1339 | 1007 | м3 | м3 | 1 | 0.93 | 0 | 0 | 0 | 0 | 0 | 0 | 0 |  | 0.93 | 3 | -1 |  | 0 | 0 | 0 | 0 | 0 | 0 | 0 | 0
237 | 28927476 | 28927475 | 28424803 | 1 | 1 | 1 | 1 | 1-100-37-82 |  | Рабочий среднего разряда 3.7 | 1191 | 1013 | чел.-ч. | чел.-ч. | 1 | 19.37 | 0 | 0 | 0 | 8.29 | 0 | 1 | 1 | )*1,2)*1,15 | 26.7306 | 2 | 28927476 | 1084 | 0 | 0 | 0 | 0 | 0 | 0 | 0 | 0
237 | 28927477 | 28927475 | 28419515 | 1 | 1 | 1 | 1 | 4-100-00-82 |  | Затраты труда машинистов | 1191 | 1013 | чел.-ч. | чел.-ч. | 1 | 3.83 | 0 | 0 | 0 | 0 | 0 | 1 | 2 | )*1,2)*1,25 | 5.745 | 2 | 28927477 | 1085 | 0 | 0 | 0 | 0 | 0 | 0 | 0 | 0
237 | 28927478 | 28927475 | 28336884 | 1 | 1 | 1 | 2 | 91.06.05-011 | ТСЭМ Республики Крым (ред. 2017), 91.06.05-011, Приказ Минстроя России от 28.09.2017 г. № 1296/пр | Погрузчик, грузоподъемность 5 т | 1368 | 1011 | маш.-ч | маш.-ч | 1 | 0.13 | 0 | 93.73 | 8.82 | 0 | 0 | 1 | 0 | )*1,2)*1,25 | 0.195 | 2 | 28927478 | 1086 | 0 | 0 | 0 | 0 | 0 | 0 | 0 | 0
237 | 28927479 | 28927475 | 28336931 | 1 | 1 | 1 | 2 | 91.06.06-031 | ТСЭМ Республики Крым (ред. 2017), 91.06.06-031, Приказ Минстроя России от 28.09.2017 г. № 1296/пр | Подъемник двухстоечный грузовой, грузоподъемность до 2 т, высота до 60 м | 1368 | 1011 | маш.-ч | маш.-ч | 1 | 2.28 | 0 | 91.79 | 11.84 | 0 | 0 | 1 | 0 | )*1,2)*1,25 | 3.42 | 2 | 28927479 | 1087 | 0 | 0 | 0 | 0 | 0 | 0 | 0 | 0
237 | 28927480 | 28927475 | 28337084 | 1 | 1 | 1 | 2 | 91.07.08-021 | ТСЭМ Республики Крым (ред. 2017), 91.07.08-021, Приказ Минстроя России от 28.09.2017 г. № 1296/пр | Растворосмесители для приготовления водоцементных и других растворов 350 л | 1368 | 1011 | маш.-ч | маш.-ч | 1 | 0.19 | 0 | 4.11 | 0 | 0 | 0 | 1 | 0 | )*1,2)*1,25 | 0.285 | 2 | 28927480 | 1088 | 0 | 0 | 0 | 0 | 0 | 0 | 0 | 0
237 | 28927481 | 28927475 | 28337842 | 1 | 1 | 1 | 2 | 91.14.02-003 | ТСЭМ Республики Крым (ред. 2017), 91.14.02-003, Приказ Минстроя России от 28.09.2017 г. № 1296/пр | Автомобили бортовые, грузоподъемность до 10 т | 1368 | 1011 | маш.-ч | маш.-ч | 1 | 1.42 | 0 | 102.48 | 11.84 | 0 | 0 | 1 | 0 | )*1,2)*1,25 | 2.13 | 2 | 28927481 | 1089 | 0 | 0 | 0 | 0 | 0 | 0 | 0 | 0
237 | 28927482 | 28927475 | 28292579 | 1 | 1 | 1 | 3 | 14.5.04.08-0006 | ТССЦ Республики Крым (ред. 2017), 14.5.04.08-0006, Приказ Минстроя России от 28.09.2017 г. № 1396/пр | Мастика известково-кремнеземистая | 1339 | 1007 | м3 | м3 | 1 | 0.1 | 2893.86 | 0 | 0 | 0 | 0 | 1 | 0 |  | 0.1 | 2 | 28927482 | 1090 | 0 | 0 | 0 | 0 | 0 | 0 | 0 | 0
237 | 28927483 | 28927475 | 28294400 | 1 | 1 | 1 | 3 | 17.1.02.03-0031 | ТССЦ Республики Крым (ред. 2017), 17.1.02.03-0031, Приказ Минстроя России от 28.09.2017 г. № 1396/пр | Муллитокремнеземистый рулонный материал марки МКРР-130 | 1348 | 1009 | т | т | 1000 | 0.02 | 11972.17 | 0 | 0 | 0 | 0 | 1 | 0 |  | 0.02 | 2 | 28927483 | 1092 | 0 | 0 | 0 | 0 | 0 | 0 | 0 | 0
237 | 28927484 | 28927475 | 28249795 | 21 | 1 | 1 | 3 | 17.1.02.05 |  | Плиты огнеупорные теплоизоляционные | 1339 | 1007 | м3 | м3 | 1 | 0.93 | 0 | 0 | 0 | 0 | 0 | 0 | 0 |  | 0.93 | 3 | -1 |  | 0 | 0 | 0 | 0 | 0 | 0 | 0 | 0
240 | 28927505 | 28927492 | 28435420 | 1 | 1 | 1 | 1 | 1-100-42-82 |  | Рабочий среднего разряда 4.2 | 1191 | 1013 | чел.-ч. | чел.-ч. | 1 | 45.14 | 0 | 0 | 0 | 8.85 | 0 | 1 | 1 | )*1,2)*1,15 | 62.2932 | 2 | 28927493 | 1093 | 0 | 0 | 0 | 0 | 0 | 0 | 0 | 0
240 | 28927506 | 28927492 | 28419515 | 1 | 1 | 1 | 1 | 4-100-00-82 |  | Затраты труда машинистов | 1191 | 1013 | чел.-ч. | чел.-ч. | 1 | 8.79 | 0 | 0 | 0 | 0 | 0 | 1 | 2 | )*1,2)*1,25 | 13.185 | 2 | 28927494 | 1094 | 0 | 0 | 0 | 0 | 0 | 0 | 0 | 0
240 | 28927507 | 28927492 | 28336884 | 1 | 1 | 1 | 2 | 91.06.05-011 | ТСЭМ Республики Крым (ред. 2017), 91.06.05-011, Приказ Минстроя России от 28.09.2017 г. № 1296/пр | Погрузчик, грузоподъемность 5 т | 1368 | 1011 | маш.-ч | маш.-ч | 1 | 0.13 | 0 | 93.73 | 8.82 | 0 | 0 | 1 | 0 | )*1,2)*1,25 | 0.195 | 2 | 28927495 | 1095 | 0 | 0 | 0 | 0 | 0 | 0 | 0 | 0
240 | 28927508 | 28927492 | 28336931 | 1 | 1 | 1 | 2 | 91.06.06-031 | ТСЭМ Республики Крым (ред. 2017), 91.06.06-031, Приказ Минстроя России от 28.09.2017 г. № 1296/пр | Подъемник двухстоечный грузовой, грузоподъемность до 2 т, высота до 60 м | 1368 | 1011 | маш.-ч | маш.-ч | 1 | 2.28 | 0 | 91.79 | 11.84 | 0 | 0 | 1 | 0 | )*1,2)*1,25 | 3.42 | 2 | 28927496 | 1096 | 0 | 0 | 0 | 0 | 0 | 0 | 0 | 0
240 | 28927509 | 28927492 | 28337029 | 1 | 1 | 1 | 2 | 91.07.03-004 | ТСЭМ Республики Крым (ред. 2017), 91.07.03-004, Приказ Минстроя России от 28.09.2017 г. № 1296/пр | Бетоносмесители гравитационные стационарные: 500 л | 1368 | 1011 | маш.-ч | маш.-ч | 1 | 4.64 | 0 | 16.65 | 8.82 | 0 | 0 | 1 | 0 | )*1,2)*1,25 | 6.96 | 2 | 28927497 | 1097 | 0 | 0 | 0 | 0 | 0 | 0 | 0 | 0
240 | 28927510 | 28927492 | 28337847 | 1 | 1 | 1 | 2 | 91.14.03-002 | ТСЭМ Республики Крым (ред. 2017), 91.14.03-002, Приказ Минстроя России от 28.09.2017 г. № 1296/пр | Автомобиль-самосвал, грузоподъемность до 10 т | 1368 | 1011 | маш.-ч | маш.-ч | 1 | 1.74 | 0 | 109.24 | 11.84 | 0 | 0 | 1 | 0 | )*1,2)*1,25 | 2.61 | 2 | 28927498 | 1098 | 0 | 0 | 0 | 0 | 0 | 0 | 0 | 0
240 | 28927511 | 28927492 | 28338136 | 1 | 1 | 1 | 2 | 91.17.04-233 | ТСЭМ Республики Крым (ред. 2017), 91.17.04-233, Приказ Минстроя России от 28.09.2017 г. № 1296/пр | Установки для сварки ручной дуговой (постоянного тока) | 1368 | 1011 | маш.-ч | маш.-ч | 1 | 4.21 | 0 | 8.68 | 0 | 0 | 0 | 1 | 0 | )*1,2)*1,25 | 6.315 | 2 | 28927499 | 1099 | 0 | 0 | 0 | 0 | 0 | 0 | 0 | 0
240 | 28927512 | 28927492 | 28253181 | 1 | 1 | 1 | 3 | 01.7.03.01-0001 | ТССЦ Республики Крым (ред. 2017), 01.7.03.01-0001, Приказ Минстроя России от 28.09.2017 г. № 1346/пр | Вода | 1339 | 1007 | м3 | м3 | 1 | 0.14 | 2.44 | 0 | 0 | 0 | 0 | 1 | 0 |  | 0.14 | 2 | 28927500 | 1100 | 0 | 0 | 0 | 0 | 0 | 0 | 0 | 0
240 | 28927513 | 28927492 | 28254702 | 1 | 1 | 1 | 3 | 01.7.11.07-0021 | ТССЦ Республики Крым (ред. 2017), 01.7.11.07-0021, Приказ Минстроя России от 28.09.2017 г. № 1346/пр | Электроды диаметром 2 мм Э42 | 1348 | 1009 | т | т | 1000 | 0.0009 | 13157.91 | 0 | 0 | 0 | 0 | 1 | 0 |  | 0.0009 | 2 | 28927501 | 1101 | 0 | 0 | 0 | 0 | 0 | 0 | 0 | 0
240 | 28927514 | 28927492 | 28277694 | 1 | 1 | 1 | 3 | 08.1.02.17-0051 | ТССЦ Республики Крым (ред. 2017), 08.1.02.17-0051, Приказ Минстроя России от 28.09.2017 г. № 1397/пр | Сетка плетеная с квадратными ячейками № 12 без покрытия | 1327 | 1005 | м2 | м2 | 1 | 32 | 20.24 | 0 | 0 | 0 | 0 | 1 | 0 |  | 32 | 2 | 28927502 | 1102 | 0 | 0 | 0 | 0 | 0 | 0 | 0 | 0
240 | 28927515 | 28927492 | 28278974 | 1 | 1 | 1 | 3 | 08.3.03.03-0021 | ТССЦ Республики Крым (ред. 2017), 08.3.03.03-0021, Приказ Минстроя России от 28.09.2017 г. № 1397/пр | Проволока стальная жаростойкая | 1348 | 1009 | т | т | 1000 | 0.065 | 12036.99 | 0 | 0 | 0 | 0 | 1 | 0 |  | 0.065 | 2 | 28927503 | 1103 | 0 | 0 | 0 | 0 | 0 | 0 | 0 | 0
240 | 28927516 | 28927492 | 28296957 | 1 | 1 | 1 | 3 | 17.4.01.02-0003 | ТССЦ Республики Крым (ред. 2017), 17.4.01.02-0003, Приказ Минстроя России от 28.09.2017 г. № 1396/пр | Смеси огнеупорные алюмосиликатные бетонные на высокоглиноземистом цементе, сухие марки СМКРВЦ-58 | 1348 | 1009 | т | т | 1000 | 2.1 | 5701.53 | 0 | 0 | 0 | 0 | 1 | 0 |  | 2.1 | 2 | 28927504 | 1104 | 0 | 0 | 0 | 0 | 0 | 0 | 0 | 0
241 | 28927505 | 28927492 | 28435420 | 1 | 1 | 1 | 1 | 1-100-42-82 |  | Рабочий среднего разряда 4.2 | 1191 | 1013 | чел.-ч. | чел.-ч. | 1 | 45.14 | 0 | 0 | 0 | 8.85 | 0 | 1 | 1 | )*1,2)*1,15 | 62.2932 | 2 | 28927493 | 1105 | 0 | 0 | 0 | 0 | 0 | 0 | 0 | 0
241 | 28927506 | 28927492 | 28419515 | 1 | 1 | 1 | 1 | 4-100-00-82 |  | Затраты труда машинистов | 1191 | 1013 | чел.-ч. | чел.-ч. | 1 | 8.79 | 0 | 0 | 0 | 0 | 0 | 1 | 2 | )*1,2)*1,25 | 13.185 | 2 | 28927494 | 1106 | 0 | 0 | 0 | 0 | 0 | 0 | 0 | 0
241 | 28927507 | 28927492 | 28336884 | 1 | 1 | 1 | 2 | 91.06.05-011 | ТСЭМ Республики Крым (ред. 2017), 91.06.05-011, Приказ Минстроя России от 28.09.2017 г. № 1296/пр | Погрузчик, грузоподъемность 5 т | 1368 | 1011 | маш.-ч | маш.-ч | 1 | 0.13 | 0 | 93.73 | 8.82 | 0 | 0 | 1 | 0 | )*1,2)*1,25 | 0.195 | 2 | 28927495 | 1107 | 0 | 0 | 0 | 0 | 0 | 0 | 0 | 0
241 | 28927508 | 28927492 | 28336931 | 1 | 1 | 1 | 2 | 91.06.06-031 | ТСЭМ Республики Крым (ред. 2017), 91.06.06-031, Приказ Минстроя России от 28.09.2017 г. № 1296/пр | Подъемник двухстоечный грузовой, грузоподъемность до 2 т, высота до 60 м | 1368 | 1011 | маш.-ч | маш.-ч | 1 | 2.28 | 0 | 91.79 | 11.84 | 0 | 0 | 1 | 0 | )*1,2)*1,25 | 3.42 | 2 | 28927496 | 1108 | 0 | 0 | 0 | 0 | 0 | 0 | 0 | 0
241 | 28927509 | 28927492 | 28337029 | 1 | 1 | 1 | 2 | 91.07.03-004 | ТСЭМ Республики Крым (ред. 2017), 91.07.03-004, Приказ Минстроя России от 28.09.2017 г. № 1296/пр | Бетоносмесители гравитационные стационарные: 500 л | 1368 | 1011 | маш.-ч | маш.-ч | 1 | 4.64 | 0 | 16.65 | 8.82 | 0 | 0 | 1 | 0 | )*1,2)*1,25 | 6.96 | 2 | 28927497 | 1109 | 0 | 0 | 0 | 0 | 0 | 0 | 0 | 0
241 | 28927510 | 28927492 | 28337847 | 1 | 1 | 1 | 2 | 91.14.03-002 | ТСЭМ Республики Крым (ред. 2017), 91.14.03-002, Приказ Минстроя России от 28.09.2017 г. № 1296/пр | Автомобиль-самосвал, грузоподъемность до 10 т | 1368 | 1011 | маш.-ч | маш.-ч | 1 | 1.74 | 0 | 109.24 | 11.84 | 0 | 0 | 1 | 0 | )*1,2)*1,25 | 2.61 | 2 | 28927498 | 1110 | 0 | 0 | 0 | 0 | 0 | 0 | 0 | 0
241 | 28927511 | 28927492 | 28338136 | 1 | 1 | 1 | 2 | 91.17.04-233 | ТСЭМ Республики Крым (ред. 2017), 91.17.04-233, Приказ Минстроя России от 28.09.2017 г. № 1296/пр | Установки для сварки ручной дуговой (постоянного тока) | 1368 | 1011 | маш.-ч | маш.-ч | 1 | 4.21 | 0 | 8.68 | 0 | 0 | 0 | 1 | 0 | )*1,2)*1,25 | 6.315 | 2 | 28927499 | 1111 | 0 | 0 | 0 | 0 | 0 | 0 | 0 | 0
241 | 28927512 | 28927492 | 28253181 | 1 | 1 | 1 | 3 | 01.7.03.01-0001 | ТССЦ Республики Крым (ред. 2017), 01.7.03.01-0001, Приказ Минстроя России от 28.09.2017 г. № 1346/пр | Вода | 1339 | 1007 | м3 | м3 | 1 | 0.14 | 2.44 | 0 | 0 | 0 | 0 | 1 | 0 |  | 0.14 | 2 | 28927500 | 1112 | 0 | 0 | 0 | 0 | 0 | 0 | 0 | 0
241 | 28927513 | 28927492 | 28254702 | 1 | 1 | 1 | 3 | 01.7.11.07-0021 | ТССЦ Республики Крым (ред. 2017), 01.7.11.07-0021, Приказ Минстроя России от 28.09.2017 г. № 1346/пр | Электроды диаметром 2 мм Э42 | 1348 | 1009 | т | т | 1000 | 0.0009 | 13157.91 | 0 | 0 | 0 | 0 | 1 | 0 |  | 0.0009 | 2 | 28927501 | 1113 | 0 | 0 | 0 | 0 | 0 | 0 | 0 | 0
241 | 28927514 | 28927492 | 28277694 | 1 | 1 | 1 | 3 | 08.1.02.17-0051 | ТССЦ Республики Крым (ред. 2017), 08.1.02.17-0051, Приказ Минстроя России от 28.09.2017 г. № 1397/пр | Сетка плетеная с квадратными ячейками № 12 без покрытия | 1327 | 1005 | м2 | м2 | 1 | 32 | 20.24 | 0 | 0 | 0 | 0 | 1 | 0 |  | 32 | 2 | 28927502 | 1114 | 0 | 0 | 0 | 0 | 0 | 0 | 0 | 0
241 | 28927515 | 28927492 | 28278974 | 1 | 1 | 1 | 3 | 08.3.03.03-0021 | ТССЦ Республики Крым (ред. 2017), 08.3.03.03-0021, Приказ Минстроя России от 28.09.2017 г. № 1397/пр | Проволока стальная жаростойкая | 1348 | 1009 | т | т | 1000 | 0.065 | 12036.99 | 0 | 0 | 0 | 0 | 1 | 0 |  | 0.065 | 2 | 28927503 | 1115 | 0 | 0 | 0 | 0 | 0 | 0 | 0 | 0
241 | 28927516 | 28927492 | 28296957 | 1 | 1 | 1 | 3 | 17.4.01.02-0003 | ТССЦ Республики Крым (ред. 2017), 17.4.01.02-0003, Приказ Минстроя России от 28.09.2017 г. № 1396/пр | Смеси огнеупорные алюмосиликатные бетонные на высокоглиноземистом цементе, сухие марки СМКРВЦ-58 | 1348 | 1009 | т | т | 1000 | 2.1 | 5701.53 | 0 | 0 | 0 | 0 | 1 | 0 |  | 2.1 | 2 | 28927504 | 1116 | 0 | 0 | 0 | 0 | 0 | 0 | 0 | 0
242 | 28927530 | 28927517 | 28430167 | 1 | 1 | 1 | 1 | 1-100-43-82 |  | Рабочий среднего разряда 4.3 | 1191 | 1013 | чел.-ч. | чел.-ч. | 1 | 32.63 | 0 | 0 | 0 | 8.98 | 0 | 1 | 1 | )*1,2)*1,15 | 45.0294 | 2 | 28927518 | 1117 | 0 | 0 | 0 | 0 | 0 | 0 | 0 | 0
242 | 28927531 | 28927517 | 28419515 | 1 | 1 | 1 | 1 | 4-100-00-82 |  | Затраты труда машинистов | 1191 | 1013 | чел.-ч. | чел.-ч. | 1 | 40.49 | 0 | 0 | 0 | 0 | 0 | 1 | 2 | )*1,2)*1,25 | 60.735 | 2 | 28927519 | 1118 | 0 | 0 | 0 | 0 | 0 | 0 | 0 | 0
242 | 28927532 | 28927517 | 28336884 | 1 | 1 | 1 | 2 | 91.06.05-011 | ТСЭМ Республики Крым (ред. 2017), 91.06.05-011, Приказ Минстроя России от 28.09.2017 г. № 1296/пр | Погрузчик, грузоподъемность 5 т | 1368 | 1011 | маш.-ч | маш.-ч | 1 | 0.33 | 0 | 93.73 | 8.82 | 0 | 0 | 1 | 0 | )*1,2)*1,25 | 0.495 | 2 | 28927520 | 1119 | 0 | 0 | 0 | 0 | 0 | 0 | 0 | 0
242 | 28927533 | 28927517 | 28337084 | 1 | 1 | 1 | 2 | 91.07.08-021 | ТСЭМ Республики Крым (ред. 2017), 91.07.08-021, Приказ Минстроя России от 28.09.2017 г. № 1296/пр | Растворосмесители для приготовления водоцементных и других растворов 350 л | 1368 | 1011 | маш.-ч | маш.-ч | 1 | 2.9 | 0 | 4.11 | 0 | 0 | 0 | 1 | 0 | )*1,2)*1,25 | 4.35 | 2 | 28927521 | 1120 | 0 | 0 | 0 | 0 | 0 | 0 | 0 | 0
242 | 28927534 | 28927517 | 28337112 | 1 | 1 | 1 | 2 | 91.07.10-031 | ТСЭМ Республики Крым (ред. 2017), 91.07.10-031, Приказ Минстроя России от 28.09.2017 г. № 1296/пр | Цемент-пушки при работе от компрессора | 1368 | 1011 | маш.-ч | маш.-ч | 1 | 19.37 | 0 | 12.79 | 6.58 | 0 | 0 | 1 | 0 | )*1,2)*1,25 | 29.055 | 2 | 28927522 | 1121 | 0 | 0 | 0 | 0 | 0 | 0 | 0 | 0
242 | 28927535 | 28927517 | 28337842 | 1 | 1 | 1 | 2 | 91.14.02-003 | ТСЭМ Республики Крым (ред. 2017), 91.14.02-003, Приказ Минстроя России от 28.09.2017 г. № 1296/пр | Автомобили бортовые, грузоподъемность до 10 т | 1368 | 1011 | маш.-ч | маш.-ч | 1 | 1.42 | 0 | 102.48 | 11.84 | 0 | 0 | 1 | 0 | )*1,2)*1,25 | 2.13 | 2 | 28927523 | 1122 | 0 | 0 | 0 | 0 | 0 | 0 | 0 | 0
242 | 28927536 | 28927517 | 28338136 | 1 | 1 | 1 | 2 | 91.17.04-233 | ТСЭМ Республики Крым (ред. 2017), 91.17.04-233, Приказ Минстроя России от 28.09.2017 г. № 1296/пр | Установки для сварки ручной дуговой (постоянного тока) | 1368 | 1011 | маш.-ч | маш.-ч | 1 | 1.8 | 0 | 8.68 | 0 | 0 | 0 | 1 | 0 | )*1,2)*1,25 | 2.7 | 2 | 28927524 | 1123 | 0 | 0 | 0 | 0 | 0 | 0 | 0 | 0
242 | 28927537 | 28927517 | 28338156 | 1 | 1 | 1 | 2 | 91.18.01-008 | ТСЭМ Республики Крым (ред. 2017), 91.18.01-008, Приказ Минстроя России от 28.09.2017 г. № 1296/пр | Компрессоры передвижные с двигателем внутреннего сгорания, давлением до 686 кПа (7 ат) производительностью 11,2 м3/мин | 1368 | 1011 | маш.-ч | маш.-ч | 1 | 19.37 | 0 | 156.47 | 10.13 | 0 | 0 | 1 | 0 | )*1,2)*1,25 | 29.055 | 2 | 28927525 | 1124 | 0 | 0 | 0 | 0 | 0 | 0 | 0 | 0
242 | 28927538 | 28927517 | 28253181 | 1 | 1 | 1 | 3 | 01.7.03.01-0001 | ТССЦ Республики Крым (ред. 2017), 01.7.03.01-0001, Приказ Минстроя России от 28.09.2017 г. № 1346/пр | Вода | 1339 | 1007 | м3 | м3 | 1 | 0.4 | 2.44 | 0 | 0 | 0 | 0 | 1 | 0 |  | 0.4 | 2 | 28927526 | 1125 | 0 | 0 | 0 | 0 | 0 | 0 | 0 | 0
242 | 28927539 | 28927517 | 28254710 | 1 | 1 | 1 | 3 | 01.7.11.07-0029 | ТССЦ Республики Крым (ред. 2017), 01.7.11.07-0029, Приказ Минстроя России от 28.09.2017 г. № 1346/пр | Электроды диаметром 3 мм Э55 | 1348 | 1009 | т | т | 1000 | 0.0004 | 10689.18 | 0 | 0 | 0 | 0 | 1 | 0 |  | 0.0004 | 2 | 28927527 | 1126 | 0 | 0 | 0 | 0 | 0 | 0 | 0 | 0
242 | 28927540 | 28927517 | 28279018 | 1 | 1 | 1 | 3 | 08.3.03.05-0020 | ТССЦ Республики Крым (ред. 2017), 08.3.03.05-0020, Приказ Минстроя России от 28.09.2017 г. № 1397/пр | Проволока стальная низкоуглеродистая разного назначения оцинкованная диаметром 6,0-6,3 мм | 1348 | 1009 | т | т | 1000 | 0.098 | 10744.44 | 0 | 0 | 0 | 0 | 1 | 0 |  | 0.098 | 2 | 28927528 | 1127 | 0 | 0 | 0 | 0 | 0 | 0 | 0 | 0
242 | 28927541 | 28927517 | 28296958 | 1 | 1 | 1 | 3 | 17.4.01.02-0004 | ТССЦ Республики Крым (ред. 2017), 17.4.01.02-0004, Приказ Минстроя России от 28.09.2017 г. № 1396/пр | Смеси огнеупорные алюмосиликатные бетонные на высокоглиноземистом цементе, сухие марки СШВЦ-40 | 1348 | 1009 | т | т | 1000 | 1.77 | 3960.18 | 0 | 0 | 0 | 0 | 1 | 0 |  | 1.77 | 2 | 28927529 | 1128 | 0 | 0 | 0 | 0 | 0 | 0 | 0 | 0
243 | 28927530 | 28927517 | 28430167 | 1 | 1 | 1 | 1 | 1-100-43-82 |  | Рабочий среднего разряда 4.3 | 1191 | 1013 | чел.-ч. | чел.-ч. | 1 | 32.63 | 0 | 0 | 0 | 8.98 | 0 | 1 | 1 | )*1,2)*1,15 | 45.0294 | 2 | 28927518 | 1129 | 0 | 0 | 0 | 0 | 0 | 0 | 0 | 0
243 | 28927531 | 28927517 | 28419515 | 1 | 1 | 1 | 1 | 4-100-00-82 |  | Затраты труда машинистов | 1191 | 1013 | чел.-ч. | чел.-ч. | 1 | 40.49 | 0 | 0 | 0 | 0 | 0 | 1 | 2 | )*1,2)*1,25 | 60.735 | 2 | 28927519 | 1130 | 0 | 0 | 0 | 0 | 0 | 0 | 0 | 0
243 | 28927532 | 28927517 | 28336884 | 1 | 1 | 1 | 2 | 91.06.05-011 | ТСЭМ Республики Крым (ред. 2017), 91.06.05-011, Приказ Минстроя России от 28.09.2017 г. № 1296/пр | Погрузчик, грузоподъемность 5 т | 1368 | 1011 | маш.-ч | маш.-ч | 1 | 0.33 | 0 | 93.73 | 8.82 | 0 | 0 | 1 | 0 | )*1,2)*1,25 | 0.495 | 2 | 28927520 | 1131 | 0 | 0 | 0 | 0 | 0 | 0 | 0 | 0
243 | 28927533 | 28927517 | 28337084 | 1 | 1 | 1 | 2 | 91.07.08-021 | ТСЭМ Республики Крым (ред. 2017), 91.07.08-021, Приказ Минстроя России от 28.09.2017 г. № 1296/пр | Растворосмесители для приготовления водоцементных и других растворов 350 л | 1368 | 1011 | маш.-ч | маш.-ч | 1 | 2.9 | 0 | 4.11 | 0 | 0 | 0 | 1 | 0 | )*1,2)*1,25 | 4.35 | 2 | 28927521 | 1132 | 0 | 0 | 0 | 0 | 0 | 0 | 0 | 0
243 | 28927534 | 28927517 | 28337112 | 1 | 1 | 1 | 2 | 91.07.10-031 | ТСЭМ Республики Крым (ред. 2017), 91.07.10-031, Приказ Минстроя России от 28.09.2017 г. № 1296/пр | Цемент-пушки при работе от компрессора | 1368 | 1011 | маш.-ч | маш.-ч | 1 | 19.37 | 0 | 12.79 | 6.58 | 0 | 0 | 1 | 0 | )*1,2)*1,25 | 29.055 | 2 | 28927522 | 1133 | 0 | 0 | 0 | 0 | 0 | 0 | 0 | 0
243 | 28927535 | 28927517 | 28337842 | 1 | 1 | 1 | 2 | 91.14.02-003 | ТСЭМ Республики Крым (ред. 2017), 91.14.02-003, Приказ Минстроя России от 28.09.2017 г. № 1296/пр | Автомобили бортовые, грузоподъемность до 10 т | 1368 | 1011 | маш.-ч | маш.-ч | 1 | 1.42 | 0 | 102.48 | 11.84 | 0 | 0 | 1 | 0 | )*1,2)*1,25 | 2.13 | 2 | 28927523 | 1134 | 0 | 0 | 0 | 0 | 0 | 0 | 0 | 0
243 | 28927536 | 28927517 | 28338136 | 1 | 1 | 1 | 2 | 91.17.04-233 | ТСЭМ Республики Крым (ред. 2017), 91.17.04-233, Приказ Минстроя России от 28.09.2017 г. № 1296/пр | Установки для сварки ручной дуговой (постоянного тока) | 1368 | 1011 | маш.-ч | маш.-ч | 1 | 1.8 | 0 | 8.68 | 0 | 0 | 0 | 1 | 0 | )*1,2)*1,25 | 2.7 | 2 | 28927524 | 1135 | 0 | 0 | 0 | 0 | 0 | 0 | 0 | 0
243 | 28927537 | 28927517 | 28338156 | 1 | 1 | 1 | 2 | 91.18.01-008 | ТСЭМ Республики Крым (ред. 2017), 91.18.01-008, Приказ Минстроя России от 28.09.2017 г. № 1296/пр | Компрессоры передвижные с двигателем внутреннего сгорания, давлением до 686 кПа (7 ат) производительностью 11,2 м3/мин | 1368 | 1011 | маш.-ч | маш.-ч | 1 | 19.37 | 0 | 156.47 | 10.13 | 0 | 0 | 1 | 0 | )*1,2)*1,25 | 29.055 | 2 | 28927525 | 1136 | 0 | 0 | 0 | 0 | 0 | 0 | 0 | 0
243 | 28927538 | 28927517 | 28253181 | 1 | 1 | 1 | 3 | 01.7.03.01-0001 | ТССЦ Республики Крым (ред. 2017), 01.7.03.01-0001, Приказ Минстроя России от 28.09.2017 г. № 1346/пр | Вода | 1339 | 1007 | м3 | м3 | 1 | 0.4 | 2.44 | 0 | 0 | 0 | 0 | 1 | 0 |  | 0.4 | 2 | 28927526 | 1137 | 0 | 0 | 0 | 0 | 0 | 0 | 0 | 0
243 | 28927539 | 28927517 | 28254710 | 1 | 1 | 1 | 3 | 01.7.11.07-0029 | ТССЦ Республики Крым (ред. 2017), 01.7.11.07-0029, Приказ Минстроя России от 28.09.2017 г. № 1346/пр | Электроды диаметром 3 мм Э55 | 1348 | 1009 | т | т | 1000 | 0.0004 | 10689.18 | 0 | 0 | 0 | 0 | 1 | 0 |  | 0.0004 | 2 | 28927527 | 1138 | 0 | 0 | 0 | 0 | 0 | 0 | 0 | 0
243 | 28927540 | 28927517 | 28279018 | 1 | 1 | 1 | 3 | 08.3.03.05-0020 | ТССЦ Республики Крым (ред. 2017), 08.3.03.05-0020, Приказ Минстроя России от 28.09.2017 г. № 1397/пр | Проволока стальная низкоуглеродистая разного назначения оцинкованная диаметром 6,0-6,3 мм | 1348 | 1009 | т | т | 1000 | 0.098 | 10744.44 | 0 | 0 | 0 | 0 | 1 | 0 |  | 0.098 | 2 | 28927528 | 1139 | 0 | 0 | 0 | 0 | 0 | 0 | 0 | 0
243 | 28927541 | 28927517 | 28296958 | 1 | 1 | 1 | 3 | 17.4.01.02-0004 | ТССЦ Республики Крым (ред. 2017), 17.4.01.02-0004, Приказ Минстроя России от 28.09.2017 г. № 1396/пр | Смеси огнеупорные алюмосиликатные бетонные на высокоглиноземистом цементе, сухие марки СШВЦ-40 | 1348 | 1009 | т | т | 1000 | 1.77 | 3960.18 | 0 | 0 | 0 | 0 | 1 | 0 |  | 1.77 | 2 | 28927529 | 1140 | 0 | 0 | 0 | 0 | 0 | 0 | 0 | 0
244 | 28927553 | 28927542 | 28424883 | 1 | 1 | 1 | 1 | 1-100-45-82 |  | Рабочий среднего разряда 4.5 | 1191 | 1013 | чел.-ч. | чел.-ч. | 1 | 122.8 | 0 | 0 | 0 | 9.24 | 0 | 1 | 1 | )*1,2)*1,15 | 169.464 | 2 | 28927543 | 1141 | 0 | 0 | 0 | 0 | 0 | 0 | 0 | 0
244 | 28927554 | 28927542 | 28419515 | 1 | 1 | 1 | 1 | 4-100-00-82 |  | Затраты труда машинистов | 1191 | 1013 | чел.-ч. | чел.-ч. | 1 | 8.55 | 0 | 0 | 0 | 0 | 0 | 1 | 2 | )*1,2)*1,25 | 12.825 | 2 | 28927544 | 1142 | 0 | 0 | 0 | 0 | 0 | 0 | 0 | 0
244 | 28927555 | 28927542 | 28336884 | 1 | 1 | 1 | 2 | 91.06.05-011 | ТСЭМ Республики Крым (ред. 2017), 91.06.05-011, Приказ Минстроя России от 28.09.2017 г. № 1296/пр | Погрузчик, грузоподъемность 5 т | 1368 | 1011 | маш.-ч | маш.-ч | 1 | 2.35 | 0 | 93.73 | 8.82 | 0 | 0 | 1 | 0 | )*1,2)*1,25 | 3.525 | 2 | 28927545 | 1143 | 0 | 0 | 0 | 0 | 0 | 0 | 0 | 0
244 | 28927556 | 28927542 | 28336931 | 1 | 1 | 1 | 2 | 91.06.06-031 | ТСЭМ Республики Крым (ред. 2017), 91.06.06-031, Приказ Минстроя России от 28.09.2017 г. № 1296/пр | Подъемник двухстоечный грузовой, грузоподъемность до 2 т, высота до 60 м | 1368 | 1011 | маш.-ч | маш.-ч | 1 | 4.56 | 0 | 91.79 | 11.84 | 0 | 0 | 1 | 0 | )*1,2)*1,25 | 6.84 | 2 | 28927546 | 1144 | 0 | 0 | 0 | 0 | 0 | 0 | 0 | 0
244 | 28927557 | 28927542 | 28337084 | 1 | 1 | 1 | 2 | 91.07.08-021 | ТСЭМ Республики Крым (ред. 2017), 91.07.08-021, Приказ Минстроя России от 28.09.2017 г. № 1296/пр | Растворосмесители для приготовления водоцементных и других растворов 350 л | 1368 | 1011 | маш.-ч | маш.-ч | 1 | 0.86 | 0 | 4.11 | 0 | 0 | 0 | 1 | 0 | )*1,2)*1,25 | 1.29 | 2 | 28927547 | 1145 | 0 | 0 | 0 | 0 | 0 | 0 | 0 | 0
244 | 28927558 | 28927542 | 28337842 | 1 | 1 | 1 | 2 | 91.14.02-003 | ТСЭМ Республики Крым (ред. 2017), 91.14.02-003, Приказ Минстроя России от 28.09.2017 г. № 1296/пр | Автомобили бортовые, грузоподъемность до 10 т | 1368 | 1011 | маш.-ч | маш.-ч | 1 | 1.64 | 0 | 102.48 | 11.84 | 0 | 0 | 1 | 0 | )*1,2)*1,25 | 2.46 | 2 | 28927548 | 1146 | 0 | 0 | 0 | 0 | 0 | 0 | 0 | 0
244 | 28927559 | 28927542 | 28251135 | 1 | 1 | 1 | 3 | 01.1.02.10-0025 | ТССЦ Республики Крым (ред. 2017), 01.1.02.10-0025, Приказ Минстроя России от 28.09.2017 г. № 1346/пр | Асбест хризотиловый марки М-5-65 | 1348 | 1009 | т | т | 1000 | 1.45 | 3591.3 | 0 | 0 | 0 | 0 | 1 | 0 |  | 1.45 | 2 | 28927549 | 1147 | 0 | 0 | 0 | 0 | 0 | 0 | 0 | 0
244 | 28927560 | 28927542 | 28251761 | 1 | 1 | 1 | 3 | 01.3.05.20-0002 | ТССЦ Республики Крым (ред. 2017), 01.3.05.20-0002, Приказ Минстроя России от 28.09.2017 г. № 1346/пр | Магний технический хлористый (бишофит) | 1348 | 1009 | т | т | 1000 | 0.5 | 8497.69 | 0 | 0 | 0 | 0 | 1 | 0 |  | 0.5 | 2 | 28927550 | 1148 | 0 | 0 | 0 | 0 | 0 | 0 | 0 | 0
244 | 28927561 | 28927542 | 28277694 | 1 | 1 | 1 | 3 | 08.1.02.17-0051 | ТССЦ Республики Крым (ред. 2017), 08.1.02.17-0051, Приказ Минстроя России от 28.09.2017 г. № 1397/пр | Сетка плетеная с квадратными ячейками № 12 без покрытия | 1327 | 1005 | м2 | м2 | 1 | 105 | 20.24 | 0 | 0 | 0 | 0 | 1 | 0 |  | 105 | 2 | 28927551 | 1149 | 0 | 0 | 0 | 0 | 0 | 0 | 0 | 0
244 | 28927562 | 28927542 | 28297263 | 1 | 1 | 1 | 3 | 17.4.05.08-0004 | ТССЦ Республики Крым (ред. 2017), 17.4.05.08-0004, Приказ Минстроя России от 28.09.2017 г. № 1396/пр | Порошки магнезитовые каустические марки ПМК-90 | 1348 | 1009 | т | т | 1000 | 0.54 | 909.21 | 0 | 0 | 0 | 0 | 1 | 0 |  | 0.54 | 2 | 28927552 | 1150 | 0 | 0 | 0 | 0 | 0 | 0 | 0 | 0
245 | 28927553 | 28927542 | 28424883 | 1 | 1 | 1 | 1 | 1-100-45-82 |  | Рабочий среднего разряда 4.5 | 1191 | 1013 | чел.-ч. | чел.-ч. | 1 | 122.8 | 0 | 0 | 0 | 9.24 | 0 | 1 | 1 | )*1,2)*1,15 | 169.464 | 2 | 28927543 | 1151 | 0 | 0 | 0 | 0 | 0 | 0 | 0 | 0
245 | 28927554 | 28927542 | 28419515 | 1 | 1 | 1 | 1 | 4-100-00-82 |  | Затраты труда машинистов | 1191 | 1013 | чел.-ч. | чел.-ч. | 1 | 8.55 | 0 | 0 | 0 | 0 | 0 | 1 | 2 | )*1,2)*1,25 | 12.825 | 2 | 28927544 | 1152 | 0 | 0 | 0 | 0 | 0 | 0 | 0 | 0
245 | 28927555 | 28927542 | 28336884 | 1 | 1 | 1 | 2 | 91.06.05-011 | ТСЭМ Республики Крым (ред. 2017), 91.06.05-011, Приказ Минстроя России от 28.09.2017 г. № 1296/пр | Погрузчик, грузоподъемность 5 т | 1368 | 1011 | маш.-ч | маш.-ч | 1 | 2.35 | 0 | 93.73 | 8.82 | 0 | 0 | 1 | 0 | )*1,2)*1,25 | 3.525 | 2 | 28927545 | 1153 | 0 | 0 | 0 | 0 | 0 | 0 | 0 | 0
245 | 28927556 | 28927542 | 28336931 | 1 | 1 | 1 | 2 | 91.06.06-031 | ТСЭМ Республики Крым (ред. 2017), 91.06.06-031, Приказ Минстроя России от 28.09.2017 г. № 1296/пр | Подъемник двухстоечный грузовой, грузоподъемность до 2 т, высота до 60 м | 1368 | 1011 | маш.-ч | маш.-ч | 1 | 4.56 | 0 | 91.79 | 11.84 | 0 | 0 | 1 | 0 | )*1,2)*1,25 | 6.84 | 2 | 28927546 | 1154 | 0 | 0 | 0 | 0 | 0 | 0 | 0 | 0
245 | 28927557 | 28927542 | 28337084 | 1 | 1 | 1 | 2 | 91.07.08-021 | ТСЭМ Республики Крым (ред. 2017), 91.07.08-021, Приказ Минстроя России от 28.09.2017 г. № 1296/пр | Растворосмесители для приготовления водоцементных и других растворов 350 л | 1368 | 1011 | маш.-ч | маш.-ч | 1 | 0.86 | 0 | 4.11 | 0 | 0 | 0 | 1 | 0 | )*1,2)*1,25 | 1.29 | 2 | 28927547 | 1155 | 0 | 0 | 0 | 0 | 0 | 0 | 0 | 0
245 | 28927558 | 28927542 | 28337842 | 1 | 1 | 1 | 2 | 91.14.02-003 | ТСЭМ Республики Крым (ред. 2017), 91.14.02-003, Приказ Минстроя России от 28.09.2017 г. № 1296/пр | Автомобили бортовые, грузоподъемность до 10 т | 1368 | 1011 | маш.-ч | маш.-ч | 1 | 1.64 | 0 | 102.48 | 11.84 | 0 | 0 | 1 | 0 | )*1,2)*1,25 | 2.46 | 2 | 28927548 | 1156 | 0 | 0 | 0 | 0 | 0 | 0 | 0 | 0
245 | 28927559 | 28927542 | 28251135 | 1 | 1 | 1 | 3 | 01.1.02.10-0025 | ТССЦ Республики Крым (ред. 2017), 01.1.02.10-0025, Приказ Минстроя России от 28.09.2017 г. № 1346/пр | Асбест хризотиловый марки М-5-65 | 1348 | 1009 | т | т | 1000 | 1.45 | 3591.3 | 0 | 0 | 0 | 0 | 1 | 0 |  | 1.45 | 2 | 28927549 | 1157 | 0 | 0 | 0 | 0 | 0 | 0 | 0 | 0
245 | 28927560 | 28927542 | 28251761 | 1 | 1 | 1 | 3 | 01.3.05.20-0002 | ТССЦ Республики Крым (ред. 2017), 01.3.05.20-0002, Приказ Минстроя России от 28.09.2017 г. № 1346/пр | Магний технический хлористый (бишофит) | 1348 | 1009 | т | т | 1000 | 0.5 | 8497.69 | 0 | 0 | 0 | 0 | 1 | 0 |  | 0.5 | 2 | 28927550 | 1158 | 0 | 0 | 0 | 0 | 0 | 0 | 0 | 0
245 | 28927561 | 28927542 | 28277694 | 1 | 1 | 1 | 3 | 08.1.02.17-0051 | ТССЦ Республики Крым (ред. 2017), 08.1.02.17-0051, Приказ Минстроя России от 28.09.2017 г. № 1397/пр | Сетка плетеная с квадратными ячейками № 12 без покрытия | 1327 | 1005 | м2 | м2 | 1 | 105 | 20.24 | 0 | 0 | 0 | 0 | 1 | 0 |  | 105 | 2 | 28927551 | 1159 | 0 | 0 | 0 | 0 | 0 | 0 | 0 | 0
245 | 28927562 | 28927542 | 28297263 | 1 | 1 | 1 | 3 | 17.4.05.08-0004 | ТССЦ Республики Крым (ред. 2017), 17.4.05.08-0004, Приказ Минстроя России от 28.09.2017 г. № 1396/пр | Порошки магнезитовые каустические марки ПМК-90 | 1348 | 1009 | т | т | 1000 | 0.54 | 909.21 | 0 | 0 | 0 | 0 | 1 | 0 |  | 0.54 | 2 | 28927552 | 1160 | 0 | 0 | 0 | 0 | 0 | 0 | 0 | 0
246 | 28927563 | 28927489 | 28424607 | 1 | 1 | 1 | 1 | 1-100-28-82 |  | Рабочий среднего разряда 2.8 | 1191 | 1013 | чел.-ч. | чел.-ч. | 1 | 16.94 | 0 | 0 | 0 | 7.49 | 0 | 1 | 1 | )*1,2)*1,15 | 23.3772 | 2 | 28927563 | 1161 | 0 | 0 | 0 | 0 | 0 | 0 | 0 | 0
246 | 28927564 | 28927489 | 28419515 | 1 | 1 | 1 | 1 | 4-100-00-82 |  | Затраты труда машинистов | 1191 | 1013 | чел.-ч. | чел.-ч. | 1 | 0.15 | 0 | 0 | 0 | 0 | 0 | 1 | 2 | )*1,2)*1,25 | 0.225 | 2 | 28927564 | 1162 | 0 | 0 | 0 | 0 | 0 | 0 | 0 | 0
246 | 28927565 | 28927489 | 28336884 | 1 | 1 | 1 | 2 | 91.06.05-011 | ТСЭМ Республики Крым (ред. 2017), 91.06.05-011, Приказ Минстроя России от 28.09.2017 г. № 1296/пр | Погрузчик, грузоподъемность 5 т | 1368 | 1011 | маш.-ч | маш.-ч | 1 | 0.04 | 0 | 93.73 | 8.82 | 0 | 0 | 1 | 0 | )*1,2)*1,25 | 0.06 | 2 | 28927565 | 1163 | 0 | 0 | 0 | 0 | 0 | 0 | 0 | 0
246 | 28927566 | 28927489 | 28337842 | 1 | 1 | 1 | 2 | 91.14.02-003 | ТСЭМ Республики Крым (ред. 2017), 91.14.02-003, Приказ Минстроя России от 28.09.2017 г. № 1296/пр | Автомобили бортовые, грузоподъемность до 10 т | 1368 | 1011 | маш.-ч | маш.-ч | 1 | 0.11 | 0 | 102.48 | 11.84 | 0 | 0 | 1 | 0 | )*1,2)*1,25 | 0.165 | 2 | 28927566 | 1164 | 0 | 0 | 0 | 0 | 0 | 0 | 0 | 0
246 | 28927567 | 28927489 | 28286388 | 1 | 1 | 1 | 3 | 12.1.02.12-0004 | ТССЦ Республики Крым (ред. 2017), 12.1.02.12-0004, Приказ Минстроя России от 28.09.2017 г. № 1396/пр | Пергамин кровельный марки П-350 | 1327 | 1005 | м2 | м2 | 1 | 115 | 3.17 | 0 | 0 | 0 | 0 | 1 | 0 |  | 115 | 2 | 28927567 | 1165 | 0 | 0 | 0 | 0 | 0 | 0 | 0 | 0
247 | 28927563 | 28927489 | 28424607 | 1 | 1 | 1 | 1 | 1-100-28-82 |  | Рабочий среднего разряда 2.8 | 1191 | 1013 | чел.-ч. | чел.-ч. | 1 | 16.94 | 0 | 0 | 0 | 7.49 | 0 | 1 | 1 | )*1,2)*1,15 | 23.3772 | 2 | 28927563 | 1166 | 0 | 0 | 0 | 0 | 0 | 0 | 0 | 0
247 | 28927564 | 28927489 | 28419515 | 1 | 1 | 1 | 1 | 4-100-00-82 |  | Затраты труда машинистов | 1191 | 1013 | чел.-ч. | чел.-ч. | 1 | 0.15 | 0 | 0 | 0 | 0 | 0 | 1 | 2 | )*1,2)*1,25 | 0.225 | 2 | 28927564 | 1167 | 0 | 0 | 0 | 0 | 0 | 0 | 0 | 0
247 | 28927565 | 28927489 | 28336884 | 1 | 1 | 1 | 2 | 91.06.05-011 | ТСЭМ Республики Крым (ред. 2017), 91.06.05-011, Приказ Минстроя России от 28.09.2017 г. № 1296/пр | Погрузчик, грузоподъемность 5 т | 1368 | 1011 | маш.-ч | маш.-ч | 1 | 0.04 | 0 | 93.73 | 8.82 | 0 | 0 | 1 | 0 | )*1,2)*1,25 | 0.06 | 2 | 28927565 | 1168 | 0 | 0 | 0 | 0 | 0 | 0 | 0 | 0
247 | 28927566 | 28927489 | 28337842 | 1 | 1 | 1 | 2 | 91.14.02-003 | ТСЭМ Республики Крым (ред. 2017), 91.14.02-003, Приказ Минстроя России от 28.09.2017 г. № 1296/пр | Автомобили бортовые, грузоподъемность до 10 т | 1368 | 1011 | маш.-ч | маш.-ч | 1 | 0.11 | 0 | 102.48 | 11.84 | 0 | 0 | 1 | 0 | )*1,2)*1,25 | 0.165 | 2 | 28927566 | 1169 | 0 | 0 | 0 | 0 | 0 | 0 | 0 | 0
247 | 28927567 | 28927489 | 28286388 | 1 | 1 | 1 | 3 | 12.1.02.12-0004 | ТССЦ Республики Крым (ред. 2017), 12.1.02.12-0004, Приказ Минстроя России от 28.09.2017 г. № 1396/пр | Пергамин кровельный марки П-350 | 1327 | 1005 | м2 | м2 | 1 | 115 | 3.17 | 0 | 0 | 0 | 0 | 1 | 0 |  | 115 | 2 | 28927567 | 1170 | 0 | 0 | 0 | 0 | 0 | 0 | 0 | 0
248 | 28936330 | 28927581 | 28419887 | 1 | 1 | 1 | 1 | 1-100-30-82 |  | Рабочий среднего разряда 3 | 1191 | 1013 | чел.-ч. | чел.-ч. | 1 | 18.1 | 0 | 0 | 0 | 7.61 | 0 | 1 | 1 | )*1,2)*1,15 | 24.978 | 2 | 28936330 | 1171 | 0 | 0 | 0 | 0 | 0 | 0 | 0 | 0
248 | 28936331 | 28927581 | 28419515 | 1 | 1 | 1 | 1 | 4-100-00-82 |  | Затраты труда машинистов | 1191 | 1013 | чел.-ч. | чел.-ч. | 1 | 0.56 | 0 | 0 | 0 | 0 | 0 | 1 | 2 | )*1,2)*1,25 | 0.84 | 2 | 28936331 | 1172 | 0 | 0 | 0 | 0 | 0 | 0 | 0 | 0
248 | 28936332 | 28927581 | 28337840 | 1 | 1 | 1 | 2 | 91.14.02-001 | ТСЭМ Республики Крым (ред. 2017), 91.14.02-001, Приказ Минстроя России от 28.09.2017 г. № 1296/пр | Автомобили бортовые, грузоподъемность до 5 т | 1368 | 1011 | маш.-ч | маш.-ч | 1 | 0.56 | 0 | 86.79 | 10.13 | 0 | 0 | 1 | 0 | )*1,2)*1,25 | 0.84 | 2 | 28936332 | 1173 | 0 | 0 | 0 | 0 | 0 | 0 | 0 | 0
248 | 28936333 | 28927581 | 28250048 | 21 | 1 | 1 | 3 | 08.1.02.17 |  | Сетка проволочная стальная плетеная и крученая | 1327 | 1005 | м2 | м2 | 1 | 105 | 0 | 0 | 0 | 0 | 0 | 0 | 0 |  | 105 | 3 | -1 |  | 0 | 0 | 0 | 0 | 0 | 0 | 0 | 0
248 | 28936334 | 28927581 | 28278992 | 1 | 1 | 1 | 3 | 08.3.03.04-0031 | ТССЦ Республики Крым (ред. 2017), 08.3.03.04-0031, Приказ Минстроя России от 28.09.2017 г. № 1397/пр | Проволока стальная низкоуглеродистая отожженная диаметром 0,8 мм | 1348 | 1009 | т | т | 1000 | 0.003 | 9444.3 | 0 | 0 | 0 | 0 | 1 | 0 |  | 0.003 | 2 | 28936334 | 1174 | 0 | 0 | 0 | 0 | 0 | 0 | 0 | 0
249 | 28936330 | 28927581 | 28419887 | 1 | 1 | 1 | 1 | 1-100-30-82 |  | Рабочий среднего разряда 3 | 1191 | 1013 | чел.-ч. | чел.-ч. | 1 | 18.1 | 0 | 0 | 0 | 7.61 | 0 | 1 | 1 | )*1,2)*1,15 | 24.978 | 2 | 28936330 | 1175 | 0 | 0 | 0 | 0 | 0 | 0 | 0 | 0
249 | 28936331 | 28927581 | 28419515 | 1 | 1 | 1 | 1 | 4-100-00-82 |  | Затраты труда машинистов | 1191 | 1013 | чел.-ч. | чел.-ч. | 1 | 0.56 | 0 | 0 | 0 | 0 | 0 | 1 | 2 | )*1,2)*1,25 | 0.84 | 2 | 28936331 | 1176 | 0 | 0 | 0 | 0 | 0 | 0 | 0 | 0
249 | 28936332 | 28927581 | 28337840 | 1 | 1 | 1 | 2 | 91.14.02-001 | ТСЭМ Республики Крым (ред. 2017), 91.14.02-001, Приказ Минстроя России от 28.09.2017 г. № 1296/пр | Автомобили бортовые, грузоподъемность до 5 т | 1368 | 1011 | маш.-ч | маш.-ч | 1 | 0.56 | 0 | 86.79 | 10.13 | 0 | 0 | 1 | 0 | )*1,2)*1,25 | 0.84 | 2 | 28936332 | 1177 | 0 | 0 | 0 | 0 | 0 | 0 | 0 | 0
249 | 28936333 | 28927581 | 28250048 | 21 | 1 | 1 | 3 | 08.1.02.17 |  | Сетка проволочная стальная плетеная и крученая | 1327 | 1005 | м2 | м2 | 1 | 105 | 0 | 0 | 0 | 0 | 0 | 0 | 0 |  | 105 | 3 | -1 |  | 0 | 0 | 0 | 0 | 0 | 0 | 0 | 0
249 | 28936334 | 28927581 | 28278992 | 1 | 1 | 1 | 3 | 08.3.03.04-0031 | ТССЦ Республики Крым (ред. 2017), 08.3.03.04-0031, Приказ Минстроя России от 28.09.2017 г. № 1397/пр | Проволока стальная низкоуглеродистая отожженная диаметром 0,8 мм | 1348 | 1009 | т | т | 1000 | 0.003 | 9444.3 | 0 | 0 | 0 | 0 | 1 | 0 |  | 0.003 | 2 | 28936334 | 1178 | 0 | 0 | 0 | 0 | 0 | 0 | 0 | 0
252 | 28927571 | 28927569 | 28468553 | 1 | 1 | 1 | 1 | 1-100-50-82 |  | Рабочий среднего разряда 5 | 1191 | 1013 | чел.-ч. | чел.-ч. | 1 | 51.58 | 0 | 0 | 0 | 9.9 | 0 | 1 | 1 |  | 51.58 | 2 | 28927571 | 1179 | 0 | 0 | 0 | 0 | 0 | 0 | 0 | 0
252 | 28927572 | 28927569 | 28419515 | 1 | 1 | 1 | 1 | 4-100-00-82 |  | Затраты труда машинистов | 1191 | 1013 | чел.-ч. | чел.-ч. | 1 | 13.96 | 0 | 0 | 0 | 0 | 0 | 1 | 2 |  | 13.96 | 2 | 28927572 | 1180 | 0 | 0 | 0 | 0 | 0 | 0 | 0 | 0
252 | 28927573 | 28927569 | 28336661 | 1 | 1 | 1 | 2 | 91.05.04-031 | ТСЭМ Республики Крым (ред. 2017), 91.05.04-031, Приказ Минстроя России от 28.09.2017 г. № 1296/пр | Краны подвесные электрические (кран-балки), грузоподъемность 3,2 т | 1368 | 1011 | маш.-ч | маш.-ч | 1 | 1.46 | 0 | 4.15 | 0 | 0 | 0 | 1 | 0 |  | 1.46 | 2 | 28927573 | 1181 | 0 | 0 | 0 | 0 | 0 | 0 | 0 | 0
252 | 28927574 | 28927569 | 28336884 | 1 | 1 | 1 | 2 | 91.06.05-011 | ТСЭМ Республики Крым (ред. 2017), 91.06.05-011, Приказ Минстроя России от 28.09.2017 г. № 1296/пр | Погрузчик, грузоподъемность 5 т | 1368 | 1011 | маш.-ч | маш.-ч | 1 | 0.56 | 0 | 93.73 | 8.82 | 0 | 0 | 1 | 0 |  | 0.56 | 2 | 28927574 | 1182 | 0 | 0 | 0 | 0 | 0 | 0 | 0 | 0
252 | 28927575 | 28927569 | 28337084 | 1 | 1 | 1 | 2 | 91.07.08-021 | ТСЭМ Республики Крым (ред. 2017), 91.07.08-021, Приказ Минстроя России от 28.09.2017 г. № 1296/пр | Растворосмесители для приготовления водоцементных и других растворов 350 л | 1368 | 1011 | маш.-ч | маш.-ч | 1 | 2.8 | 0 | 4.11 | 0 | 0 | 0 | 1 | 0 |  | 2.8 | 2 | 28927575 | 1183 | 0 | 0 | 0 | 0 | 0 | 0 | 0 | 0
252 | 28927576 | 28927569 | 28337331 | 1 | 1 | 1 | 2 | 91.08.09-023 | ТСЭМ Республики Крым (ред. 2017), 91.08.09-023, Приказ Минстроя России от 28.09.2017 г. № 1296/пр | Трамбовки пневматические при работе от передвижных компрессорных станций | 1368 | 1011 | маш.-ч | маш.-ч | 1 | 11.1 | 0 | 0.55 | 0 | 0 | 0 | 1 | 0 |  | 11.1 | 2 | 28927576 | 1184 | 0 | 0 | 0 | 0 | 0 | 0 | 0 | 0
252 | 28927577 | 28927569 | 28337842 | 1 | 1 | 1 | 2 | 91.14.02-003 | ТСЭМ Республики Крым (ред. 2017), 91.14.02-003, Приказ Минстроя России от 28.09.2017 г. № 1296/пр | Автомобили бортовые, грузоподъемность до 10 т | 1368 | 1011 | маш.-ч | маш.-ч | 1 | 2.3 | 0 | 102.48 | 11.84 | 0 | 0 | 1 | 0 |  | 2.3 | 2 | 28927577 | 1185 | 0 | 0 | 0 | 0 | 0 | 0 | 0 | 0
252 | 28927578 | 28927569 | 28338156 | 1 | 1 | 1 | 2 | 91.18.01-008 | ТСЭМ Республики Крым (ред. 2017), 91.18.01-008, Приказ Минстроя России от 28.09.2017 г. № 1296/пр | Компрессоры передвижные с двигателем внутреннего сгорания, давлением до 686 кПа (7 ат) производительностью 11,2 м3/мин | 1368 | 1011 | маш.-ч | маш.-ч | 1 | 11.1 | 0 | 156.47 | 10.13 | 0 | 0 | 1 | 0 |  | 11.1 | 2 | 28927578 | 1186 | 0 | 0 | 0 | 0 | 0 | 0 | 0 | 0
252 | 28927579 | 28927569 | 28251821 | 1 | 1 | 1 | 3 | 01.3.05.23-0181 | ТССЦ Республики Крым (ред. 2017), 01.3.05.23-0181, Приказ Минстроя России от 28.09.2017 г. № 1346/пр | Стекло натриевое жидкое каустическое | 1348 | 1009 | т | т | 1000 | 0.6 | 2899.57 | 0 | 0 | 0 | 0 | 1 | 0 |  | 0.6 | 2 | 28927579 | 1187 | 0 | 0 | 0 | 0 | 0 | 0 | 0 | 0
252 | 28927580 | 28927569 | 28297171 | 1 | 1 | 1 | 3 | 17.4.04.02-0011 | ТССЦ Республики Крым (ред. 2017), 17.4.04.02-0011, Приказ Минстроя России от 28.09.2017 г. № 1396/пр | Смесь хромитоглинистая | 1348 | 1009 | т | т | 1000 | 3.5 | 788.26 | 0 | 0 | 0 | 0 | 1 | 0 |  | 3.5 | 2 | 28927580 | 1188 | 0 | 0 | 0 | 0 | 0 | 0 | 0 | 0
253 | 28927571 | 28927569 | 28468553 | 1 | 1 | 1 | 1 | 1-100-50-82 |  | Рабочий среднего разряда 5 | 1191 | 1013 | чел.-ч. | чел.-ч. | 1 | 51.58 | 0 | 0 | 0 | 9.9 | 0 | 1 | 1 |  | 51.58 | 2 | 28927571 | 1189 | 0 | 0 | 0 | 0 | 0 | 0 | 0 | 0
253 | 28927572 | 28927569 | 28419515 | 1 | 1 | 1 | 1 | 4-100-00-82 |  | Затраты труда машинистов | 1191 | 1013 | чел.-ч. | чел.-ч. | 1 | 13.96 | 0 | 0 | 0 | 0 | 0 | 1 | 2 |  | 13.96 | 2 | 28927572 | 1190 | 0 | 0 | 0 | 0 | 0 | 0 | 0 | 0
253 | 28927573 | 28927569 | 28336661 | 1 | 1 | 1 | 2 | 91.05.04-031 | ТСЭМ Республики Крым (ред. 2017), 91.05.04-031, Приказ Минстроя России от 28.09.2017 г. № 1296/пр | Краны подвесные электрические (кран-балки), грузоподъемность 3,2 т | 1368 | 1011 | маш.-ч | маш.-ч | 1 | 1.46 | 0 | 4.15 | 0 | 0 | 0 | 1 | 0 |  | 1.46 | 2 | 28927573 | 1191 | 0 | 0 | 0 | 0 | 0 | 0 | 0 | 0
253 | 28927574 | 28927569 | 28336884 | 1 | 1 | 1 | 2 | 91.06.05-011 | ТСЭМ Республики Крым (ред. 2017), 91.06.05-011, Приказ Минстроя России от 28.09.2017 г. № 1296/пр | Погрузчик, грузоподъемность 5 т | 1368 | 1011 | маш.-ч | маш.-ч | 1 | 0.56 | 0 | 93.73 | 8.82 | 0 | 0 | 1 | 0 |  | 0.56 | 2 | 28927574 | 1192 | 0 | 0 | 0 | 0 | 0 | 0 | 0 | 0
253 | 28927575 | 28927569 | 28337084 | 1 | 1 | 1 | 2 | 91.07.08-021 | ТСЭМ Республики Крым (ред. 2017), 91.07.08-021, Приказ Минстроя России от 28.09.2017 г. № 1296/пр | Растворосмесители для приготовления водоцементных и других растворов 350 л | 1368 | 1011 | маш.-ч | маш.-ч | 1 | 2.8 | 0 | 4.11 | 0 | 0 | 0 | 1 | 0 |  | 2.8 | 2 | 28927575 | 1193 | 0 | 0 | 0 | 0 | 0 | 0 | 0 | 0
253 | 28927576 | 28927569 | 28337331 | 1 | 1 | 1 | 2 | 91.08.09-023 | ТСЭМ Республики Крым (ред. 2017), 91.08.09-023, Приказ Минстроя России от 28.09.2017 г. № 1296/пр | Трамбовки пневматические при работе от передвижных компрессорных станций | 1368 | 1011 | маш.-ч | маш.-ч | 1 | 11.1 | 0 | 0.55 | 0 | 0 | 0 | 1 | 0 |  | 11.1 | 2 | 28927576 | 1194 | 0 | 0 | 0 | 0 | 0 | 0 | 0 | 0
253 | 28927577 | 28927569 | 28337842 | 1 | 1 | 1 | 2 | 91.14.02-003 | ТСЭМ Республики Крым (ред. 2017), 91.14.02-003, Приказ Минстроя России от 28.09.2017 г. № 1296/пр | Автомобили бортовые, грузоподъемность до 10 т | 1368 | 1011 | маш.-ч | маш.-ч | 1 | 2.3 | 0 | 102.48 | 11.84 | 0 | 0 | 1 | 0 |  | 2.3 | 2 | 28927577 | 1195 | 0 | 0 | 0 | 0 | 0 | 0 | 0 | 0
253 | 28927578 | 28927569 | 28338156 | 1 | 1 | 1 | 2 | 91.18.01-008 | ТСЭМ Республики Крым (ред. 2017), 91.18.01-008, Приказ Минстроя России от 28.09.2017 г. № 1296/пр | Компрессоры передвижные с двигателем внутреннего сгорания, давлением до 686 кПа (7 ат) производительностью 11,2 м3/мин | 1368 | 1011 | маш.-ч | маш.-ч | 1 | 11.1 | 0 | 156.47 | 10.13 | 0 | 0 | 1 | 0 |  | 11.1 | 2 | 28927578 | 1196 | 0 | 0 | 0 | 0 | 0 | 0 | 0 | 0
253 | 28927579 | 28927569 | 28251821 | 1 | 1 | 1 | 3 | 01.3.05.23-0181 | ТССЦ Республики Крым (ред. 2017), 01.3.05.23-0181, Приказ Минстроя России от 28.09.2017 г. № 1346/пр | Стекло натриевое жидкое каустическое | 1348 | 1009 | т | т | 1000 | 0.6 | 2899.57 | 0 | 0 | 0 | 0 | 1 | 0 |  | 0.6 | 2 | 28927579 | 1197 | 0 | 0 | 0 | 0 | 0 | 0 | 0 | 0
253 | 28927580 | 28927569 | 28297171 | 1 | 1 | 1 | 3 | 17.4.04.02-0011 | ТССЦ Республики Крым (ред. 2017), 17.4.04.02-0011, Приказ Минстроя России от 28.09.2017 г. № 1396/пр | Смесь хромитоглинистая | 1348 | 1009 | т | т | 1000 | 3.5 | 788.26 | 0 | 0 | 0 | 0 | 1 | 0 |  | 3.5 | 2 | 28927580 | 1198 | 0 | 0 | 0 | 0 | 0 | 0 | 0 | 0
254 | 28927593 | 28927570 | 28424607 | 1 | 1 | 1 | 1 | 1-100-28-82 |  | Рабочий среднего разряда 2.8 | 1191 | 1013 | чел.-ч. | чел.-ч. | 1 | 13.13 | 0 | 0 | 0 | 7.49 | 0 | 1 | 1 |  | 13.13 | 2 | 28927593 | 1199 | 0 | 0 | 0 | 0 | 0 | 0 | 0 | 0
254 | 28927594 | 28927570 | 28419515 | 1 | 1 | 1 | 1 | 4-100-00-82 |  | Затраты труда машинистов | 1191 | 1013 | чел.-ч. | чел.-ч. | 1 | 0.93 | 0 | 0 | 0 | 0 | 0 | 1 | 2 |  | 0.93 | 2 | 28927594 | 1200 | 0 | 0 | 0 | 0 | 0 | 0 | 0 | 0
254 | 28927595 | 28927570 | 28336884 | 1 | 1 | 1 | 2 | 91.06.05-011 | ТСЭМ Республики Крым (ред. 2017), 91.06.05-011, Приказ Минстроя России от 28.09.2017 г. № 1296/пр | Погрузчик, грузоподъемность 5 т | 1368 | 1011 | маш.-ч | маш.-ч | 1 | 0.38 | 0 | 93.73 | 8.82 | 0 | 0 | 1 | 0 |  | 0.38 | 2 | 28927595 | 1201 | 0 | 0 | 0 | 0 | 0 | 0 | 0 | 0
254 | 28927596 | 28927570 | 28337842 | 1 | 1 | 1 | 2 | 91.14.02-003 | ТСЭМ Республики Крым (ред. 2017), 91.14.02-003, Приказ Минстроя России от 28.09.2017 г. № 1296/пр | Автомобили бортовые, грузоподъемность до 10 т | 1368 | 1011 | маш.-ч | маш.-ч | 1 | 0.55 | 0 | 102.48 | 11.84 | 0 | 0 | 1 | 0 |  | 0.55 | 2 | 28927596 | 1202 | 0 | 0 | 0 | 0 | 0 | 0 | 0 | 0
254 | 28927597 | 28927570 | 28285073 | 1 | 1 | 1 | 3 | 11.2.11.05-0003 | ТССЦ Республики Крым (ред. 2017), 11.2.11.05-0003, Приказ Минстроя России от 28.09.2017 г. № 1397/пр | Фанера клееная марки ФК и ФБА, сорт В/ВВ толщиной 5-7 мм | 1339 | 1007 | м3 | м3 | 1 | 0.13 | 4120.27 | 0 | 0 | 0 | 0 | 1 | 0 |  | 0.13 | 2 | 28927597 | 1203 | 0 | 0 | 0 | 0 | 0 | 0 | 0 | 0
255 | 28927593 | 28927570 | 28424607 | 1 | 1 | 1 | 1 | 1-100-28-82 |  | Рабочий среднего разряда 2.8 | 1191 | 1013 | чел.-ч. | чел.-ч. | 1 | 13.13 | 0 | 0 | 0 | 7.49 | 0 | 1 | 1 |  | 13.13 | 2 | 28927593 | 1204 | 0 | 0 | 0 | 0 | 0 | 0 | 0 | 0
255 | 28927594 | 28927570 | 28419515 | 1 | 1 | 1 | 1 | 4-100-00-82 |  | Затраты труда машинистов | 1191 | 1013 | чел.-ч. | чел.-ч. | 1 | 0.93 | 0 | 0 | 0 | 0 | 0 | 1 | 2 |  | 0.93 | 2 | 28927594 | 1205 | 0 | 0 | 0 | 0 | 0 | 0 | 0 | 0
255 | 28927595 | 28927570 | 28336884 | 1 | 1 | 1 | 2 | 91.06.05-011 | ТСЭМ Республики Крым (ред. 2017), 91.06.05-011, Приказ Минстроя России от 28.09.2017 г. № 1296/пр | Погрузчик, грузоподъемность 5 т | 1368 | 1011 | маш.-ч | маш.-ч | 1 | 0.38 | 0 | 93.73 | 8.82 | 0 | 0 | 1 | 0 |  | 0.38 | 2 | 28927595 | 1206 | 0 | 0 | 0 | 0 | 0 | 0 | 0 | 0
255 | 28927596 | 28927570 | 28337842 | 1 | 1 | 1 | 2 | 91.14.02-003 | ТСЭМ Республики Крым (ред. 2017), 91.14.02-003, Приказ Минстроя России от 28.09.2017 г. № 1296/пр | Автомобили бортовые, грузоподъемность до 10 т | 1368 | 1011 | маш.-ч | маш.-ч | 1 | 0.55 | 0 | 102.48 | 11.84 | 0 | 0 | 1 | 0 |  | 0.55 | 2 | 28927596 | 1207 | 0 | 0 | 0 | 0 | 0 | 0 | 0 | 0
255 | 28927597 | 28927570 | 28285073 | 1 | 1 | 1 | 3 | 11.2.11.05-0003 | ТССЦ Республики Крым (ред. 2017), 11.2.11.05-0003, Приказ Минстроя России от 28.09.2017 г. № 1397/пр | Фанера клееная марки ФК и ФБА, сорт В/ВВ толщиной 5-7 мм | 1339 | 1007 | м3 | м3 | 1 | 0.13 | 4120.27 | 0 | 0 | 0 | 0 | 1 | 0 |  | 0.13 | 2 | 28927597 | 1208 | 0 | 0 | 0 | 0 | 0 | 0 | 0 | 0
256 | 28927599 | 28927598 | 28424219 | 1 | 1 | 1 | 1 | 1-100-31-82 |  | Рабочий среднего разряда 3.1 | 1191 | 1013 | чел.-ч. | чел.-ч. | 1 | 44 | 0 | 0 | 0 | 7.71 | 0 | 1 | 1 |  | 44 | 2 | 28927599 | 1209 | 0 | 0 | 0 | 0 | 0 | 0 | 0 | 0
256 | 28927600 | 28927598 | 28419515 | 1 | 1 | 1 | 1 | 4-100-00-82 |  | Затраты труда машинистов | 1191 | 1013 | чел.-ч. | чел.-ч. | 1 | 0.3 | 0 | 0 | 0 | 0 | 0 | 1 | 2 |  | 0.3 | 2 | 28927600 | 1210 | 0 | 0 | 0 | 0 | 0 | 0 | 0 | 0
256 | 28927601 | 28927598 | 28337840 | 1 | 1 | 1 | 2 | 91.14.02-001 | ТСЭМ Республики Крым (ред. 2017), 91.14.02-001, Приказ Минстроя России от 28.09.2017 г. № 1296/пр | Автомобили бортовые, грузоподъемность до 5 т | 1368 | 1011 | маш.-ч | маш.-ч | 1 | 0.3 | 0 | 86.79 | 10.13 | 0 | 0 | 1 | 0 |  | 0.3 | 2 | 28927601 | 1211 | 0 | 0 | 0 | 0 | 0 | 0 | 0 | 0
256 | 28927602 | 28927598 | 28338879 | 1 | 1 | 1 | 2 | 91.21.22-443 | ТСЭМ Республики Крым (ред. 2017), 91.21.22-443, Приказ Минстроя России от 28.09.2017 г. № 1296/пр | Установки для изготовления бандажей, диафрагм, пряжек | 1368 | 1011 | маш.-ч | маш.-ч | 1 | 1.26 | 0 | 2.16 | 0 | 0 | 0 | 1 | 0 |  | 1.26 | 2 | 28927602 | 1212 | 0 | 0 | 0 | 0 | 0 | 0 | 0 | 0
256 | 28927603 | 28927598 | 28249234 | 21 | 1 | 1 | 3 | 01.7.20.08 |  | Ткань | 1327 | 1005 | м2 | м2 | 1 | 120 | 0 | 0 | 0 | 0 | 0 | 0 | 0 |  | 120 | 3 | -1 |  | 0 | 0 | 0 | 0 | 0 | 0 | 0 | 0
256 | 28927604 | 28927598 | 28278936 | 1 | 1 | 1 | 3 | 08.3.02.01-0041 | ТССЦ Республики Крым (ред. 2017), 08.3.02.01-0041, Приказ Минстроя России от 28.09.2017 г. № 1397/пр | Лента стальная упаковочная, мягкая, нормальной точности 0,7х20-50 мм | 1348 | 1009 | т | т | 1000 | 0.0473 | 6468.04 | 0 | 0 | 0 | 0 | 1 | 0 |  | 0.0473 | 2 | 28927604 | 1213 | 0 | 0 | 0 | 0 | 0 | 0 | 0 | 0
256 | 28927605 | 28927598 | 28290443 | 1 | 1 | 1 | 3 | 14.1.02.03-0001 | ТССЦ Республики Крым (ред. 2017), 14.1.02.03-0001, Приказ Минстроя России от 28.09.2017 г. № 1396/пр | Клей ПВА | 1348 | 1009 | т | т | 1000 | 0.024 | 10722.5 | 0 | 0 | 0 | 0 | 1 | 0 |  | 0.024 | 2 | 28927605 | 1214 | 0 | 0 | 0 | 0 | 0 | 0 | 0 | 0
257 | 28927599 | 28927598 | 28424219 | 1 | 1 | 1 | 1 | 1-100-31-82 |  | Рабочий среднего разряда 3.1 | 1191 | 1013 | чел.-ч. | чел.-ч. | 1 | 44 | 0 | 0 | 0 | 7.71 | 0 | 1 | 1 |  | 44 | 2 | 28927599 | 1215 | 0 | 0 | 0 | 0 | 0 | 0 | 0 | 0
257 | 28927600 | 28927598 | 28419515 | 1 | 1 | 1 | 1 | 4-100-00-82 |  | Затраты труда машинистов | 1191 | 1013 | чел.-ч. | чел.-ч. | 1 | 0.3 | 0 | 0 | 0 | 0 | 0 | 1 | 2 |  | 0.3 | 2 | 28927600 | 1216 | 0 | 0 | 0 | 0 | 0 | 0 | 0 | 0
257 | 28927601 | 28927598 | 28337840 | 1 | 1 | 1 | 2 | 91.14.02-001 | ТСЭМ Республики Крым (ред. 2017), 91.14.02-001, Приказ Минстроя России от 28.09.2017 г. № 1296/пр | Автомобили бортовые, грузоподъемность до 5 т | 1368 | 1011 | маш.-ч | маш.-ч | 1 | 0.3 | 0 | 86.79 | 10.13 | 0 | 0 | 1 | 0 |  | 0.3 | 2 | 28927601 | 1217 | 0 | 0 | 0 | 0 | 0 | 0 | 0 | 0
257 | 28927602 | 28927598 | 28338879 | 1 | 1 | 1 | 2 | 91.21.22-443 | ТСЭМ Республики Крым (ред. 2017), 91.21.22-443, Приказ Минстроя России от 28.09.2017 г. № 1296/пр | Установки для изготовления бандажей, диафрагм, пряжек | 1368 | 1011 | маш.-ч | маш.-ч | 1 | 1.26 | 0 | 2.16 | 0 | 0 | 0 | 1 | 0 |  | 1.26 | 2 | 28927602 | 1218 | 0 | 0 | 0 | 0 | 0 | 0 | 0 | 0
257 | 28927603 | 28927598 | 28249234 | 21 | 1 | 1 | 3 | 01.7.20.08 |  | Ткань | 1327 | 1005 | м2 | м2 | 1 | 120 | 0 | 0 | 0 | 0 | 0 | 0 | 0 |  | 120 | 3 | -1 |  | 0 | 0 | 0 | 0 | 0 | 0 | 0 | 0
257 | 28927604 | 28927598 | 28278936 | 1 | 1 | 1 | 3 | 08.3.02.01-0041 | ТССЦ Республики Крым (ред. 2017), 08.3.02.01-0041, Приказ Минстроя России от 28.09.2017 г. № 1397/пр | Лента стальная упаковочная, мягкая, нормальной точности 0,7х20-50 мм | 1348 | 1009 | т | т | 1000 | 0.0473 | 6468.04 | 0 | 0 | 0 | 0 | 1 | 0 |  | 0.0473 | 2 | 28927604 | 1219 | 0 | 0 | 0 | 0 | 0 | 0 | 0 | 0
257 | 28927605 | 28927598 | 28290443 | 1 | 1 | 1 | 3 | 14.1.02.03-0001 | ТССЦ Республики Крым (ред. 2017), 14.1.02.03-0001, Приказ Минстроя России от 28.09.2017 г. № 1396/пр | Клей ПВА | 1348 | 1009 | т | т | 1000 | 0.024 | 10722.5 | 0 | 0 | 0 | 0 | 1 | 0 |  | 0.024 | 2 | 28927605 | 1220 | 0 | 0 | 0 | 0 | 0 | 0 | 0 | 0
260 | 28927614 | 28927608 | 28419887 | 1 | 1 | 1 | 1 | 1-100-30-82 |  | Рабочий среднего разряда 3 | 1191 | 1013 | чел.-ч. | чел.-ч. | 1 | 4.51 | 0 | 0 | 0 | 7.61 | 0 | 1 | 1 | )*1,2)*1,15 | 6.2238 | 2 | 28927609 | 1221 | 0 | 0 | 0 | 0 | 0 | 0 | 0 | 0
260 | 28927615 | 28927608 | 28419515 | 1 | 1 | 1 | 1 | 4-100-00-82 |  | Затраты труда машинистов | 1191 | 1013 | чел.-ч. | чел.-ч. | 1 | 0.09 | 0 | 0 | 0 | 0 | 0 | 1 | 2 | )*1,2)*1,25 | 0.135 | 2 | 28927610 | 1222 | 0 | 0 | 0 | 0 | 0 | 0 | 0 | 0
260 | 28927616 | 28927608 | 28336884 | 1 | 1 | 1 | 2 | 91.06.05-011 | ТСЭМ Республики Крым (ред. 2017), 91.06.05-011, Приказ Минстроя России от 28.09.2017 г. № 1296/пр | Погрузчик, грузоподъемность 5 т | 1368 | 1011 | маш.-ч | маш.-ч | 1 | 0.03 | 0 | 93.73 | 8.82 | 0 | 0 | 1 | 0 | )*1,2)*1,25 | 0.045 | 2 | 28927611 | 1223 | 0 | 0 | 0 | 0 | 0 | 0 | 0 | 0
260 | 28927617 | 28927608 | 28337842 | 1 | 1 | 1 | 2 | 91.14.02-003 | ТСЭМ Республики Крым (ред. 2017), 91.14.02-003, Приказ Минстроя России от 28.09.2017 г. № 1296/пр | Автомобили бортовые, грузоподъемность до 10 т | 1368 | 1011 | маш.-ч | маш.-ч | 1 | 0.06 | 0 | 102.48 | 11.84 | 0 | 0 | 1 | 0 | )*1,2)*1,25 | 0.09 | 2 | 28927612 | 1224 | 0 | 0 | 0 | 0 | 0 | 0 | 0 | 0
260 | 28927618 | 28927608 | 28251024 | 1 | 1 | 1 | 3 | 01.1.02.04-0011 | ТССЦ Республики Крым (ред. 2017), 01.1.02.04-0011, Приказ Минстроя России от 28.09.2017 г. № 1346/пр | Картон асбестовый общего назначения марки КАОН-1 толщиной 2 мм | 1348 | 1009 | т | т | 1000 | 0.104 | 10813.53 | 0 | 0 | 0 | 0 | 1 | 0 |  | 0.104 | 2 | 28927613 | 1225 | 0 | 0 | 0 | 0 | 0 | 0 | 0 | 0
261 | 28927614 | 28927608 | 28419887 | 1 | 1 | 1 | 1 | 1-100-30-82 |  | Рабочий среднего разряда 3 | 1191 | 1013 | чел.-ч. | чел.-ч. | 1 | 4.51 | 0 | 0 | 0 | 7.61 | 0 | 1 | 1 | )*1,2)*1,15 | 6.2238 | 2 | 28927609 | 1226 | 0 | 0 | 0 | 0 | 0 | 0 | 0 | 0
261 | 28927615 | 28927608 | 28419515 | 1 | 1 | 1 | 1 | 4-100-00-82 |  | Затраты труда машинистов | 1191 | 1013 | чел.-ч. | чел.-ч. | 1 | 0.09 | 0 | 0 | 0 | 0 | 0 | 1 | 2 | )*1,2)*1,25 | 0.135 | 2 | 28927610 | 1227 | 0 | 0 | 0 | 0 | 0 | 0 | 0 | 0
261 | 28927616 | 28927608 | 28336884 | 1 | 1 | 1 | 2 | 91.06.05-011 | ТСЭМ Республики Крым (ред. 2017), 91.06.05-011, Приказ Минстроя России от 28.09.2017 г. № 1296/пр | Погрузчик, грузоподъемность 5 т | 1368 | 1011 | маш.-ч | маш.-ч | 1 | 0.03 | 0 | 93.73 | 8.82 | 0 | 0 | 1 | 0 | )*1,2)*1,25 | 0.045 | 2 | 28927611 | 1228 | 0 | 0 | 0 | 0 | 0 | 0 | 0 | 0
261 | 28927617 | 28927608 | 28337842 | 1 | 1 | 1 | 2 | 91.14.02-003 | ТСЭМ Республики Крым (ред. 2017), 91.14.02-003, Приказ Минстроя России от 28.09.2017 г. № 1296/пр | Автомобили бортовые, грузоподъемность до 10 т | 1368 | 1011 | маш.-ч | маш.-ч | 1 | 0.06 | 0 | 102.48 | 11.84 | 0 | 0 | 1 | 0 | )*1,2)*1,25 | 0.09 | 2 | 28927612 | 1229 | 0 | 0 | 0 | 0 | 0 | 0 | 0 | 0
261 | 28927618 | 28927608 | 28251024 | 1 | 1 | 1 | 3 | 01.1.02.04-0011 | ТССЦ Республики Крым (ред. 2017), 01.1.02.04-0011, Приказ Минстроя России от 28.09.2017 г. № 1346/пр | Картон асбестовый общего назначения марки КАОН-1 толщиной 2 мм | 1348 | 1009 | т | т | 1000 | 0.104 | 10813.53 | 0 | 0 | 0 | 0 | 1 | 0 |  | 0.104 | 2 | 28927613 | 1230 | 0 | 0 | 0 | 0 | 0 | 0 | 0 | 0
262 | 28927625 | 28927619 | 28419887 | 1 | 1 | 1 | 1 | 1-100-30-82 |  | Рабочий среднего разряда 3 | 1191 | 1013 | чел.-ч. | чел.-ч. | 1 | 19.03 | 0 | 0 | 0 | 7.61 | 0 | 1 | 1 | )*1,2)*1,15 | 26.2614 | 2 | 28927620 | 1231 | 0 | 0 | 0 | 0 | 0 | 0 | 0 | 0
262 | 28927626 | 28927619 | 28419515 | 1 | 1 | 1 | 1 | 4-100-00-82 |  | Затраты труда машинистов | 1191 | 1013 | чел.-ч. | чел.-ч. | 1 | 0.09 | 0 | 0 | 0 | 0 | 0 | 1 | 2 | )*1,2)*1,25 | 0.135 | 2 | 28927621 | 1232 | 0 | 0 | 0 | 0 | 0 | 0 | 0 | 0
262 | 28927627 | 28927619 | 28336884 | 1 | 1 | 1 | 2 | 91.06.05-011 | ТСЭМ Республики Крым (ред. 2017), 91.06.05-011, Приказ Минстроя России от 28.09.2017 г. № 1296/пр | Погрузчик, грузоподъемность 5 т | 1368 | 1011 | маш.-ч | маш.-ч | 1 | 0.03 | 0 | 93.73 | 8.82 | 0 | 0 | 1 | 0 | )*1,2)*1,25 | 0.045 | 2 | 28927622 | 1233 | 0 | 0 | 0 | 0 | 0 | 0 | 0 | 0
262 | 28927628 | 28927619 | 28337842 | 1 | 1 | 1 | 2 | 91.14.02-003 | ТСЭМ Республики Крым (ред. 2017), 91.14.02-003, Приказ Минстроя России от 28.09.2017 г. № 1296/пр | Автомобили бортовые, грузоподъемность до 10 т | 1368 | 1011 | маш.-ч | маш.-ч | 1 | 0.06 | 0 | 102.48 | 11.84 | 0 | 0 | 1 | 0 | )*1,2)*1,25 | 0.09 | 2 | 28927623 | 1234 | 0 | 0 | 0 | 0 | 0 | 0 | 0 | 0
262 | 28927629 | 28927619 | 28250986 | 1 | 1 | 1 | 3 | 01.1.01.09-0021 | ТССЦ Республики Крым (ред. 2017), 01.1.01.09-0021, Приказ Минстроя России от 28.09.2017 г. № 1346/пр | Шнур асбестовый общего назначения марки ШАОН диаметром 0,7 мм | 1348 | 1009 | т | т | 1000 | 0.105 | 83126.97 | 0 | 0 | 0 | 0 | 1 | 0 |  | 0.105 | 2 | 28927624 | 1235 | 0 | 0 | 0 | 0 | 0 | 0 | 0 | 0
263 | 28927625 | 28927619 | 28419887 | 1 | 1 | 1 | 1 | 1-100-30-82 |  | Рабочий среднего разряда 3 | 1191 | 1013 | чел.-ч. | чел.-ч. | 1 | 19.03 | 0 | 0 | 0 | 7.61 | 0 | 1 | 1 | )*1,2)*1,15 | 26.2614 | 2 | 28927620 | 1236 | 0 | 0 | 0 | 0 | 0 | 0 | 0 | 0
263 | 28927626 | 28927619 | 28419515 | 1 | 1 | 1 | 1 | 4-100-00-82 |  | Затраты труда машинистов | 1191 | 1013 | чел.-ч. | чел.-ч. | 1 | 0.09 | 0 | 0 | 0 | 0 | 0 | 1 | 2 | )*1,2)*1,25 | 0.135 | 2 | 28927621 | 1237 | 0 | 0 | 0 | 0 | 0 | 0 | 0 | 0
263 | 28927627 | 28927619 | 28336884 | 1 | 1 | 1 | 2 | 91.06.05-011 | ТСЭМ Республики Крым (ред. 2017), 91.06.05-011, Приказ Минстроя России от 28.09.2017 г. № 1296/пр | Погрузчик, грузоподъемность 5 т | 1368 | 1011 | маш.-ч | маш.-ч | 1 | 0.03 | 0 | 93.73 | 8.82 | 0 | 0 | 1 | 0 | )*1,2)*1,25 | 0.045 | 2 | 28927622 | 1238 | 0 | 0 | 0 | 0 | 0 | 0 | 0 | 0
263 | 28927628 | 28927619 | 28337842 | 1 | 1 | 1 | 2 | 91.14.02-003 | ТСЭМ Республики Крым (ред. 2017), 91.14.02-003, Приказ Минстроя России от 28.09.2017 г. № 1296/пр | Автомобили бортовые, грузоподъемность до 10 т | 1368 | 1011 | маш.-ч | маш.-ч | 1 | 0.06 | 0 | 102.48 | 11.84 | 0 | 0 | 1 | 0 | )*1,2)*1,25 | 0.09 | 2 | 28927623 | 1239 | 0 | 0 | 0 | 0 | 0 | 0 | 0 | 0
263 | 28927629 | 28927619 | 28250986 | 1 | 1 | 1 | 3 | 01.1.01.09-0021 | ТССЦ Республики Крым (ред. 2017), 01.1.01.09-0021, Приказ Минстроя России от 28.09.2017 г. № 1346/пр | Шнур асбестовый общего назначения марки ШАОН диаметром 0,7 мм | 1348 | 1009 | т | т | 1000 | 0.105 | 83126.97 | 0 | 0 | 0 | 0 | 1 | 0 |  | 0.105 | 2 | 28927624 | 1240 | 0 | 0 | 0 | 0 | 0 | 0 | 0 | 0
264 | 28927644 | 28927630 | 28425676 | 1 | 1 | 1 | 1 | 1-100-40-82 |  | Рабочий среднего разряда 4 | 1191 | 1013 | чел.-ч. | чел.-ч. | 1 | 167 | 0 | 0 | 0 | 8.59 | 0 | 1 | 1 | )*1,2 | 200.4 | 2 | 28927631 | 1241 | 0 | 0 | 0 | 0 | 0 | 0 | 0 | 0
264 | 28927645 | 28927630 | 28419515 | 1 | 1 | 1 | 1 | 4-100-00-82 |  | Затраты труда машинистов | 1191 | 1013 | чел.-ч. | чел.-ч. | 1 | 21.12 | 0 | 0 | 0 | 0 | 0 | 1 | 2 | )*1,2 | 25.344 | 2 | 28927632 | 1242 | 0 | 0 | 0 | 0 | 0 | 0 | 0 | 0
264 | 28927646 | 28927630 | 28336675 | 1 | 1 | 1 | 2 | 91.05.05-014 | ТСЭМ Республики Крым (ред. 2017), 91.05.05-014, Приказ Минстроя России от 28.09.2017 г. № 1296/пр | Краны на автомобильном ходу, грузоподъемность 10 т | 1368 | 1011 | маш.-ч | маш.-ч | 1 | 13.08 | 0 | 112.77 | 11.84 | 0 | 0 | 1 | 0 | )*1,2 | 15.696 | 2 | 28927633 | 1243 | 0 | 0 | 0 | 0 | 0 | 0 | 0 | 0
264 | 28927647 | 28927630 | 28337559 | 1 | 1 | 1 | 2 | 91.10.01-002 | ТСЭМ Республики Крым (ред. 2017), 91.10.01-002, Приказ Минстроя России от 28.09.2017 г. № 1296/пр | Агрегаты наполнительно-опрессовочные до 300 м3/ч | 1368 | 1011 | маш.-ч | маш.-ч | 1 | 7.77 | 0 | 298.48 | 10.13 | 0 | 0 | 1 | 0 | )*1,2 | 9.324 | 2 | 28927634 | 1244 | 0 | 0 | 0 | 0 | 0 | 0 | 0 | 0
264 | 28927648 | 28927630 | 28337857 | 1 | 1 | 1 | 2 | 91.14.04-001 | ТСЭМ Республики Крым (ред. 2017), 91.14.04-001, Приказ Минстроя России от 28.09.2017 г. № 1296/пр | Тягачи седельные, грузоподъемность 12 т | 1368 | 1011 | маш.-ч | маш.-ч | 1 | 0.27 | 0 | 127.86 | 11.84 | 0 | 0 | 1 | 0 | )*1,2 | 0.324 | 2 | 28927635 | 1245 | 0 | 0 | 0 | 0 | 0 | 0 | 0 | 0
264 | 28927649 | 28927630 | 28337866 | 1 | 1 | 1 | 2 | 91.14.05-011 | ТСЭМ Республики Крым (ред. 2017), 91.14.05-011, Приказ Минстроя России от 28.09.2017 г. № 1296/пр | Полуприцепы общего назначения, грузоподъемность 12 т | 1368 | 1011 | маш.-ч | маш.-ч | 1 | 0.27 | 0 | 12 | 0 | 0 | 0 | 1 | 0 | )*1,2 | 0.324 | 2 | 28927636 | 1246 | 0 | 0 | 0 | 0 | 0 | 0 | 0 | 0
264 | 28927650 | 28927630 | 28338136 | 1 | 1 | 1 | 2 | 91.17.04-233 | ТСЭМ Республики Крым (ред. 2017), 91.17.04-233, Приказ Минстроя России от 28.09.2017 г. № 1296/пр | Установки для сварки ручной дуговой (постоянного тока) | 1368 | 1011 | маш.-ч | маш.-ч | 1 | 31.07 | 0 | 8.68 | 0 | 0 | 0 | 1 | 0 | )*1,2 | 37.284 | 2 | 28927637 | 1247 | 0 | 0 | 0 | 0 | 0 | 0 | 0 | 0
264 | 28927651 | 28927630 | 28251479 | 1 | 1 | 1 | 3 | 01.3.02.08-0001 | ТССЦ Республики Крым (ред. 2017), 01.3.02.08-0001, Приказ Минстроя России от 28.09.2017 г. № 1346/пр | Кислород технический газообразный | 1339 | 1007 | м3 | м3 | 1 | 4 | 8.79 | 0 | 0 | 0 | 0 | 1 | 0 |  | 4 | 2 | 28927638 | 1248 | 0 | 0 | 0 | 0 | 0 | 0 | 0 | 0
264 | 28927652 | 28927630 | 28251486 | 1 | 1 | 1 | 3 | 01.3.02.09-0022 | ТССЦ Республики Крым (ред. 2017), 01.3.02.09-0022, Приказ Минстроя России от 28.09.2017 г. № 1346/пр | Пропан-бутан, смесь техническая | 1346 | 1009 | кг | кг | 1 | 1.1 | 4.47 | 0 | 0 | 0 | 0 | 1 | 0 |  | 1.1 | 2 | 28927639 | 1249 | 0 | 0 | 0 | 0 | 0 | 0 | 0 | 0
264 | 28927653 | 28927630 | 28253182 | 1 | 1 | 1 | 3 | 01.7.03.01-0002 | ТССЦ Республики Крым (ред. 2017), 01.7.03.01-0002, Приказ Минстроя России от 28.09.2017 г. № 1346/пр | Вода водопроводная | 1339 | 1007 | м3 | м3 | 1 | 2 | 3.15 | 0 | 0 | 0 | 0 | 1 | 0 |  | 2 | 2 | 28927640 | 1250 | 0 | 0 | 0 | 0 | 0 | 0 | 0 | 0
264 | 28927654 | 28927630 | 28254722 | 1 | 1 | 1 | 3 | 01.7.11.07-0041 | ТССЦ Республики Крым (ред. 2017), 01.7.11.07-0041, Приказ Минстроя России от 28.09.2017 г. № 1346/пр | Электроды диаметром 4 мм Э55 | 1348 | 1009 | т | т | 1000 | 0.013 | 13245.25 | 0 | 0 | 0 | 0 | 1 | 0 |  | 0.013 | 2 | 28927641 | 1251 | 0 | 0 | 0 | 0 | 0 | 0 | 0 | 0
264 | 28927655 | 28927630 | 28247532 | 21 | 1 | 1 | 3 | 999-0005 |  | Масса оборудования | 1346 | 1009 | кг | кг | 1 | 1820 | 0 | 0 | 0 | 0 | 0 | 0 | 0 |  | 1820 | 3 | -1 |  | 0 | 0 | 0 | 0 | 0 | 0 | 0 | 0
264 | 28927656 | 28927630 | 28247531 | 21 | 1 | 1 | 3 | 999-9950 |  | Вспомогательные ненормируемые материалы (2% от ОЗП) | 1374 | 1013 | РУБ | РУБ | 1 | 28.69 | 1 | 0 | 0 | 0 | 0 | 1 | 0 |  | 28.69 | 2 | 28927643 | 1252 | 0 | 0 | 0 | 0 | 0 | 0 | 0 | 0
265 | 28927644 | 28927630 | 28425676 | 1 | 1 | 1 | 1 | 1-100-40-82 |  | Рабочий среднего разряда 4 | 1191 | 1013 | чел.-ч. | чел.-ч. | 1 | 167 | 0 | 0 | 0 | 8.59 | 0 | 1 | 1 | )*1,2 | 200.4 | 2 | 28927631 | 1253 | 0 | 0 | 0 | 0 | 0 | 0 | 0 | 0
265 | 28927645 | 28927630 | 28419515 | 1 | 1 | 1 | 1 | 4-100-00-82 |  | Затраты труда машинистов | 1191 | 1013 | чел.-ч. | чел.-ч. | 1 | 21.12 | 0 | 0 | 0 | 0 | 0 | 1 | 2 | )*1,2 | 25.344 | 2 | 28927632 | 1254 | 0 | 0 | 0 | 0 | 0 | 0 | 0 | 0
265 | 28927646 | 28927630 | 28336675 | 1 | 1 | 1 | 2 | 91.05.05-014 | ТСЭМ Республики Крым (ред. 2017), 91.05.05-014, Приказ Минстроя России от 28.09.2017 г. № 1296/пр | Краны на автомобильном ходу, грузоподъемность 10 т | 1368 | 1011 | маш.-ч | маш.-ч | 1 | 13.08 | 0 | 112.77 | 11.84 | 0 | 0 | 1 | 0 | )*1,2 | 15.696 | 2 | 28927633 | 1255 | 0 | 0 | 0 | 0 | 0 | 0 | 0 | 0
265 | 28927647 | 28927630 | 28337559 | 1 | 1 | 1 | 2 | 91.10.01-002 | ТСЭМ Республики Крым (ред. 2017), 91.10.01-002, Приказ Минстроя России от 28.09.2017 г. № 1296/пр | Агрегаты наполнительно-опрессовочные до 300 м3/ч | 1368 | 1011 | маш.-ч | маш.-ч | 1 | 7.77 | 0 | 298.48 | 10.13 | 0 | 0 | 1 | 0 | )*1,2 | 9.324 | 2 | 28927634 | 1256 | 0 | 0 | 0 | 0 | 0 | 0 | 0 | 0
265 | 28927648 | 28927630 | 28337857 | 1 | 1 | 1 | 2 | 91.14.04-001 | ТСЭМ Республики Крым (ред. 2017), 91.14.04-001, Приказ Минстроя России от 28.09.2017 г. № 1296/пр | Тягачи седельные, грузоподъемность 12 т | 1368 | 1011 | маш.-ч | маш.-ч | 1 | 0.27 | 0 | 127.86 | 11.84 | 0 | 0 | 1 | 0 | )*1,2 | 0.324 | 2 | 28927635 | 1257 | 0 | 0 | 0 | 0 | 0 | 0 | 0 | 0
265 | 28927649 | 28927630 | 28337866 | 1 | 1 | 1 | 2 | 91.14.05-011 | ТСЭМ Республики Крым (ред. 2017), 91.14.05-011, Приказ Минстроя России от 28.09.2017 г. № 1296/пр | Полуприцепы общего назначения, грузоподъемность 12 т | 1368 | 1011 | маш.-ч | маш.-ч | 1 | 0.27 | 0 | 12 | 0 | 0 | 0 | 1 | 0 | )*1,2 | 0.324 | 2 | 28927636 | 1258 | 0 | 0 | 0 | 0 | 0 | 0 | 0 | 0
265 | 28927650 | 28927630 | 28338136 | 1 | 1 | 1 | 2 | 91.17.04-233 | ТСЭМ Республики Крым (ред. 2017), 91.17.04-233, Приказ Минстроя России от 28.09.2017 г. № 1296/пр | Установки для сварки ручной дуговой (постоянного тока) | 1368 | 1011 | маш.-ч | маш.-ч | 1 | 31.07 | 0 | 8.68 | 0 | 0 | 0 | 1 | 0 | )*1,2 | 37.284 | 2 | 28927637 | 1259 | 0 | 0 | 0 | 0 | 0 | 0 | 0 | 0
265 | 28927651 | 28927630 | 28251479 | 1 | 1 | 1 | 3 | 01.3.02.08-0001 | ТССЦ Республики Крым (ред. 2017), 01.3.02.08-0001, Приказ Минстроя России от 28.09.2017 г. № 1346/пр | Кислород технический газообразный | 1339 | 1007 | м3 | м3 | 1 | 4 | 8.79 | 0 | 0 | 0 | 0 | 1 | 0 |  | 4 | 2 | 28927638 | 1260 | 0 | 0 | 0 | 0 | 0 | 0 | 0 | 0
265 | 28927652 | 28927630 | 28251486 | 1 | 1 | 1 | 3 | 01.3.02.09-0022 | ТССЦ Республики Крым (ред. 2017), 01.3.02.09-0022, Приказ Минстроя России от 28.09.2017 г. № 1346/пр | Пропан-бутан, смесь техническая | 1346 | 1009 | кг | кг | 1 | 1.1 | 4.47 | 0 | 0 | 0 | 0 | 1 | 0 |  | 1.1 | 2 | 28927639 | 1261 | 0 | 0 | 0 | 0 | 0 | 0 | 0 | 0
265 | 28927653 | 28927630 | 28253182 | 1 | 1 | 1 | 3 | 01.7.03.01-0002 | ТССЦ Республики Крым (ред. 2017), 01.7.03.01-0002, Приказ Минстроя России от 28.09.2017 г. № 1346/пр | Вода водопроводная | 1339 | 1007 | м3 | м3 | 1 | 2 | 3.15 | 0 | 0 | 0 | 0 | 1 | 0 |  | 2 | 2 | 28927640 | 1262 | 0 | 0 | 0 | 0 | 0 | 0 | 0 | 0
265 | 28927654 | 28927630 | 28254722 | 1 | 1 | 1 | 3 | 01.7.11.07-0041 | ТССЦ Республики Крым (ред. 2017), 01.7.11.07-0041, Приказ Минстроя России от 28.09.2017 г. № 1346/пр | Электроды диаметром 4 мм Э55 | 1348 | 1009 | т | т | 1000 | 0.013 | 13245.25 | 0 | 0 | 0 | 0 | 1 | 0 |  | 0.013 | 2 | 28927641 | 1263 | 0 | 0 | 0 | 0 | 0 | 0 | 0 | 0
265 | 28927655 | 28927630 | 28247532 | 21 | 1 | 1 | 3 | 999-0005 |  | Масса оборудования | 1346 | 1009 | кг | кг | 1 | 1820 | 0 | 0 | 0 | 0 | 0 | 0 | 0 |  | 1820 | 3 | -1 |  | 0 | 0 | 0 | 0 | 0 | 0 | 0 | 0
265 | 28927656 | 28927630 | 28247531 | 21 | 1 | 1 | 3 | 999-9950 |  | Вспомогательные ненормируемые материалы (2% от ОЗП) | 1374 | 1013 | РУБ | РУБ | 1 | 28.69 | 1 | 0 | 0 | 0 | 0 | 1 | 0 |  | 28.69 | 2 | 28927643 | 1264 | 0 | 0 | 0 | 0 | 0 | 0 | 0 | 0
378 | 28937263 | 28937259 | 28874545 | 1 | 1 | 1 | 1 | 2-500-10-82 |  | Инженер теплотехник, категории I | 1191 | 1013 | чел.-ч. | чел.-ч. | 1 | 317.05 | 0 | 0 | 0 | 13.84 | 0 | 1 | 1 | )*1,2 | 380.46 | 2 | 28937260 | 1265 | 0 | 0 | 0 | 0 | 0 | 0 | 0 | 0
378 | 28937264 | 28937259 | 28874541 | 1 | 1 | 1 | 1 | 2-500-20-82 |  | Инженер теплотехник, категории II | 1191 | 1013 | чел.-ч. | чел.-ч. | 1 | 158.525 | 0 | 0 | 0 | 12.58 | 0 | 1 | 1 | )*1,2 | 190.23 | 2 | 28937261 | 1266 | 0 | 0 | 0 | 0 | 0 | 0 | 0 | 0
378 | 28937265 | 28937259 | 28874543 | 1 | 1 | 1 | 1 | 2-500-30-82 |  | Инженер теплотехник, категории III | 1191 | 1013 | чел.-ч. | чел.-ч. | 1 | 158.525 | 0 | 0 | 0 | 11.33 | 0 | 1 | 1 | )*1,2 | 190.23 | 2 | 28937262 | 1267 | 0 | 0 | 0 | 0 | 0 | 0 | 0 | 0
379 | 28937263 | 28937259 | 28874545 | 1 | 1 | 1 | 1 | 2-500-10-82 |  | Инженер теплотехник, категории I | 1191 | 1013 | чел.-ч. | чел.-ч. | 1 | 317.05 | 0 | 0 | 0 | 13.84 | 0 | 1 | 1 | )*1,2 | 380.46 | 2 | 28937260 | 1268 | 0 | 0 | 0 | 0 | 0 | 0 | 0 | 0
379 | 28937264 | 28937259 | 28874541 | 1 | 1 | 1 | 1 | 2-500-20-82 |  | Инженер теплотехник, категории II | 1191 | 1013 | чел.-ч. | чел.-ч. | 1 | 158.525 | 0 | 0 | 0 | 12.58 | 0 | 1 | 1 | )*1,2 | 190.23 | 2 | 28937261 | 1269 | 0 | 0 | 0 | 0 | 0 | 0 | 0 | 0
379 | 28937265 | 28937259 | 28874543 | 1 | 1 | 1 | 1 | 2-500-30-82 |  | Инженер теплотехник, категории III | 1191 | 1013 | чел.-ч. | чел.-ч. | 1 | 158.525 | 0 | 0 | 0 | 11.33 | 0 | 1 | 1 | )*1,2 | 190.23 | 2 | 28937262 | 1270 | 0 | 0 | 0 | 0 | 0 | 0 | 0 | 0