## Лок.сметн.расч.баз-инд.эл.ПЗ
Адепт:Управление строительством v 12.3 © ООО"Адепт" |  |  |  |  | Локальный сметный расчет для базисно-индексного метода с применением индексов к элементам прямых затрат
Наименование редакции сметных нормативов: ТЕР Республика Крым (редакция от 28.09.2017); ТССЦ Республика Крым (редакция от 28.09.2017); ТЕР Республика Крым (ноябрь 2014); ТССЦпг Республика Крым (редакция от 28.09.2017) | [8 empty] | Утверждено приказом Министерства строительства и жилищно-коммунального хозяйства РФ от 04.08.20 №421/пр
СОГЛАСОВАНО
Заместитель генерального директора по капитальному строительству ГУП РК "Крымтеплокоммунэнерго"
________________________Прилипко Д.В.
"____"____________________г.
Наименование (объекта) стройки: Капитальный ремонт сетей теплоснабжения по ул. Сельвинского в г. Симферополе
ЛОКАЛЬНЫЙ СМЕТНЫЙ РАСЧЕТ (СМЕТА) № 02-01-01
Капитальный ремонт сетей теплоснабжения по ул. Сельвинского в г. Симферополе
Составлен базисно-индексным методом
Основание: РД 1405/20-1-ТС.1 (лист 1 ..16); ТС.1.СО ( лист 1..5; АС (лист 1 ..18 ); АС-ПОС (лист 2..14 )
Составлен(а) в текущем (базисном) уровне цен на на 1 кв-л 2020. (01.01.2000)
Сметная стоимость |  |  | 123 092,77 (10 244,50) |  | тыс.руб.
в том числе:
| строительных работ |  | 122 830,60 (10 231,26) |  | тыс.руб. | Средства на оплату труда рабочих |  |  |  | 10 348,15 (279,83) тыс.руб.
| монтажных работ |  | 262,17 (13,25) |  | тыс.руб. | Нормативные затраты труда рабочих |  |  |  | 34 046,42 чел.-ч.
| оборудования |  | 0,00 (0,00) |  | тыс.руб. | Нормативные затраты труда машинистов |  |  |  | 3 547,04 чел.-ч.
| прочих затрат |  | 0,00 (0,00) |  | тыс.руб. | Расчетный измеритель конструктивного решения |  |  |  | ______________________
№ п/п | Обоснование | Наименование работ и затрат | Единица измерения | Количество |  |  | Сметная стоимость в базисном уровне цен (в текущем уровне цен (гр.8) для ресурсов, отсутствующих в СНБ), руб. |  |  | Индексы | Сметная стоимость в текущем уровне цен, руб.
|  |  |  | на единицу | коэффициенты | всего с учетом коэффициентов | на единицу | коэффициенты | всего
1 | 2 | 3 | 4 | 5 | 6 | 7 | 8 | 9 | 10 | 11 | 12
Раздел №1 Вскрытие подземной тепловой сети
1 | ТЕР27-03-008-04 {Прик. Минстроя № 519/пр от 04.09.2019 г. табл.3, пп.10.3} | Разборка покрытий и оснований: асфальтобетонных { (К Кзтр=1.1; Кзтм=1.1; Квэм=1.1)} [(3471.39*0.13)/100] | 100 м3 | 4.5128 | 1 | 4.513
| 1 | ЗП |  |  | 1.1 |  | 1334.12 | 1 | 6622.96 | 36.98 | 244917
| 3 | ЭМ |  |  | 1.1 |  | 4346.97 | 1 | 21579.68
| 2 | в т.ч. ЗПМ |  |  | 1.1 |  | 407.14 | 1 | 2021.15 | 36.98 | 74742
| 4 | М |  |  | 1 |  | 0 | 1 | 0
|  | ЗТр | чел.-ч | 179.8 | 1.1 | 892.5811
|  | ЗТм | чел.-ч | 45.63 | 1.1 | 226.521
|  | Итого по расценке |  |  |  |  | 5681.09 |  | 28202.64
|  | ФОТ | [6 empty] | 8644.11 |  | 319660
| Пр/812-021.0-1 | НР Автомобильные дороги (за исключением п.21.1 - устройство покрытий дорожек, тротуаров, мостовых и площадок и прочее) | % | 147 | 1 | 147 |  |  | 12706.84 |  | 469900
| Пр/774-021.0 | СП Автомобильные дороги (за исключением п.21.1 - устройство покрытий дорожек, тротуаров, мостовых и площадок и прочее) | % | 95 | 1 | 95 |  |  | 8211.9 |  | 303677
|  | Всего по позиции | [6 empty] | 49121.38
2 | ТЕР27-03-008-02 {Прик. Минстроя № 519/пр от 04.09.2019 г. табл.3, пп.10.3} | Разборка покрытий и оснований: щебеночных { (К Кзтр=1.1; Кзтм=1.1; Квэм=1.1)} [(3471.39*0.3)/100] | 100 м3 | 10.4142 | 1 | 10.414
| 1 | ЗП |  |  | 1.1 |  | 92.14 | 1 | 1055.46 | 36.98 | 39031
| 3 | ЭМ |  |  | 1.1 |  | 420.93 | 1 | 4821.89
| 2 | в т.ч. ЗПМ |  |  | 1.1 |  | 44.09 | 1 | 505.08 | 36.98 | 18678
| 4 | М |  |  | 1 |  | 0 | 1 | 0
|  | ЗТр | чел.-ч | 13.22 | 1.1 | 151.4404
|  | ЗТм | чел.-ч | 3.79 | 1.1 | 43.416
|  | Итого по расценке |  |  |  |  | 513.07 |  | 5877.35
|  | ФОТ | [6 empty] | 1560.54 |  | 57708
| Пр/812-021.0-1 | НР Автомобильные дороги (за исключением п.21.1 - устройство покрытий дорожек, тротуаров, мостовых и площадок и прочее) | % | 147 | 1 | 147 |  |  | 2293.99 |  | 84831
| Пр/774-021.0 | СП Автомобильные дороги (за исключением п.21.1 - устройство покрытий дорожек, тротуаров, мостовых и площадок и прочее) | % | 95 | 1 | 95 |  |  | 1482.51 |  | 54823
|  | Всего по позиции | [6 empty] | 9653.85
3 | ТЕРр68-14-1 {Прик. Минстроя № 519/пр от 04.09.2019 г. табл.3, пп.10.3} | Разборка бортовых камней: на бетонном основании { (К Кзтр=1.1; Кзтм=1.1; Квэм=1.1)} [856.40/100] | 100 м | 8.564 | 1 | 8.564
| 1 | ЗП |  |  | 1.1 |  | 526.28 | 1 | 4957.79 | 36.98 | 183339
| 3 | ЭМ |  |  | 1.1 |  | 899.49 | 1 | 8473.56
| 2 | в т.ч. ЗПМ |  |  | 1.1 |  | 82.91 | 1 | 781.04 | 36.98 | 28883
| 4 | М |  |  | 1 |  | 0 | 1 | 0
|  | ЗТр | чел.-ч | 68.26 | 1.1 | 643.0365
|  | ЗТм | чел.-ч | 9.4 | 1.1 | 88.5518
|  | Итого по расценке |  |  |  |  | 1425.77 |  | 13431.35
|  | ФОТ | [6 empty] | 5738.83 |  | 212222
| Пр/812-102.0-1 | НР Благоустройство | % | 102 | 1 | 102 |  |  | 5853.61 |  | 216467
| Пр/774-102.0 | СП Благоустройство | % | 54 | 1 | 54 |  |  | 3098.97 |  | 114600
|  | Всего по позиции | [6 empty] | 22383.93
|  | Итого прямые затраты по Разделу 1 (в базисном уровне цен) | [6 empty] | 47511
в том числе
|  | оплата труда | [6 empty] | 12636
|  | эксплуатация машин и механизмов | [6 empty] | 34875
|  | материальные ресурсы | [6 empty] | 0
|  | перевозка | [6 empty] | 0
|  | Итого ФОТ (в базисном уровне цен) (справочно) | [6 empty] | 15943
|  | Итого накладные расходы (в базисном уровне цен) | [6 empty] | 20854
|  | Итого сметная прибыль (в базисном уровне цен) | [6 empty] | 12793
|  | Итого оборудование (в базисном уровне цен) | [6 empty] | 0
|  | Итого прочие затраты (в базисном уровне цен) | [6 empty] | 0
|  | Итого по разделу Раздел 1 Вскрытие подземной тепловой сети (в базисном уровне цен) | [6 empty] | 81158
справочно
|  | материальные ресурсы, отсутствующие в СНБ (в текущем уровне цен) | [8 empty] | 0
|  | оборудование, отсутствующее в СНБ (в текущем уровне цен) | [8 empty] | 0
|  | Всего по разделу Раздел 1 Вскрытие подземной тепловой сети (в базисном уровне цен) | [6 empty] | 81158
Раздел №2 Земляные работы
4 | ТЕР01-01-014-06 {Прик. Минстроя № 519/пр от 04.09.2019 г. табл.3, пп.10.3} | Разработка грунта с погрузкой на автомобили-самосвалы экскаваторами с ковшом вместимостью: 0,25 м3, группа грунтов 3( средняя плотность грунта 1,95т/м3- тех. часть прил.1 ) { (К Кзтр=1.1; Кзтм=1.1; Квэм=1.1)} [(3170.92-(451.28+1041.42))/1000 ] | 1000 м3 | 1.6782 | 1 | 1.678
| 1 | ЗП |  |  | 1.1 |  | 304.03 | 1 | 561.17 | 36.98 | 20752
| 3 | ЭМ |  |  | 1.1 |  | 8609.15 | 1 | 15890.78
| 2 | в т.ч. ЗПМ |  |  | 1.1 |  | 1271.11 | 1 | 2346.21 | 36.98 | 86763
| 4 | М |  |  | 1 |  | 8.27 | 1 | 13.88
|  | ЗТр | чел.-ч | 43.62 | 1.1 | 80.5138
|  | ЗТм | чел.-ч | 125.48 | 1.1 | 231.611
|  | Итого по расценке |  |  |  |  | 8921.45 |  | 16465.83
|  | ФОТ | [6 empty] | 2907.38 |  | 107515
| Пр/812-001.1-1 | НР Земляные работы, выполняемые механизированным способом | % | 92 | 1 | 92 |  |  | 2674.79 |  | 98914
| Пр/774-001.1 | СП Земляные работы, выполняемые механизированным способом | % | 46 | 1 | 46 |  |  | 1337.39 |  | 49457
|  | Всего по позиции | [6 empty] | 20478.01
5 | ТЕР01-01-014-06 {прил.1.12 п.3.46; Прик. Минстроя № 519/пр от 04.09.2019 г. табл.3, пп.10.3} | Разработка грунта с погрузкой на автомобили-самосвалы экскаваторами с ковшом вместимостью: 0,25 м3, группа грунтов 3 { (К Кзпм=1.2; Кэм=1.1; Кзтр=0); (К Кзтр=1.1; Кзтм=1.1; Квэм=1.1)} [319,80/1000] | 1000 м3 | 0.32 | 1 | 0.32
| 1 | ЗП |  |  | 0 |  | 304.03 | 1 | 0 | 36.98 | 0
| 3 | ЭМ |  |  | 1.1 |  | 8609.15 | 1.1 | 3333.46
| 2 | в т.ч. ЗПМ |  |  | 1.1 |  | 1271.11 | 1.2 | 536.92 | 36.98 | 19855
| 4 | М |  |  | 1 |  | 8.27 | 1 | 2.65
|  | ЗТр | чел.-ч | 43.62 | 0 | 0
|  | ЗТм | чел.-ч | 125.48 | 1.1 | 44.169
|  | Итого по расценке |  |  |  |  | 8921.45 |  | 3336.11
|  | ФОТ | [6 empty] | 536.92 |  | 19855
| Пр/812-001.1-1 | НР Земляные работы, выполняемые механизированным способом | % | 92 | 1 | 92 |  |  | 493.97 |  | 18267
| Пр/774-001.1 | СП Земляные работы, выполняемые механизированным способом | % | 46 | 1 | 46 |  |  | 246.98 |  | 9133
|  | Всего по позиции | [6 empty] | 4077.06
6 | ТЕР01-02-056-03 {Прик. Минстроя № 519/пр от 04.09.2019 г. табл.3, пп.10.3} | Разработка грунта вручную в траншеях шириной более 2 м и котлованах площадью сечения до 5 м2 с креплениями, глубина траншей и котлованов: до 2 м, группа грунтов 3 { (К Кзтр=1.1; Кзтм=1.1; Квэм=1.1)} [(326.93+10,44)/100] | 100 м3 | 3.374 | 1 | 3.374
| 1 | ЗП |  |  | 1.1 |  | 2524.13 | 1 | 9368.05 | 36.98 | 346430
| 3 | ЭМ |  |  | 1.1 |  | 0 | 1 | 0
| 2 | в т.ч. ЗПМ |  |  | 1.1 |  | 0 | 1 | 0 | 36.98 | 0
| 4 | М |  |  | 1 |  | 0 | 1 | 0
|  | ЗТр | чел.-ч | 337 | 1.1 | 1250.7418
|  | ЗТм | чел.-ч | 0 | 1.1 | 0
|  | Итого по расценке |  |  |  |  | 2524.13 |  | 9368.05
|  | ФОТ | [6 empty] | 9368.05 |  | 346430
| Пр/812-001.2-1 | НР Земляные работы, выполняемые ручным способом | % | 89 | 1 | 89 |  |  | 8337.56 |  | 308323
| Пр/774-001.2 | СП Земляные работы, выполняемые ручным способом | % | 40 | 1 | 40 |  |  | 3747.22 |  | 138572
|  | Всего по позиции | [6 empty] | 21452.83
пересечение коммуникаций дороги
7 | ТЕР01-02-056-03 {прил.1.12 п.3.189; Прик. Минстроя № 519/пр от 04.09.2019 г. табл.3, пп.10.3} | Разработка грунта вручную в траншеях шириной более 2 м и котлованах площадью сечения до 5 м2 с креплениями, глубина траншей и котлованов: до 2 м, группа грунтов 3 { (К Кзтр=1.15); (К Кзтр=1.1; Кзтм=1.1; Квэм=1.1)} [(614.9)/100] | 100 м3 | 6.149 | 1 | 6.149
| 1 | ЗП |  |  | 1.265 |  | 2524.13 | 1 | 19633.88 | 36.98 | 726061
| 3 | ЭМ |  |  | 1.1 |  | 0 | 1 | 0
| 2 | в т.ч. ЗПМ |  |  | 1.1 |  | 0 | 1 | 0 | 36.98 | 0
| 4 | М |  |  | 1 |  | 0 | 1 | 0
|  | ЗТр | чел.-ч | 337 | 1.265 | 2621.3494
|  | ЗТм | чел.-ч | 0 | 1.1 | 0
|  | Итого по расценке |  |  |  |  | 2524.13 |  | 19633.88
|  | ФОТ | [6 empty] | 19633.88 |  | 726061
| Пр/812-001.2-1 | НР Земляные работы, выполняемые ручным способом | % | 89 | 1 | 89 |  |  | 17474.15 |  | 646194
| Пр/774-001.2 | СП Земляные работы, выполняемые ручным способом | % | 40 | 1 | 40 |  |  | 7853.55 |  | 290424
|  | Всего по позиции | [6 empty] | 44961.58
8 | ТЕР01-01-014-05 {Прик. Минстроя № 519/пр от 04.09.2019 г. табл.3, пп.10.3} | Разработка грунта с погрузкой на автомобили-самосвалы экскаваторами с ковшом вместимостью: 0,25 м3, группа грунтов 2 { (К Кзтр=1.1; Кзтм=1.1; Квэм=1.1)} [(952.27)/1000] | 1000 м3 | 0.952 | 1 | 0.952
| 1 | ЗП |  |  | 1.1 |  | 218.3 | 1 | 228.6 | 36.98 | 8454
| 3 | ЭМ |  |  | 1.1 |  | 6181.14 | 1 | 6472.89
| 2 | в т.ч. ЗПМ |  |  | 1.1 |  | 912.62 | 1 | 955.69 | 36.98 | 35341
| 4 | М |  |  | 1 |  | 6.61 | 1 | 6.29
|  | ЗТр | чел.-ч | 31.32 | 1.1 | 32.7983
|  | ЗТм | чел.-ч | 90.09 | 1.1 | 94.3422
|  | Итого по расценке |  |  |  |  | 6406.05 |  | 6707.78
|  | ФОТ | [6 empty] | 1184.29 |  | 43795
| Пр/812-001.1-1 | НР Земляные работы, выполняемые механизированным способом | % | 92 | 1 | 92 |  |  | 1089.55 |  | 40292
| Пр/774-001.1 | СП Земляные работы, выполняемые механизированным способом | % | 46 | 1 | 46 |  |  | 544.77 |  | 20146
|  | Всего по позиции | [6 empty] | 8342.1
9 | ТЕР01-02-067-02 {Прик. Минстроя № 519/пр от 04.09.2019 г. табл.3, пп.10.3} | Крепление досками стенок котлованов и траншей шириной: от 2 до 3 м, глубиной до 3 м в грунтах устойчивых { (К Кзтр=1.1; Кзтм=1.1; Квэм=1.1)} [(4382.18-120)/100] | 100 м2 | 42.622 | 1 | 42.622
| 1 | ЗП |  |  | 1.1 |  | 188 | 1 | 8814.23 | 36.98 | 325950
| 3 | ЭМ |  |  | 1.1 |  | 76.38 | 1 | 3581.1
| 2 | в т.ч. ЗПМ |  |  | 1.1 |  | 8.91 | 1 | 417.7 | 36.98 | 15447
| 4 | М |  |  | 1 |  | 768.29 | 1 | 32746.06
|  | ЗТр | чел.-ч | 24.9 | 1.1 | 1167.4166
|  | ЗТм | чел.-ч | 0.88 | 1.1 | 41.2581
|  | Итого по расценке |  |  |  |  | 1032.67 |  | 45141.39
|  | ФОТ | [6 empty] | 9231.93 |  | 341398
| Пр/812-001.4-1 | НР Земляные работы, выполняемые по другим видам работ (подготовительным, сопутствующим, укрепительным) | % | 89 | 1 | 89 |  |  | 8216.42 |  | 303844
| Пр/774-001.4 | СП Земляные работы, выполняемые по другим видам работ (подготовительным, сопутствующим, укрепительным) | % | 41 | 1 | 41 |  |  | 3785.09 |  | 139973
|  | Всего по позиции | [6 empty] | 57142.9
10 | ТЕР01-02-066-01 {Прик. Минстроя № 519/пр от 04.09.2019 г. табл.3, пп.10.3} | Крепление инвентарными щитами стенок траншей шириной до 2 м в грунтах: неустойчивых и мокрых { (К Кзтр=1.1; Кзтм=1.1; Квэм=1.1)} [((20*3,0)*2)/100] | 100 м2 | 1.2 | 1 | 1.2
| 1 | ЗП |  |  | 1.1 |  | 197.86 | 1 | 261.18 | 36.98 | 9658
| 3 | ЭМ |  |  | 1.1 |  | 70.02 | 1 | 92.42
| 2 | в т.ч. ЗПМ |  |  | 1.1 |  | 7.79 | 1 | 10.28 | 36.98 | 380
| 4 | М |  |  | 1 |  | 85.47 | 1 | 102.56
|  | ЗТр | чел.-ч | 26 | 1.1 | 34.32
|  | ЗТм | чел.-ч | 0.72 | 1.1 | 0.9504
|  | Итого по расценке |  |  |  |  | 353.35 |  | 456.16
|  | ФОТ | [6 empty] | 271.46 |  | 10039
| Пр/812-001.4-1 | НР Земляные работы, выполняемые по другим видам работ (подготовительным, сопутствующим, укрепительным) | % | 89 | 1 | 89 |  |  | 241.6 |  | 8934
| Пр/774-001.4 | СП Земляные работы, выполняемые по другим видам работ (подготовительным, сопутствующим, укрепительным) | % | 41 | 1 | 41 |  |  | 111.3 |  | 4116
|  | Всего по позиции | [6 empty] | 809.06
11 | 11.2.13.04-0013 | Щиты из досок толщиной 50 мм [26,4] | м2 | 26.4 | 1 | 26.4 | 91.58 | 1 | 2417.71
|  | Всего по позиции | [6 empty] | 2417.71
12 | ТЕР01-01-033-03 {Прик. Минстроя № 519/пр от 04.09.2019 г. табл.3, пп.10.3} | Засыпка траншей и котлованов с перемещением грунта до 5 м бульдозерами мощностью: 59 кВт (80 л.с.), группа грунтов 3 { (К Кзтр=1.1; Кзтм=1.1; Квэм=1.1)} [(2949.86-1041.42)/1000] | 1000 м3 | 1.9084 | 1 | 1.908
| 1 | ЗП |  |  | 1.1 |  | 0 | 1 | 0 | 36.98 | 0
| 3 | ЭМ |  |  | 1.1 |  | 627.4 | 1 | 1316.79
| 2 | в т.ч. ЗПМ |  |  | 1.1 |  | 104.95 | 1 | 220.28 | 36.98 | 8146
| 4 | М |  |  | 1 |  | 0 | 1 | 0
|  | ЗТр | чел.-ч | 0 | 1.1 | 0
|  | ЗТм | чел.-ч | 10.36 | 1.1 | 21.7436
|  | Итого по расценке |  |  |  |  | 627.4 |  | 1316.79
|  | ФОТ | [6 empty] | 220.28 |  | 8146
| Пр/812-001.1-1 | НР Земляные работы, выполняемые механизированным способом | % | 92 | 1 | 92 |  |  | 202.66 |  | 7494
| Пр/774-001.1 | СП Земляные работы, выполняемые механизированным способом | % | 46 | 1 | 46 |  |  | 101.33 |  | 3747
|  | Всего по позиции | [6 empty] | 1620.78
13 | 02.2.05.04-0072 | Щебень из природного камня для строительных работ марка 200, фракция 10-20 мм [1908.44*0.92*1.26] | м3 | 2212.2636 | 1 | 2212.264 | 141.82 | 1 | 313743.28
|  | Всего по позиции | [6 empty] | 313743.28
|  | Итого прямые затраты по Разделу 2 (в базисном уровне цен) | [6 empty] | 418586
в том числе
|  | оплата труда | [6 empty] | 38867
|  | эксплуатация машин и механизмов | [6 empty] | 30687
|  | материальные ресурсы | [6 empty] | 349032
|  | перевозка | [6 empty] | 0
|  | Итого ФОТ (в базисном уровне цен) (справочно) | [6 empty] | 43354
|  | Итого накладные расходы (в базисном уровне цен) | [6 empty] | 38731
|  | Итого сметная прибыль (в базисном уровне цен) | [6 empty] | 17728
|  | Итого оборудование (в базисном уровне цен) | [6 empty] | 0
|  | Итого прочие затраты (в базисном уровне цен) | [6 empty] | 0
|  | Итого по разделу Раздел 2 Земляные работы (в базисном уровне цен) | [6 empty] | 475045
справочно
|  | материальные ресурсы, отсутствующие в СНБ (в текущем уровне цен) | [8 empty] | 0
|  | оборудование, отсутствующее в СНБ (в текущем уровне цен) | [8 empty] | 0
|  | Всего по разделу Раздел 2 Земляные работы (в базисном уровне цен) | [6 empty] | 475045
Раздел №3 Демонтажные работы
Демонтаж плит перекрытия и каналов и лотков по существующему участку с последующем монтажом 100% замена
14 | ТЕР07-06-001-01 {МДС 81-36.2004, п.3.3.1; Прик. Минстроя № 519/пр от 04.09.2019 г. табл.3, пп.10.3} | Демонтаж: Устройство непроходных каналов: одноячейковых, перекрываемых или опирающихся на плиту { (К Км=0; Кзтр=0.8; Кзтм=0.8; Ккм=0; Квэм=0.8); (К Кзтр=1.1; Кзтм=1.1; Квэм=1.1)} [((1.89*320+0.47*148+1.18*320+0.29*148))/100] | 100 м3 | 10.9488 | 1 | 10.949
| 1 | ЗП |  |  | 0.88 |  | 3058.27 | 1 | 29466.82 | 36.98 | 1089683
| 3 | ЭМ |  |  | 0.88 |  | 7533.55 | 1 | 72586.61
| 2 | в т.ч. ЗПМ |  |  | 0.88 |  | 708.69 | 1 | 6828.34 | 36.98 | 252512
| 4 | М |  |  | 1 |  | 8543.97 | 1 | 0
|  | ЗТр | чел.-ч | 372.96 | 0.88 | 3593.5144
|  | ЗТм | чел.-ч | 60.54 | 0.88 | 583.3102
|  | Итого по расценке |  |  |  |  | 19135.79 |  | 102053.43
|  | ФОТ | [6 empty] | 36295.16 |  | 1342194
| Пр/812-007.0-1 | НР Бетонные и железобетонные сборные конструкции и работы в строительстве (за исключением п.7.1 и 7.2 - конструкции жилых, общественных и административно-бытовых зданий промышленных предприятий; конструкции зданий атомных электростанций) | % | 110 | 1 | 110 |  |  | 39924.68 |  | 1476414
| Пр/774-007.0 | СП Бетонные и железобетонные сборные конструкции и работы в строительстве (за исключением п.7.1 и 7.2 - конструкции жилых, общественных и административно-бытовых зданий промышленных предприятий; конструкции зданий атомных электростанций) | % | 73 | 1 | 73 |  |  | 26495.47 |  | 979802
|  | Всего по позиции | [6 empty] | 168473.58
15 | ТЕР07-02-002-02 {МДС 81-36.2004, п.3.3.1; Прик. Минстроя № 519/пр от 04.09.2019 г. табл.3, пп.10.3} | Демонтаж: Установка опор из плит и колец диаметром более 1000 мм { (К Км=0; Кзтр=0.8; Кзтм=0.8; Ккм=0; Квэм=0.8); (К Кзтр=1.1; Кзтм=1.1; Квэм=1.1)} [(46*0.16+8*0.28+5.0+1.18*2)/100] | 100 м3 сборных железобетонных конструкций | 0.1696 | 1 | 0.17
| 1 | ЗП |  |  | 0.88 |  | 2671.22 | 1 | 399.61 | 36.98 | 14778
| 3 | ЭМ |  |  | 0.88 |  | 14212.44 | 1 | 2126.18
| 2 | в т.ч. ЗПМ |  |  | 0.88 |  | 1184.83 | 1 | 177.25 | 36.98 | 6555
| 4 | М |  |  | 1 |  | 1695.07 | 1 | 0
|  | ЗТр | чел.-ч | 329.78 | 0.88 | 49.3351
|  | ЗТм | чел.-ч | 100.07 | 0.88 | 14.9705
|  | Итого по расценке |  |  |  |  | 18578.73 |  | 2525.79
|  | ФОТ | [6 empty] | 576.86 |  | 21332
| Пр/812-007.0-1 | НР Бетонные и железобетонные сборные конструкции и работы в строительстве (за исключением п.7.1 и 7.2 - конструкции жилых, общественных и административно-бытовых зданий промышленных предприятий; конструкции зданий атомных электростанций) | % | 110 | 1 | 110 |  |  | 634.55 |  | 23466
| Пр/774-007.0 | СП Бетонные и железобетонные сборные конструкции и работы в строительстве (за исключением п.7.1 и 7.2 - конструкции жилых, общественных и административно-бытовых зданий промышленных предприятий; конструкции зданий атомных электростанций) | % | 73 | 1 | 73 |  |  | 421.11 |  | 15573
|  | Всего по позиции | [6 empty] | 3581.45
Колодец (СК-1)
16 | ТЕР23-03-001-07 {МДС 81-36.2004, п.3.3.1; Прик. Минстроя № 519/пр от 04.09.2019 г. табл.3, пп.10.3} | Демонтаж: Устройство круглых сборных железобетонных канализационных колодцев диаметром: 2 м в сухих грунтах { (К Км=0; Кзтр=0.8; Кзтм=0.8; Ккм=0; Квэм=0.8); (К Кзтр=1.1; Кзтм=1.1; Квэм=1.1)} [(0,59+0,51+0,02)/10] | 10 м3 | 0.112 | 1 | 0.112
| 1 | ЗП |  |  | 0.88 |  | 653.02 | 1 | 64.36 | 36.98 | 2380
| 3 | ЭМ |  |  | 0.88 |  | 1760.91 | 1 | 173.56
| 2 | в т.ч. ЗПМ |  |  | 0.88 |  | 191.75 | 1 | 18.9 | 36.98 | 699
| 4 | М |  |  | 1 |  | 6651.03 | 1 | 0
|  | ЗТр | чел.-ч | 80.62 | 0.88 | 7.9459
|  | ЗТм | чел.-ч | 17.15 | 0.88 | 1.6903
|  | Итого по расценке |  |  |  |  | 9064.96 |  | 237.92
|  | ФОТ | [6 empty] | 83.26 |  | 3079
| Пр/812-018.0-1 | НР Наружные сети водопровода, канализации, теплоснабжения, газопроводы | % | 117 | 1 | 117 |  |  | 97.41 |  | 3602
| Пр/774-018.0 | СП Наружные сети водопровода, канализации, теплоснабжения, газопроводы | % | 74 | 1 | 74 |  |  | 61.61 |  | 2278
|  | Всего по позиции | [6 empty] | 396.94
17 | ТЕРр66-24-2 {Прик. Минстроя № 519/пр от 04.09.2019 г. табл.3, пп.10.3} | Разборка тепловой изоляции: из ваты минеральной { (К Кзтр=1.1; Кзтм=1.1; Квэм=1.1)} [(170/0.06)/100] | 100 м2 | 28.3333 | 1 | 28.333
| 1 | ЗП |  |  | 1.1 |  | 141.72 | 1 | 4416.83 | 36.98 | 163334
| 3 | ЭМ |  |  | 1.1 |  | 0 | 1 | 0
| 2 | в т.ч. ЗПМ |  |  | 1.1 |  | 0 | 1 | 0 | 36.98 | 0
| 4 | М |  |  | 1 |  | 0 | 1 | 0
|  | ЗТр | чел.-ч | 19.1 | 1.1 | 595.2763
|  | ЗТм | чел.-ч | 0 | 1.1 | 0
|  | Итого по расценке |  |  |  |  | 141.72 |  | 4416.83
|  | ФОТ | [6 empty] | 4416.83 |  | 163334
| Пр/812-100.1-1 | НР Наружные инженерные сети: демонтаж, разборка, очистка | % | 89 | 1 | 89 |  |  | 3930.98 |  | 145368
| Пр/774-100.1 | СП Наружные инженерные сети: демонтаж, разборка, очистка | % | 44 | 1 | 44 |  |  | 1943.41 |  | 71867
|  | Всего по позиции | [6 empty] | 10291.22
18 | ТЕР24-01-002-11 {МДС 81-36.2004, п.3.3.1; Прик. Минстроя № 519/пр от 04.09.2019 г. табл.3, пп.10.3} | Демонтаж: Прокладка стальных трубопроводов в непроходном канале при номинальном давлении 1,6 МПа, температуре 150°С, диаметр труб 400 мм { (К Км=0; Кзтр=0.6; Кзтм=0.6; Ккм=0; Квэм=0.6); (К Кзтр=1.1; Кзтм=1.1; Квэм=1.1)} [2100/1000] | км | 2.1 | 1 | 2.1
| 1 | ЗП |  |  | 0.66 |  | 10672.2 | 1 | 14791.67 | 36.98 | 546996
| 3 | ЭМ |  |  | 0.66 |  | 32573.4 | 1 | 45146.72
| 2 | в т.ч. ЗПМ |  |  | 0.66 |  | 2194.34 | 1 | 3041.35 | 36.98 | 112469
| 4 | М |  |  | 1 |  | 22015.11 | 1 | 0
|  | ЗТр | чел.-ч | 1155 | 0.66 | 1600.83
|  | ЗТм | чел.-ч | 194.83 | 0.66 | 270.0344
|  | Итого по расценке |  |  |  |  | 65260.71 |  | 59938.39
|  | ФОТ | [6 empty] | 17833.02 |  | 659465
| Пр/812-018.0-1 | НР Наружные сети водопровода, канализации, теплоснабжения, газопроводы | % | 117 | 1 | 117 |  |  | 20864.63 |  | 771574
| Пр/774-018.0 | СП Наружные сети водопровода, канализации, теплоснабжения, газопроводы | % | 74 | 1 | 74 |  |  | 13196.43 |  | 488004
|  | Всего по позиции | [6 empty] | 93999.45
19 | 23.5.01.06-0011 | Трубы стальные сварные для класса прочности К 42, наружным диаметром 426 мм толщина стенок 7 мм | м | 2100 | 1 | 2100 | 0 | 1 | 0
|  | Всего по позиции | [6 empty] | 0
20 | ТЕР24-01-002-07 {МДС 81-36.2004, п.3.3.1; Прик. Минстроя № 519/пр от 04.09.2019 г. табл.3, пп.10.3} | Демонтаж: Прокладка стальных трубопроводов в непроходном канале при номинальном давлении 1,6 МПа, температуре 150°С, диаметр труб 200 мм { (К Км=0; Кзтр=0.6; Кзтм=0.6; Ккм=0; Квэм=0.6); (К Кзтр=1.1; Кзтм=1.1; Квэм=1.1)} [6/1000] | км | 0.006 | 1 | 0.006
| 1 | ЗП |  |  | 0.66 |  | 6539.04 | 1 | 25.89 | 36.98 | 957
| 3 | ЭМ |  |  | 0.66 |  | 18171.64 | 1 | 71.96
| 2 | в т.ч. ЗПМ |  |  | 0.66 |  | 1210.11 | 1 | 4.79 | 36.98 | 177
| 4 | М |  |  | 1 |  | 17248.36 | 1 | 0
|  | ЗТр | чел.-ч | 717 | 0.66 | 2.8393
|  | ЗТм | чел.-ч | 111.69 | 0.66 | 0.44229
|  | Итого по расценке |  |  |  |  | 41959.04 |  | 97.85
|  | ФОТ | [6 empty] | 30.68 |  | 1135
| Пр/812-018.0-1 | НР Наружные сети водопровода, канализации, теплоснабжения, газопроводы | % | 117 | 1 | 117 |  |  | 35.9 |  | 1328
| Пр/774-018.0 | СП Наружные сети водопровода, канализации, теплоснабжения, газопроводы | % | 74 | 1 | 74 |  |  | 22.7 |  | 840
|  | Всего по позиции | [6 empty] | 156.45
21 | 23.5.02.02-0089 | Трубы стальные электросварные прямошовные со снятой фаской из стали марок БСт2кп-БСт4кп и БСт2пс-БСт4пс наружный диаметр 219 мм, толщина стенки 7 мм | м | 6 | 1 | 6 | 0 | 1 | 0
|  | Всего по позиции | [6 empty] | 0
22 | ТЕР24-01-002-06 {МДС 81-36.2004, п.3.3.1; Прик. Минстроя № 519/пр от 04.09.2019 г. табл.3, пп.10.3} | Демонтаж: Прокладка стальных трубопроводов в непроходном канале при номинальном давлении 1,6 МПа, температуре 150°С, диаметр труб 150 мм { (К Км=0; Кзтр=0.6; Кзтм=0.6; Ккм=0; Квэм=0.6); (К Кзтр=1.1; Кзтм=1.1; Квэм=1.1)} [2/1000] | км | 0.002 | 1 | 0.002
| 1 | ЗП |  |  | 0.66 |  | 6101.28 | 1 | 8.05 | 36.98 | 298
| 3 | ЭМ |  |  | 0.66 |  | 16374.06 | 1 | 21.61
| 2 | в т.ч. ЗПМ |  |  | 0.66 |  | 1077.08 | 1 | 1.42 | 36.98 | 53
| 4 | М |  |  | 1 |  | 6941.44 | 1 | 0
|  | ЗТр | чел.-ч | 669 | 0.66 | 0.88308
|  | ЗТм | чел.-ч | 101.08 | 0.66 | 0.13343
|  | Итого по расценке |  |  |  |  | 29416.78 |  | 29.66
|  | ФОТ | [6 empty] | 9.47 |  | 350
| Пр/812-018.0-1 | НР Наружные сети водопровода, канализации, теплоснабжения, газопроводы | % | 117 | 1 | 117 |  |  | 11.08 |  | 410
| Пр/774-018.0 | СП Наружные сети водопровода, канализации, теплоснабжения, газопроводы | % | 74 | 1 | 74 |  |  | 7.01 |  | 259
|  | Всего по позиции | [6 empty] | 47.75
23 | 23.5.02.02-0077 | Трубы стальные электросварные прямошовные со снятой фаской из стали марок БСт2кп-БСт4кп и БСт2пс-БСт4пс наружный диаметр 159 мм, толщина стенки 7 мм | м | 2 | 1 | 2 | 0 | 1 | 0
|  | Всего по позиции | [6 empty] | 0
24 | ТЕР24-01-002-04 {МДС 81-36.2004, п.3.3.1; Прик. Минстроя № 519/пр от 04.09.2019 г. табл.3, пп.10.3} | Демонтаж: Прокладка стальных трубопроводов в непроходном канале при номинальном давлении 1,6 МПа, температуре 150°С, диаметр труб 100 мм { (К Км=0; Кзтр=0.6; Кзтм=0.6; Ккм=0; Квэм=0.6); (К Кзтр=1.1; Кзтм=1.1; Квэм=1.1)} [18/1000] | км | 0.018 | 1 | 0.018
| 1 | ЗП |  |  | 0.66 |  | 4557.75 | 1 | 54.15 | 36.98 | 2002
| 3 | ЭМ |  |  | 0.66 |  | 10979.67 | 1 | 130.44
| 2 | в т.ч. ЗПМ |  |  | 0.66 |  | 734.33 | 1 | 8.72 | 36.98 | 322
| 4 | М |  |  | 1 |  | 5129.45 | 1 | 0
|  | ЗТр | чел.-ч | 515 | 0.66 | 6.1182
|  | ЗТм | чел.-ч | 71.3 | 0.66 | 0.84704
|  | Итого по расценке |  |  |  |  | 20666.87 |  | 184.59
|  | ФОТ | [6 empty] | 62.87 |  | 2325
| Пр/812-018.0-1 | НР Наружные сети водопровода, канализации, теплоснабжения, газопроводы | % | 117 | 1 | 117 |  |  | 73.56 |  | 2720
| Пр/774-018.0 | СП Наружные сети водопровода, канализации, теплоснабжения, газопроводы | % | 74 | 1 | 74 |  |  | 46.52 |  | 1721
|  | Всего по позиции | [6 empty] | 304.67
25 | 23.5.02.02-0057 | Трубы стальные электросварные прямошовные со снятой фаской из стали марок БСт2кп-БСт4кп и БСт2пс-БСт4пс наружный диаметр 108 мм, толщина стенки 4,5 мм | м | 18 | 1 | 18 | 0 | 1 | 0
|  | Всего по позиции | [6 empty] | 0
26 | ТЕР24-01-002-03 {МДС 81-36.2004, п.3.3.1; Прик. Минстроя № 519/пр от 04.09.2019 г. табл.3, пп.10.3} | Демонтаж: Прокладка стальных трубопроводов в непроходном канале при номинальном давлении 1,6 МПа, температуре 150°С, диаметр труб 80 мм { (К Км=0; Кзтр=0.6; Кзтм=0.6; Ккм=0; Квэм=0.6); (К Кзтр=1.1; Кзтм=1.1; Квэм=1.1)} [4/1000] | км | 0.004 | 1 | 0.004
| 1 | ЗП |  |  | 0.66 |  | 4124.56 | 1 | 10.89 | 36.98 | 403
| 3 | ЭМ |  |  | 0.66 |  | 10479.08 | 1 | 27.66
| 2 | в т.ч. ЗПМ |  |  | 0.66 |  | 734.02 | 1 | 1.94 | 36.98 | 72
| 4 | М |  |  | 1 |  | 4419.91 | 1 | 0
|  | ЗТр | чел.-ч | 473 | 0.66 | 1.2487
|  | ЗТм | чел.-ч | 71.27 | 0.66 | 0.18815
|  | Итого по расценке |  |  |  |  | 19023.55 |  | 38.55
|  | ФОТ | [6 empty] | 12.83 |  | 474
| Пр/812-018.0-1 | НР Наружные сети водопровода, канализации, теплоснабжения, газопроводы | % | 117 | 1 | 117 |  |  | 15.01 |  | 555
| Пр/774-018.0 | СП Наружные сети водопровода, канализации, теплоснабжения, газопроводы | % | 74 | 1 | 74 |  |  | 9.49 |  | 351
|  | Всего по позиции | [6 empty] | 63.05
27 | 23.5.02.02-0048 | Трубы стальные электросварные прямошовные со снятой фаской из стали марок БСт2кп-БСт4кп и БСт2пс-БСт4пс наружный диаметр 89 мм, толщина стенки 3,0 мм | м | 4 | 1 | 4 | 0 | 1 | 0
|  | Всего по позиции | [6 empty] | 0
28 | ТЕР24-01-002-01 {МДС 81-36.2004, п.3.3.1; Прик. Минстроя № 519/пр от 04.09.2019 г. табл.3, пп.10.3} | Демонтаж: Прокладка стальных трубопроводов в непроходном канале при номинальном давлении 1,6 МПа, температуре 150°С, диаметр труб 50 мм { (К Км=0; Кзтр=0.6; Кзтм=0.6; Ккм=0; Квэм=0.6); (К Кзтр=1.1; Кзтм=1.1; Квэм=1.1)} [1/1000] | км | 0.001 | 1 | 0.001
| 1 | ЗП |  |  | 0.66 |  | 3854.24 | 1 | 2.54 | 36.98 | 94
| 3 | ЭМ |  |  | 0.66 |  | 10347.9 | 1 | 6.83
| 2 | в т.ч. ЗПМ |  |  | 0.66 |  | 735.19 | 1 | 0.49 | 36.98 | 18
| 4 | М |  |  | 1 |  | 4053.62 | 1 | 0
|  | ЗТр | чел.-ч | 442 | 0.66 | 0.29172
|  | ЗТм | чел.-ч | 71.36 | 0.66 | 0.047098
|  | Итого по расценке |  |  |  |  | 18255.76 |  | 9.37
|  | ФОТ | [6 empty] | 3.03 |  | 112
| Пр/812-018.0-1 | НР Наружные сети водопровода, канализации, теплоснабжения, газопроводы | % | 117 | 1 | 117 |  |  | 3.55 |  | 131
| Пр/774-018.0 | СП Наружные сети водопровода, канализации, теплоснабжения, газопроводы | % | 74 | 1 | 74 |  |  | 2.24 |  | 83
|  | Всего по позиции | [6 empty] | 15.16
29 | 23.5.02.02-0033 | Трубы стальные электросварные прямошовные со снятой фаской из стали марок БСт2кп-БСт4кп и БСт2пс-БСт4пс наружный диаметр 57 мм, толщина стенки 3 мм | м | 1 | 1 | 1 | 0 | 1 | 0
|  | Всего по позиции | [6 empty] | 0
30 | ТЕР24-01-032-08 {МДС 81-36.2004, п.3.3.1; Прик. Минстроя № 519/пр от 04.09.2019 г. табл.3, пп.10.3} | Демонтаж: Установка задвижек или клапанов стальных для горячей воды и пара диаметром: 400 мм { (К Км=0; Кзтр=0.6; Кзтм=0.6; Ккм=0; Квэм=0.6); (К Кзтр=1.1; Кзтм=1.1; Квэм=1.1)} | компл | 4 | 1 | 4
| 1 | ЗП |  |  | 0.66 |  | 173.28 | 1 | 457.44 | 36.98 | 16916
| 3 | ЭМ |  |  | 0.66 |  | 590.44 | 1 | 1558.76
| 2 | в т.ч. ЗПМ |  |  | 0.66 |  | 43.71 | 1 | 115.4 | 36.98 | 4267
| 4 | М |  |  | 1 |  | 21.23 | 1 | 0
|  | ЗТр | чел.-ч | 19.58 | 0.66 | 51.6912
|  | ЗТм | чел.-ч | 3.5 | 0.66 | 9.24
|  | Итого по расценке |  |  |  |  | 784.95 |  | 2016.2
|  | ФОТ | [6 empty] | 572.84 |  | 21183
| Пр/812-018.0-1 | НР Наружные сети водопровода, канализации, теплоснабжения, газопроводы | % | 117 | 1 | 117 |  |  | 670.22 |  | 24785
| Пр/774-018.0 | СП Наружные сети водопровода, канализации, теплоснабжения, газопроводы | % | 74 | 1 | 74 |  |  | 423.9 |  | 15676
|  | Всего по позиции | [6 empty] | 3110.32
31 | 18.1.02.01-0019 | Задвижки клиновые двухдисковые с выдвижным шпинделем фланцевые для воды и пара давлением 1 МПа (10 кгс/см2) 31ч6бр диаметром 400 мм | шт. | 4 | 1 | 4 | 0 | 1 | 0
|  | Всего по позиции | [6 empty] | 0
32 | ТЕР24-01-032-04 {МДС 81-36.2004, п.3.3.1; Прик. Минстроя № 519/пр от 04.09.2019 г. табл.3, пп.10.3} | Демонтаж: Установка задвижек или клапанов стальных для горячей воды и пара диаметром: 150 мм { (К Км=0; Кзтр=0.6; Кзтм=0.6; Ккм=0; Квэм=0.6); (К Кзтр=1.1; Кзтм=1.1; Квэм=1.1)} | компл | 2 | 1 | 2
| 1 | ЗП |  |  | 0.66 |  | 50.38 | 1 | 66.5 | 36.98 | 2459
| 3 | ЭМ |  |  | 0.66 |  | 157.19 | 1 | 207.5
| 2 | в т.ч. ЗПМ |  |  | 0.66 |  | 11.15 | 1 | 14.72 | 36.98 | 544
| 4 | М |  |  | 1 |  | 6.99 | 1 | 0
|  | ЗТр | чел.-ч | 5.61 | 0.66 | 7.4052
|  | ЗТм | чел.-ч | 0.89 | 0.66 | 1.1748
|  | Итого по расценке |  |  |  |  | 214.56 |  | 274
|  | ФОТ | [6 empty] | 81.22 |  | 3003
| Пр/812-018.0-1 | НР Наружные сети водопровода, канализации, теплоснабжения, газопроводы | % | 117 | 1 | 117 |  |  | 95.03 |  | 3514
| Пр/774-018.0 | СП Наружные сети водопровода, канализации, теплоснабжения, газопроводы | % | 74 | 1 | 74 |  |  | 60.1 |  | 2223
|  | Всего по позиции | [6 empty] | 429.13
33 | 18.1.02.01-0014 | Задвижки клиновые двухдисковые с выдвижным шпинделем фланцевые для воды и пара давлением 1 МПа (10 кгс/см2) 31ч6бр диаметром 150 мм | шт. | 2 | 1 | 2 | 0 | 1 | 0
|  | Всего по позиции | [6 empty] | 0
34 | ТЕР24-01-032-03 {МДС 81-36.2004, п.3.3.1; Прик. Минстроя № 519/пр от 04.09.2019 г. табл.3, пп.10.3} | Демонтаж: Установка задвижек или клапанов стальных для горячей воды и пара диаметром: 100 мм { (К Км=0; Кзтр=0.6; Кзтм=0.6; Ккм=0; Квэм=0.6); (К Кзтр=1.1; Кзтм=1.1; Квэм=1.1)} [2] | компл | 2 | 1 | 2
| 1 | ЗП |  |  | 0.66 |  | 29.38 | 1 | 38.78 | 36.98 | 1434
| 3 | ЭМ |  |  | 0.66 |  | 112.44 | 1 | 148.42
| 2 | в т.ч. ЗПМ |  |  | 0.66 |  | 8.28 | 1 | 10.92 | 36.98 | 404
| 4 | М |  |  | 1 |  | 5.89 | 1 | 0
|  | ЗТр | чел.-ч | 3.32 | 0.66 | 4.3824
|  | ЗТм | чел.-ч | 0.66 | 0.66 | 0.8712
|  | Итого по расценке |  |  |  |  | 147.71 |  | 187.2
|  | ФОТ | [6 empty] | 49.7 |  | 1838
| Пр/812-018.0-1 | НР Наружные сети водопровода, канализации, теплоснабжения, газопроводы | % | 117 | 1 | 117 |  |  | 58.15 |  | 2151
| Пр/774-018.0 | СП Наружные сети водопровода, канализации, теплоснабжения, газопроводы | % | 74 | 1 | 74 |  |  | 36.78 |  | 1360
|  | Всего по позиции | [6 empty] | 282.13
35 | 18.1.02.01-0011 | Задвижки клиновые двухдисковые с выдвижным шпинделем фланцевые для воды и пара давлением 1 МПа (10 кгс/см2) 31ч6бр диаметром 80 мм | шт. | 2 | 1 | 2 | 0 | 1 | 0
|  | Всего по позиции | [6 empty] | 0
36 | ТЕР09-03-039-01 {МДС 81-36.2004, п.3.3.1; Прик. Минстроя № 519/пр от 04.09.2019 г. табл.3, пп.10.3} | Демонтаж: Монтаж опорных конструкций: для крепления трубопроводов внутри зданий и сооружений массой до 0,1 т { (К Км=0; Кзтр=0.7; Кзтм=0.7; Ккм=0; Квэм=0.7); (К Кзтр=1.1; Кзтм=1.1; Квэм=1.1)} [(26*32.3+236*18.5)/1000] | т | 5.206 | 1 | 5.206
| 1 | ЗП |  |  | 0.77 |  | 649.78 | 1 | 2604.72 | 36.98 | 96323
| 3 | ЭМ |  |  | 0.77 |  | 322.29 | 1 | 1291.92
| 2 | в т.ч. ЗПМ |  |  | 0.77 |  | 2.92 | 1 | 11.71 | 36.98 | 433
| 4 | М |  |  | 1 |  | 294.58 | 1 | 0
|  | ЗТр | чел.-ч | 80.22 | 0.77 | 321.5715
|  | ЗТм | чел.-ч | 0.27 | 0.77 | 1.0823
|  | Итого по расценке |  |  |  |  | 1266.65 |  | 3896.64
|  | ФОТ | [6 empty] | 2616.43 |  | 96755
| Пр/812-009.0-1 | НР Строительные металлические конструкции (за исключением п.9.1 - строительные металлические конструкции атомных электрических станций) | % | 93 | 1 | 93 |  |  | 2433.28 |  | 89983
| Пр/774-009.0 | СП Строительные металлические конструкции (за исключением п.9.1 - строительные металлические конструкции атомных электрических станций) | % | 62 | 1 | 62 |  |  | 1622.19 |  | 59988
|  | Всего по позиции | [6 empty] | 7952.11
37 | 07.2.07.11-0004 | Опоры стальные Баз.цена=0.00/9,62 | т | 5.206 | 1 | 5.206 | 0 | 1 | 0
|  | Всего по позиции | [6 empty] | 0
38 | ТЕР07-05-030-08 {МДС 81-36.2004, п.3.3.1; Прик. Минстроя № 519/пр от 04.09.2019 г. табл.3, пп.10.3} | Демонтаж: Установка экранов ограждений площадью до 10 м2 { (К Км=0; Кзтр=0.8; Кзтм=0.8; Ккм=0; Квэм=0.8); (К Кзтр=1.1; Кзтм=1.1; Квэм=1.1)} [3/100] | 100 шт | 0.03 | 1 | 0.03
| 1 | ЗП |  |  | 0.88 |  | 962.72 | 1 | 25.42 | 36.98 | 940
| 3 | ЭМ |  |  | 0.88 |  | 3475.14 | 1 | 91.74
| 2 | в т.ч. ЗПМ |  |  | 0.88 |  | 464.46 | 1 | 12.26 | 36.98 | 453
| 4 | М |  |  | 1 |  | 1300.85 | 1 | 0
|  | ЗТр | чел.-ч | 120.19 | 0.88 | 3.173
|  | ЗТм | чел.-ч | 39.26 | 0.88 | 1.0365
|  | Итого по расценке |  |  |  |  | 5738.71 |  | 117.16
|  | ФОТ | [6 empty] | 37.68 |  | 1393
| Пр/812-007.1-1 | НР Бетонные и железобетонные сборные конструкции жилых, общественных и административно-бытовых зданий промышленных предприятий | % | 116 | 1 | 116 |  |  | 43.71 |  | 1616
| Пр/774-007.1 | СП Бетонные и железобетонные сборные конструкции жилых, общественных и административно-бытовых зданий промышленных предприятий | % | 80 | 1 | 80 |  |  | 30.14 |  | 1115
|  | Всего по позиции | [6 empty] | 191.01
Плита возле магазина
39 | ТЕР46-04-003-06 {Прик. Минстроя № 519/пр от 04.09.2019 г. табл.3, пп.10.3} | Разборка железобетонных конструкций объемом более 1 м3 при помощи отбойных молотков из бетона марки: 100 { (К Кзтр=1.1; Кзтм=1.1; Квэм=1.1)} | м3 | 8 | 1 | 8
| 1 | ЗП |  |  | 1.1 |  | 92.16 | 1 | 811.04 | 36.98 | 29992
| 3 | ЭМ |  |  | 1.1 |  | 164.48 | 1 | 1447.44
| 2 | в т.ч. ЗПМ |  |  | 1.1 |  | 0 | 1 | 0 | 36.98 | 0
| 4 | М |  |  | 1 |  | 27.24 | 1 | 217.92
|  | ЗТр | чел.-ч | 12.11 | 1.1 | 106.568
|  | ЗТм | чел.-ч | 0 | 1.1 | 0
|  | Итого по расценке |  |  |  |  | 283.88 |  | 2476.4
|  | ФОТ | [6 empty] | 811.04 |  | 29992
| Пр/812-040.2-1 | НР Работы по реконструкции зданий и сооружений: разборка отдельных конструктивных элементов здания (сооружения), а также зданий (сооружений) в целом | % | 91 | 1 | 91 |  |  | 738.05 |  | 27293
| Пр/774-040.2 | СП Работы по реконструкции зданий и сооружений: разборка отдельных конструктивных элементов здания (сооружения), а также зданий (сооружений) в целом | % | 52 | 1 | 52 |  |  | 421.74 |  | 15596
|  | Всего по позиции | [6 empty] | 3636.19
В существующих камер
под лотками
40 | ТЕРр66-10-4 {Прик. Минстроя № 519/пр от 04.09.2019 г. табл.3, пп.10.3} | Очистка камер: от мокрого ила и грязи при наличии труб с отключенным теплоносителем { (К Кзтр=1.1; Кзтм=1.1; Квэм=1.1)} [(2.4*0.8*0.50)*100] | м3 | 96 | 1 | 96
| 1 | ЗП |  |  | 1.1 |  | 45.47 | 1 | 4801.92 | 36.98 | 177575
| 3 | ЭМ |  |  | 1.1 |  | 2.66 | 1 | 281.28
| 2 | в т.ч. ЗПМ |  |  | 1.1 |  | 0 | 1 | 0 | 36.98 | 0
| 4 | М |  |  | 1 |  | 0 | 1 | 0
|  | ЗТр | чел.-ч | 6.58 | 1.1 | 694.848
|  | ЗТм | чел.-ч | 0 | 1.1 | 0
|  | Итого по расценке |  |  |  |  | 48.13 |  | 5083.2
|  | ФОТ | [6 empty] | 4801.92 |  | 177575
| Пр/812-100.1-1 | НР Наружные инженерные сети: демонтаж, разборка, очистка | % | 89 | 1 | 89 |  |  | 4273.71 |  | 158042
| Пр/774-100.1 | СП Наружные инженерные сети: демонтаж, разборка, очистка | % | 44 | 1 | 44 |  |  | 2112.84 |  | 78133
|  | Всего по позиции | [6 empty] | 11469.75
41 | ТЕР06-01-001-01 {МДС 81-36.2004, п.3.3.1; Прик. Минстроя № 519/пр от 04.09.2019 г. табл.3, пп.10.3} | Демонтаж: Устройство бетонной подготовки { (К Км=0; Кзтр=0.8; Кзтм=0.8; Ккм=0; Квэм=0.8); (К Кзтр=1.1; Кзтм=1.1; Квэм=1.1)} [(904.3*2.66*0.1)/100] | 100 м3 | 2.4054 | 1 | 2.405
| 1 | ЗП |  |  | 0.88 |  | 1254.6 | 1 | 2655.24 | 36.98 | 98191
| 3 | ЭМ |  |  | 0.88 |  | 1582.56 | 1 | 3349.32
| 2 | в т.ч. ЗПМ |  |  | 0.88 |  | 214.44 | 1 | 453.85 | 36.98 | 16783
| 4 | М |  |  | 1 |  | 1167.99 | 1 | 0
|  | ЗТр | чел.-ч | 180 | 0.88 | 380.952
|  | ЗТм | чел.-ч | 18.13 | 0.88 | 38.3703
|  | Итого по расценке |  |  |  |  | 4005.15 |  | 6004.56
|  | ФОТ | [6 empty] | 3109.09 |  | 114974
| Пр/812-006.0-1 | НР Бетонные и железобетонные монолитные конструкции и работы в строительстве (за исключением п.6.1 и 6.2 - конструкции и работы с применением индустриальных видов опалубки; конструкции зданий атомных электростанций) | % | 102 | 1 | 102 |  |  | 3171.27 |  | 117273
| Пр/774-006.0 | СП Бетонные и железобетонные монолитные конструкции и работы в строительстве (за исключением п.6.1 и 6.2 - конструкции и работы с применением индустриальных видов опалубки; конструкции зданий атомных электростанций) | % | 58 | 1 | 58 |  |  | 1803.27 |  | 66685
|  | Всего по позиции | [6 empty] | 10979.1
|  | Итого прямые затраты по Разделу 3 (в базисном уровне цен) | [6 empty] | 189588
в том числе
|  | оплата труда | [6 empty] | 60702
|  | эксплуатация машин и механизмов | [6 empty] | 128668
|  | материальные ресурсы | [6 empty] | 218
|  | перевозка | [6 empty] | 0
|  | Итого ФОТ (в базисном уровне цен) (справочно) | [6 empty] | 71404
|  | Итого накладные расходы (в базисном уровне цен) | [6 empty] | 77075
|  | Итого сметная прибыль (в базисном уровне цен) | [6 empty] | 48717
|  | Итого оборудование (в базисном уровне цен) | [6 empty] | 0
|  | Итого прочие затраты (в базисном уровне цен) | [6 empty] | 0
|  | Итого по разделу Раздел 3 Демонтажные работы (в базисном уровне цен) | [6 empty] | 315380
справочно
|  | материальные ресурсы, отсутствующие в СНБ (в текущем уровне цен) | [8 empty] | 0
|  | оборудование, отсутствующее в СНБ (в текущем уровне цен) | [8 empty] | 0
|  | Всего по разделу Раздел 3 Демонтажные работы (в базисном уровне цен) | [6 empty] | 315380
Раздел №4 Трубопрповоды
42 | ТЕР24-01-008-09 ПРИМ. {Прик. Минстроя № 519/пр от 04.09.2019 г. табл.3, пп.10.3} | Прокладка стальных трубопроводов в непроходном канале в изоляции из пенополиуретана (ППУ) с изоляцией стыков скорлупами при номинальном давлении 1,6 МПа, температуре 150°С, диаметр труб 300 мм ( Dу =426х7 мм) { (К Кзтр=1.1; Кзтм=1.1; Квэм=1.1)} [(2000)/1000] | км | 2 | 1 | 2
| 1 | ЗП |  |  | 1.1 |  | 14461.52 | 1 | 31815.34 | 36.98 | 1176531
| 3 | ЭМ |  |  | 1.1 |  | 32849.62 | 1 | 72269.16
| 2 | в т.ч. ЗПМ |  |  | 1.1 |  | 2242.84 | 1 | 4934.24 | 36.98 | 182468
| 4 | М |  |  | 1 |  | 47186.49 | 1 | 94372.98
|  | ЗТр | чел.-ч | 1565.1 | 1.1 | 3443.22
|  | ЗТм | чел.-ч | 195.46 | 1.1 | 430.012
|  | Итого по расценке |  |  |  |  | 94497.63 |  | 198457.48
|  | ФОТ | [6 empty] | 36749.58 |  | 1359000
| Пр/812-018.0-1 | НР Наружные сети водопровода, канализации, теплоснабжения, газопроводы | % | 117 | 1 | 117 |  |  | 42997.01 |  | 1590030
| Пр/774-018.0 | СП Наружные сети водопровода, канализации, теплоснабжения, газопроводы | % | 74 | 1 | 74 |  |  | 27194.69 |  | 1005660
|  | Всего по позиции | [6 empty] | 268649.18
43 | ТЕР22-05-003-07 {Прик. Минстроя № 519/пр от 04.09.2019 г. табл.3, пп.10.3} | Протаскивание в футляр стальных труб диаметром: 400 мм { (К Кзтр=1.1; Кзтм=1.1; Квэм=1.1)} [40/100] | 100 м | 0.4 | 1 | 0.4
| 1 | ЗП |  |  | 1.1 |  | 859 | 1 | 377.96 | 36.98 | 13977
| 3 | ЭМ |  |  | 1.1 |  | 59.62 | 1 | 26.23
| 2 | в т.ч. ЗПМ |  |  | 1.1 |  | 3.85 | 1 | 1.7 | 36.98 | 63
| 4 | М |  |  | 1 |  | 3562.73 | 1 | 1425.09
|  | ЗТр | чел.-ч | 100 | 1.1 | 44
|  | ЗТм | чел.-ч | 0.38 | 1.1 | 0.1672
|  | Итого по расценке |  |  |  |  | 4481.35 |  | 1829.28
|  | ФОТ | [6 empty] | 379.66 |  | 14040
| Пр/812-018.0-1 | НР Наружные сети водопровода, канализации, теплоснабжения, газопроводы | % | 117 | 1 | 117 |  |  | 444.2 |  | 16426
| Пр/774-018.0 | СП Наружные сети водопровода, канализации, теплоснабжения, газопроводы | % | 74 | 1 | 74 |  |  | 280.95 |  | 10389
|  | Всего по позиции | [6 empty] | 2554.43
44 | 12.2.06.05-0010 | Скорлупы из пенополиуретана для изоляции стыков труб диаметром 400 (426) мм | компл. | 334 | 1 | 334 | 1823.95 | 1 | 63326.4 | 9.62 | 609200
|  | Всего по позиции | [6 empty] | 63326.4 |  | 609200
45 | ТЦ 23.4.01.03.01_67_6727014649_04.04.2022г.п.3 | Подвижная опора ПО-400 (с ПЭ-оболочкой) Баз.цена=39049.64/9,62 Тек.цена=46859.57/1.20 | шт | 230 | 1 | 230 | 39049.64 | 1 | 933619.25 | 9.62 | 8981417
|  | Всего по позиции | [6 empty] | 933619.25 |  | 8981417
46 | ТЦ 23.4.01.03.01_67_6727014649_04.04.2022г.п.3 | Опора неподвижная Ст 426х7-750х40-1-ППУ-ПЭ /560 L=3000 # Труба ГОСТ 10705 /Ст 20 Баз.цена=102367.06/9,62 Тек.цена=122840.47/1.20 | шт | 26 | 1 | 26 | 102367.06 | 1 | 276667.73 | 9.62 | 2661544
|  | Всего по позиции | [6 empty] | 276667.73 |  | 2661544
47 | 23.4.01.03-0052 | Труба стальная изолированная пенополиуретаном (ГОСТ 30732-2006) в полиэтиленовой оболочке диаметром: 426 мм, толщиной стенки 7 мм, наружным диаметром оболочки 560 мм | м | 2000 | 1 | 2000 | 12256.26 | 1 | 2548080 | 9.62 | 24512530
|  | Всего по позиции | [6 empty] | 2548080 |  | 24512530
48 | 24.3.05.07-0561 | Муфты термоусаживающиеся полиэтиленовые для стыков, диаметром 450 мм, длиной 700 мм | шт. | 396 | 1 | 396 | 534.17 | 1 | 211531.32
|  | Всего по позиции | [6 empty] | 211531.32
49 | ТЦ 23.4.01.03.01_67_6727014649_04.04.2022г.п.5 | Заглушка изоляции металлическая ЗМКт 426/560 L=200. S=1.5 Баз.цена=2076.29/9,62 Тек.цена=2491.55/1.20 | шт | 20 | 1 | 20 | 2076.29 | 1 | 4316.61 | 9.62 | 41526
|  | Всего по позиции | [6 empty] | 4316.61 |  | 41526
50 | ТЦ 23.4.01.03.01_67_6727014649_04.04.2022г.п.1 | Отвод Ст 426х7(9)-45-1-ППУ-ПЭ /560 L=1100/1100 # Труба 426х7 ГОСТ 10705 /Ст 20, отвод ГОСТ 17375 /Ст 20 Баз.цена=65725.41/9,62 Тек.цена=78870.49/1.20 | шт | 4 | 1 | 4 | 65725.41 | 1 | 27328.65 | 9.62 | 262902
|  | Всего по позиции | [6 empty] | 27328.65 |  | 262902
51 | ТЦ 23.4.01.03.01_67_6727014649_04.04.2022г.п.2 | Отвод Ст 426х7(9)-90-1-ППУ-ПЭ /560 L=1100/1100 # Труба 426х7 ГОСТ 10705 /Ст 20, отвод ГОСТ 17375 /Ст 20 Баз.цена=73032.72/9,62 Тек.цена=87639.26/1.20 | шт | 14 | 1 | 14 | 73032.72 | 1 | 106284.62 | 9.62 | 1022458
|  | Всего по позиции | [6 empty] | 106284.62 |  | 1022458
52 | ТЕР24-01-029-10 {Прик. Минстроя № 519/пр от 04.09.2019 г. табл.3, пп.10.3} | Установка сильфонных компенсаторов с несъемным кожухом на стальных трубопроводах диаметром 400 мм { (К Кзтр=1.1; Кзтм=1.1; Квэм=1.1)} | шт | 22 | 1 | 22
| 1 | ЗП |  |  | 1.1 |  | 170.35 | 1 | 4122.58 | 36.98 | 152453
| 3 | ЭМ |  |  | 1.1 |  | 636.13 | 1 | 15394.28
| 2 | в т.ч. ЗПМ |  |  | 1.1 |  | 61.24 | 1 | 1481.92 | 36.98 | 54801
| 4 | М |  |  | 1 |  | 408.02 | 1 | 8976.44
|  | ЗТр | чел.-ч | 18.18 | 1.1 | 439.956
|  | ЗТм | чел.-ч | 5.2 | 1.1 | 125.84
|  | Итого по расценке |  |  |  |  | 1214.5 |  | 28493.3
|  | ФОТ | [6 empty] | 5604.5 |  | 207258
| Пр/812-018.0-1 | НР Наружные сети водопровода, канализации, теплоснабжения, газопроводы | % | 117 | 1 | 117 |  |  | 6557.27 |  | 242492
| Пр/774-018.0 | СП Наружные сети водопровода, канализации, теплоснабжения, газопроводы | % | 74 | 1 | 74 |  |  | 4147.33 |  | 153371
|  | Всего по позиции | [6 empty] | 39197.9
53 | 23.1.01.06-0010 | Компенсаторы сильфонные в пенополиуретановой изоляции и оболочке из полиэтилена с несъемным кожухом диаметром труб 400 мм | шт. | 22 | 1 | 22 | 124111.85 | 1 | 283831.68 | 9.62 | 2730461
|  | Всего по позиции | [6 empty] | 283831.68 |  | 2730461
54 | ТЕР09-03-039-05 прим. {Прик. Минстроя № 519/пр от 04.09.2019 г. табл.3, пп.10.3} | Монтаж опорных конструкций: { (К Кзтр=1.1; Кзтм=1.1; Квэм=1.1)} [(145.8*84)/1000] | т | 12.2472 | 1 | 12.247
| 1 | ЗП |  |  | 1.1 |  | 162.79 | 1 | 2193.07 | 36.98 | 81100
| 3 | ЭМ |  |  | 1.1 |  | 240.9 | 1 | 3245.33
| 2 | в т.ч. ЗПМ |  |  | 1.1 |  | 17.24 | 1 | 232.2 | 36.98 | 8587
| 4 | М |  |  | 1 |  | 521.08 | 1 | 6381.67
|  | ЗТр | чел.-ч | 19.38 | 1.1 | 261.0815
|  | ЗТм | чел.-ч | 1.47 | 1.1 | 19.8034
|  | Итого по расценке |  |  |  |  | 924.77 |  | 11820.07
|  | ФОТ | [6 empty] | 2425.27 |  | 89688
| Пр/812-009.0-1 | НР Строительные металлические конструкции (за исключением п.9.1 - строительные металлические конструкции атомных электрических станций) | % | 93 | 1 | 93 |  |  | 2255.5 |  | 83410
| Пр/774-009.0 | СП Строительные металлические конструкции (за исключением п.9.1 - строительные металлические конструкции атомных электрических станций) | % | 62 | 1 | 62 |  |  | 1503.67 |  | 55607
|  | Всего по позиции | [6 empty] | 15579.24
55 | 07.2.07.11-0004 | Опоры стальные | т | 12.25 | 1 | 12.25 | 7866.23 | 1 | 96361.32
|  | Всего по позиции | [6 empty] | 96361.32
Переходы через дорогу и другие препятствия ( футляр из стальной тубы D=820х9 мм)
56 | ТЕРм12-20-002-20 прим. {Прик. Минстроя № 519/пр от 04.09.2019 г. табл.3, пп.10.3} | Трубопроводы в помещениях или на открытых площадках, монтируемые из труб и готовых деталей, на номинальное давление не более 2,5 МПа в траншеях, диаметр трубопровода наружный до 820 мм (Масса: 167 кг) { (К Кзтр=1.1; Кзтм=1.1; Квэм=1.1)} | м | 40 | 1 | 40
| 1 | ЗП |  |  | 1.1 |  | 32.68 | 1 | 1438 | 36.98 | 53177
| 3 | ЭМ |  |  | 1.1 |  | 193.61 | 1 | 8518.8
| 2 | в т.ч. ЗПМ |  |  | 1.1 |  | 13.66 | 1 | 601.2 | 36.98 | 22232
| 4 | М |  |  | 1 |  | 12.94 | 1 | 517.6
|  | ЗТр | чел.-ч | 3.89 | 1.1 | 171.16
|  | ЗТм | чел.-ч | 1.2 | 1.1 | 52.8
|  | Итого по расценке |  |  |  |  | 239.23 |  | 10474.4
|  | ФОТ | [6 empty] | 2039.2 |  | 75404
| Пр/812-054.0-1 | НР Технологические трубопроводы | % | 90 | 1 | 90 |  |  | 1835.28 |  | 67864
| Пр/774-054.0 | СП Технологические трубопроводы | % | 46 | 1 | 46 |  |  | 938.03 |  | 34686
|  | Всего по позиции | [6 empty] | 13247.71
57 | 23.3.10.02-0101 | Трубы стальные [(40,16*180)/1000] | т | 7.229 | 1 | 7.229 | 62430.43 | 1 | 46913.68 | 9.62 | 451310
|  | Всего по позиции | [6 empty] | 46913.68 |  | 451310
58 | ТЕР09-03-039-04 прим. {Прик. Минстроя № 519/пр от 04.09.2019 г. табл.3, пп.10.3} | Монтаж опорных конструкций: подвесок и хомутов для крепления трубопроводов внутри зданий и сооружений { (К Кзтр=1.1; Кзтм=1.1; Квэм=1.1)} [(2*26.72+45.34*12)/1000] | т | 0.598 | 1 | 0.598
| 1 | ЗП |  |  | 1.1 |  | 872.21 | 1 | 573.74 | 36.98 | 21217
| 3 | ЭМ |  |  | 1.1 |  | 90.13 | 1 | 59.29
| 2 | в т.ч. ЗПМ |  |  | 1.1 |  | 3.34 | 1 | 2.19 | 36.98 | 81
| 4 | М |  |  | 1 |  | 377.85 | 1 | 225.95
|  | ЗТр | чел.-ч | 108.89 | 1.1 | 71.6278
|  | ЗТм | чел.-ч | 0.31 | 1.1 | 0.20392
|  | Итого по расценке |  |  |  |  | 1340.19 |  | 858.98
|  | ФОТ | [6 empty] | 575.93 |  | 21298
| Пр/812-009.0-1 | НР Строительные металлические конструкции (за исключением п.9.1 - строительные металлические конструкции атомных электрических станций) | % | 93 | 1 | 93 |  |  | 535.61 |  | 19807
| Пр/774-009.0 | СП Строительные металлические конструкции (за исключением п.9.1 - строительные металлические конструкции атомных электрических станций) | % | 62 | 1 | 62 |  |  | 357.08 |  | 13205
|  | Всего по позиции | [6 empty] | 1751.67
59 | 07.2.07.11-0002 | Опоры неподвижные из горячекатаных профилей для трубопроводов [(26,72*2)/1000] | т | 0.053 | 1 | 0.053 | 9127.83 | 1 | 483.77
|  | Всего по позиции | [6 empty] | 483.77
60 | 07.2.07.11-0003 | Опоры скользящие и катковые, крепежные детали, хомуты [12*45,34/1000] | т | 0.544 | 1 | 0.544 | 11926.22 | 1 | 6487.86
|  | Всего по позиции | [6 empty] | 6487.86
Стальные трубы и элементы трубопроводов при прокладке в тепловых камерах
61 | ТЕР24-01-002-11 {Прик. Минстроя № 519/пр от 04.09.2019 г. табл.3, пп.10.3} | Прокладка стальных трубопроводов в непроходном канале при номинальном давлении 1,6 МПа, температуре 150°С, диаметр труб 400 мм { (К Кзтр=1.1; Кзтм=1.1; Квэм=1.1)} | км | 0.062 | 1 | 0.062
| 1 | ЗП |  |  | 1.1 |  | 10672.2 | 1 | 727.84 | 36.98 | 26916
| 3 | ЭМ |  |  | 1.1 |  | 32573.4 | 1 | 2221.51
| 2 | в т.ч. ЗПМ |  |  | 1.1 |  | 2194.34 | 1 | 149.65 | 36.98 | 5534
| 4 | М |  |  | 1 |  | 22015.11 | 1 | 1364.94
|  | ЗТр | чел.-ч | 1155 | 1.1 | 78.771
|  | ЗТм | чел.-ч | 194.83 | 1.1 | 13.2874
|  | Итого по расценке |  |  |  |  | 65260.71 |  | 4314.29
|  | ФОТ | [6 empty] | 877.49 |  | 32450
| Пр/812-018.0-1 | НР Наружные сети водопровода, канализации, теплоснабжения, газопроводы | % | 117 | 1 | 117 |  |  | 1026.66 |  | 37966
| Пр/774-018.0 | СП Наружные сети водопровода, канализации, теплоснабжения, газопроводы | % | 74 | 1 | 74 |  |  | 649.34 |  | 24013
|  | Всего по позиции | [6 empty] | 5990.29
62 | 23.3.10.02-0101 | Трубы стальные,D=426х8,0мм [(82,47*62)/1000] | т | 5.113 | 1 | 5.113 | 6489.65 | 1 | 33181.58
|  | Всего по позиции | [6 empty] | 33181.58
63 | ТЕР22-03-001-06 {Прик. Минстроя № 519/пр от 04.09.2019 г. табл.3, пп.10.3} | Установка фасонных частей стальных сварных диаметром: 300-800 мм { (К Кзтр=1.1; Кзтм=1.1; Квэм=1.1)} [((87,2*4)+(21,1*1))/1000] | т | 0.37 | 1 | 0.37
| 1 | ЗП |  |  | 1.1 |  | 1525.59 | 1 | 620.92 | 36.98 | 22962
| 3 | ЭМ |  |  | 1.1 |  | 11565 | 1 | 4706.96
| 2 | в т.ч. ЗПМ |  |  | 1.1 |  | 995.08 | 1 | 405 | 36.98 | 14977
| 4 | М |  |  | 1 |  | 7998.6 | 1 | 2959.48
|  | ЗТр | чел.-ч | 154.1 | 1.1 | 62.7187
|  | ЗТм | чел.-ч | 83.26 | 1.1 | 33.8868
|  | Итого по расценке |  |  |  |  | 21089.19 |  | 8287.36
|  | ФОТ | [6 empty] | 1025.92 |  | 37938
| Пр/812-018.0-1 | НР Наружные сети водопровода, канализации, теплоснабжения, газопроводы | % | 117 | 1 | 117 |  |  | 1200.33 |  | 44388
| Пр/774-018.0 | СП Наружные сети водопровода, канализации, теплоснабжения, газопроводы | % | 74 | 1 | 74 |  |  | 759.18 |  | 28074
|  | Всего по позиции | [6 empty] | 10246.87
64 | 23.8.03.12-0011 | Фасонные стальные сварные части, диаметр: до 800 мм | т | -0.37 | 1 | -0.37 | 21716.48 | 1 | -835.25 | 9.62 | -8035
|  | Всего по позиции | [6 empty] | -835.25 |  | -8035
65 | 23.8.04.06-0117 | Отводы 90 град. с радиусом кривизны R=1,5 Ду на Ру до 16 МПа (160 кгс/см2), диаметром условного прохода 400 мм, наружным диаметром 426 мм, толщиной стенки 9 мм | шт. | 4 | 1 | 4 | 608.92 | 1 | 2435.68
|  | Всего по позиции | [6 empty] | 2435.68
66 | 23.8.04.08-0137 | Переходы концентрические на Ру до 16 МПа (160 кгс/см2) диаметром условного прохода 400х300 мм, наружным диаметром и толщиной стенки 426х10-325х8 мм | шт. | 1 | 1 | 1 | 608.92 | 1 | 608.92
|  | Всего по позиции | [6 empty] | 608.92
67 | ТЕР24-01-002-07 {Прик. Минстроя № 519/пр от 04.09.2019 г. табл.3, пп.10.3} | Прокладка стальных трубопроводов в непроходном канале при номинальном давлении 1,6 МПа, температуре 150°С, диаметр труб 200 мм { (К Кзтр=1.1; Кзтм=1.1; Квэм=1.1)} | км | 0.004 | 1 | 0.004
| 1 | ЗП |  |  | 1.1 |  | 6539.04 | 1 | 28.77 | 36.98 | 1064
| 3 | ЭМ |  |  | 1.1 |  | 18171.64 | 1 | 79.96
| 2 | в т.ч. ЗПМ |  |  | 1.1 |  | 1210.11 | 1 | 5.32 | 36.98 | 197
| 4 | М |  |  | 1 |  | 17248.36 | 1 | 68.99
|  | ЗТр | чел.-ч | 717 | 1.1 | 3.1548
|  | ЗТм | чел.-ч | 111.69 | 1.1 | 0.49144
|  | Итого по расценке |  |  |  |  | 41959.04 |  | 177.72
|  | ФОТ | [6 empty] | 34.09 |  | 1261
| Пр/812-018.0-1 | НР Наружные сети водопровода, канализации, теплоснабжения, газопроводы | % | 117 | 1 | 117 |  |  | 39.89 |  | 1475
| Пр/774-018.0 | СП Наружные сети водопровода, канализации, теплоснабжения, газопроводы | % | 74 | 1 | 74 |  |  | 25.23 |  | 933
|  | Всего по позиции | [6 empty] | 242.84
68 | 23.5.02.02-0088 | Трубы стальные электросварные прямошовные со снятой фаской из стали марок БСт2кп-БСт4кп и БСт2пс-БСт4пс наружный диаметр 219 мм, толщина стенки 6 мм | м | 4 | 1 | 4 | 224.4 | 1 | 897.6
|  | Всего по позиции | [6 empty] | 897.6
69 | ТЕР22-03-001-05 {Прик. Минстроя № 519/пр от 04.09.2019 г. табл.3, пп.10.3} | Установка фасонных частей стальных сварных диаметром: 100-250 мм { (К Кзтр=1.1; Кзтм=1.1; Квэм=1.1)} [(16*2)/1000] | т | 0.032 | 1 | 0.032
| 1 | ЗП |  |  | 1.1 |  | 3502.62 | 1 | 123.29 | 36.98 | 4559
| 3 | ЭМ |  |  | 1.1 |  | 14229.11 | 1 | 500.86
| 2 | в т.ч. ЗПМ |  |  | 1.1 |  | 1243.59 | 1 | 43.77 | 36.98 | 1619
| 4 | М |  |  | 1 |  | 8304.97 | 1 | 265.76
|  | ЗТр | чел.-ч | 353.8 | 1.1 | 12.4538
|  | ЗТм | чел.-ч | 105.35 | 1.1 | 3.7083
|  | Итого по расценке |  |  |  |  | 26036.7 |  | 889.91
69.1 Н | 23.8.03.12-0011 | Фасонные стальные сварные части, диаметр: до 800 мм | т | 1 | 1 | 0.032 | 7385.86 | 1 | 236.35
|  | ФОТ | [6 empty] | 167.06 |  | 6178
| Пр/812-018.0-1 | НР Наружные сети водопровода, канализации, теплоснабжения, газопроводы | % | 117 | 1 | 117 |  |  | 195.46 |  | 7228
| Пр/774-018.0 | СП Наружные сети водопровода, канализации, теплоснабжения, газопроводы | % | 74 | 1 | 74 |  |  | 123.62 |  | 4572
|  | Всего по позиции | [6 empty] | 1445.34
70 | 23.8.03.12-0011 | Фасонные стальные сварные части, диаметр: до 800 мм | т | -0.032 | 1 | -0.032 | 71051.97 | 1 | -236.35 | 9.62 | -2274
|  | Всего по позиции | [6 empty] | -236.35 |  | -2274
71 | 23.8.04.06-0094 | Отводы 90 град. с радиусом кривизны R=1,5 Ду на Ру до 16 МПа (160 кгс/см2), диаметром условного прохода 200 мм, наружным диаметром 219 мм, толщиной стенки 6 мм | шт. | 2 | 1 | 2 | 291.94 | 1 | 583.88
|  | Всего по позиции | [6 empty] | 583.88
72 | ТЕР24-01-002-06 {Прик. Минстроя № 519/пр от 04.09.2019 г. табл.3, пп.10.3} | Прокладка стальных трубопроводов в непроходном канале при номинальном давлении 1,6 МПа, температуре 150°С, диаметр труб 150 мм { (К Кзтр=1.1; Кзтм=1.1; Квэм=1.1)} | км | 0.002 | 1 | 0.002
| 1 | ЗП |  |  | 1.1 |  | 6101.28 | 1 | 13.42 | 36.98 | 496
| 3 | ЭМ |  |  | 1.1 |  | 16374.06 | 1 | 36.02
| 2 | в т.ч. ЗПМ |  |  | 1.1 |  | 1077.08 | 1 | 2.37 | 36.98 | 88
| 4 | М |  |  | 1 |  | 6941.44 | 1 | 13.88
|  | ЗТр | чел.-ч | 669 | 1.1 | 1.4718
|  | ЗТм | чел.-ч | 101.08 | 1.1 | 0.22238
|  | Итого по расценке |  |  |  |  | 29416.78 |  | 63.32
|  | ФОТ | [6 empty] | 15.79 |  | 584
| Пр/812-018.0-1 | НР Наружные сети водопровода, канализации, теплоснабжения, газопроводы | % | 117 | 1 | 117 |  |  | 18.47 |  | 683
| Пр/774-018.0 | СП Наружные сети водопровода, канализации, теплоснабжения, газопроводы | % | 74 | 1 | 74 |  |  | 11.68 |  | 432
|  | Всего по позиции | [6 empty] | 93.47
73 | 23.5.02.02-0074 | Трубы стальные электросварные прямошовные со снятой фаской из стали марок БСт2кп-БСт4кп и БСт2пс-БСт4пс наружный диаметр 159 мм, толщина стенки 4,5 мм | м | 2 | 1 | 2 | 111.49 | 1 | 222.98
|  | Всего по позиции | [6 empty] | 222.98
74 | ТЕР24-01-002-04 {Прик. Минстроя № 519/пр от 04.09.2019 г. табл.3, пп.10.3} | Прокладка стальных трубопроводов в непроходном канале при номинальном давлении 1,6 МПа, температуре 150°С, диаметр труб 100 мм { (К Кзтр=1.1; Кзтм=1.1; Квэм=1.1)} [14/1000] | км | 0.014 | 1 | 0.014
| 1 | ЗП |  |  | 1.1 |  | 4557.75 | 1 | 70.19 | 36.98 | 2596
| 3 | ЭМ |  |  | 1.1 |  | 10979.67 | 1 | 169.09
| 2 | в т.ч. ЗПМ |  |  | 1.1 |  | 734.33 | 1 | 11.31 | 36.98 | 418
| 4 | М |  |  | 1 |  | 5129.45 | 1 | 71.81
|  | ЗТр | чел.-ч | 515 | 1.1 | 7.931
|  | ЗТм | чел.-ч | 71.3 | 1.1 | 1.098
|  | Итого по расценке |  |  |  |  | 20666.87 |  | 311.09
|  | ФОТ | [6 empty] | 81.5 |  | 3014
| Пр/812-018.0-1 | НР Наружные сети водопровода, канализации, теплоснабжения, газопроводы | % | 117 | 1 | 117 |  |  | 95.36 |  | 3526
| Пр/774-018.0 | СП Наружные сети водопровода, канализации, теплоснабжения, газопроводы | % | 74 | 1 | 74 |  |  | 60.31 |  | 2230
|  | Всего по позиции | [6 empty] | 466.76
75 | 23.5.02.02-0056 | Трубы стальные электросварные прямошовные со снятой фаской из стали марок БСт2кп-БСт4кп и БСт2пс-БСт4пс наружный диаметр 108 мм, толщина стенки 4 мм | м | 14 | 1 | 14 | 66.76 | 1 | 934.64
|  | Всего по позиции | [6 empty] | 934.64
76 | ТЕР22-03-001-05 {Прик. Минстроя № 519/пр от 04.09.2019 г. табл.3, пп.10.3} | Установка фасонных частей стальных сварных диаметром: 100-250 мм { (К Кзтр=1.1; Кзтм=1.1; Квэм=1.1)} [(12*2,4)/1000] | т | 0.029 | 1 | 0.029
| 1 | ЗП |  |  | 1.1 |  | 3502.62 | 1 | 111.73 | 36.98 | 4132
| 3 | ЭМ |  |  | 1.1 |  | 14229.11 | 1 | 453.91
| 2 | в т.ч. ЗПМ |  |  | 1.1 |  | 1243.59 | 1 | 39.67 | 36.98 | 1467
| 4 | М |  |  | 1 |  | 8304.97 | 1 | 240.84
|  | ЗТр | чел.-ч | 353.8 | 1.1 | 11.2862
|  | ЗТм | чел.-ч | 105.35 | 1.1 | 3.3607
|  | Итого по расценке |  |  |  |  | 26036.7 |  | 806.48
|  | ФОТ | [6 empty] | 151.4 |  | 5599
| Пр/812-018.0-1 | НР Наружные сети водопровода, канализации, теплоснабжения, газопроводы | % | 117 | 1 | 117 |  |  | 177.14 |  | 6551
| Пр/774-018.0 | СП Наружные сети водопровода, канализации, теплоснабжения, газопроводы | % | 74 | 1 | 74 |  |  | 112.04 |  | 4143
|  | Всего по позиции | [6 empty] | 1095.66
77 | 23.8.03.12-0011 | Фасонные стальные сварные части, диаметр: до 800 мм | т | -0.029 | 1 | -0.029 | 71051.97 | 1 | -214.19 | 9.62 | -2061
|  | Всего по позиции | [6 empty] | -214.19 |  | -2061
78 | 23.8.04.06-0072 | Отводы 90 град. с радиусом кривизны R=1,5 Ду на Ру до 16 МПа (160 кгс/см2), диаметром условного прохода 100 мм, наружным диаметром 108 мм, толщиной стенки 4 мм | шт. | 12 | 1 | 12 | 44.72 | 1 | 536.64
|  | Всего по позиции | [6 empty] | 536.64
79 | ТЕР24-01-002-03 {Прик. Минстроя № 519/пр от 04.09.2019 г. табл.3, пп.10.3} | Прокладка стальных трубопроводов в непроходном канале при номинальном давлении 1,6 МПа, температуре 150°С, диаметр труб 80 мм { (К Кзтр=1.1; Кзтм=1.1; Квэм=1.1)} [4/1000] | км | 0.004 | 1 | 0.004
| 1 | ЗП |  |  | 1.1 |  | 4124.56 | 1 | 18.15 | 36.98 | 671
| 3 | ЭМ |  |  | 1.1 |  | 10479.08 | 1 | 46.11
| 2 | в т.ч. ЗПМ |  |  | 1.1 |  | 734.02 | 1 | 3.23 | 36.98 | 119
| 4 | М |  |  | 1 |  | 4419.91 | 1 | 17.68
|  | ЗТр | чел.-ч | 473 | 1.1 | 2.0812
|  | ЗТм | чел.-ч | 71.27 | 1.1 | 0.31359
|  | Итого по расценке |  |  |  |  | 19023.55 |  | 81.94
|  | ФОТ | [6 empty] | 21.38 |  | 791
| Пр/812-018.0-1 | НР Наружные сети водопровода, канализации, теплоснабжения, газопроводы | % | 117 | 1 | 117 |  |  | 25.01 |  | 925
| Пр/774-018.0 | СП Наружные сети водопровода, канализации, теплоснабжения, газопроводы | % | 74 | 1 | 74 |  |  | 15.82 |  | 585
|  | Всего по позиции | [6 empty] | 122.77
80 | 23.5.02.02-0049 | Трубы стальные электросварные прямошовные со снятой фаской из стали марок БСт2кп-БСт4кп и БСт2пс-БСт4пс наружный диаметр 89 мм, толщина стенки 3,5 мм | м | 4.04 | 1 | 4.04 | 53.3 | 1 | 215.33
|  | Всего по позиции | [6 empty] | 215.33
81 | ТЕР22-03-001-05 {Прик. Минстроя № 519/пр от 04.09.2019 г. табл.3, пп.10.3} | Установка фасонных частей стальных сварных диаметром: 100-250 мм { (К Кзтр=1.1; Кзтм=1.1; Квэм=1.1)} [(2*1,4)/1000] | т | 0.003 | 1 | 0.003
| 1 | ЗП |  |  | 1.1 |  | 3502.62 | 1 | 11.56 | 36.98 | 427
| 3 | ЭМ |  |  | 1.1 |  | 14229.11 | 1 | 46.96
| 2 | в т.ч. ЗПМ |  |  | 1.1 |  | 1243.59 | 1 | 4.1 | 36.98 | 152
| 4 | М |  |  | 1 |  | 8304.97 | 1 | 24.91
|  | ЗТр | чел.-ч | 353.8 | 1.1 | 1.1675
|  | ЗТм | чел.-ч | 105.35 | 1.1 | 0.34765
|  | Итого по расценке |  |  |  |  | 26036.7 |  | 83.43
81.1 Д | 23.8.03.12-0011 | Фасонные стальные сварные части, диаметр: до 800 мм | т | 1 | 1 | 0.003 | 7385.86 | 1 | 22.16
|  | ФОТ | [6 empty] | 15.66 |  | 579
| Пр/812-018.0-1 | НР Наружные сети водопровода, канализации, теплоснабжения, газопроводы | % | 117 | 1 | 117 |  |  | 18.32 |  | 678
| Пр/774-018.0 | СП Наружные сети водопровода, канализации, теплоснабжения, газопроводы | % | 74 | 1 | 74 |  |  | 11.59 |  | 429
|  | Всего по позиции | [6 empty] | 135.5
82 | 23.8.03.12-0011 | Фасонные стальные сварные части, диаметр: до 800 мм | т | -0.003 | 1 | -0.003 | 71051.97 | 1 | -22.16 | 9.62 | -213
|  | Всего по позиции | [6 empty] | -22.16 |  | -213
83 | 23.8.04.06-0069 | Отводы 90 град. с радиусом кривизны R=1,5 Ду на Ру до 16 МПа (160 кгс/см2), диаметром условного прохода 80 мм, наружным диаметром 89 мм, толщиной стенки 3,5 мм | шт. | 2 | 1 | 2 | 26.5 | 1 | 53
|  | Всего по позиции | [6 empty] | 53
84 | ТЕР24-01-002-01 {Прик. Минстроя № 519/пр от 04.09.2019 г. табл.3, пп.10.3} | Прокладка стальных трубопроводов в непроходном канале при номинальном давлении 1,6 МПа, температуре 150°С, диаметр труб 50 мм { (К Кзтр=1.1; Кзтм=1.1; Квэм=1.1)} [4/1000] | км | 0.004 | 1 | 0.004
| 1 | ЗП |  |  | 1.1 |  | 3854.24 | 1 | 16.96 | 36.98 | 627
| 3 | ЭМ |  |  | 1.1 |  | 10347.9 | 1 | 45.53
| 2 | в т.ч. ЗПМ |  |  | 1.1 |  | 735.19 | 1 | 3.23 | 36.98 | 119
| 4 | М |  |  | 1 |  | 4053.62 | 1 | 16.21
|  | ЗТр | чел.-ч | 442 | 1.1 | 1.9448
|  | ЗТм | чел.-ч | 71.36 | 1.1 | 0.31398
|  | Итого по расценке |  |  |  |  | 18255.76 |  | 78.7
|  | ФОТ | [6 empty] | 20.19 |  | 747
| Пр/812-018.0-1 | НР Наружные сети водопровода, канализации, теплоснабжения, газопроводы | % | 117 | 1 | 117 |  |  | 23.62 |  | 874
| Пр/774-018.0 | СП Наружные сети водопровода, канализации, теплоснабжения, газопроводы | % | 74 | 1 | 74 |  |  | 14.94 |  | 553
|  | Всего по позиции | [6 empty] | 117.26
85 | 23.5.02.02-0034 | Трубы стальные электросварные прямошовные со снятой фаской из стали марок БСт2кп-БСт4кп и БСт2пс-БСт4пс наружный диаметр 57 мм, толщина стенки 3,5 мм | м | 4.04 | 1 | 4.04 | 27.1 | 1 | 109.48
|  | Всего по позиции | [6 empty] | 109.48
86 | ТЕР22-03-001-05 {Прик. Минстроя № 519/пр от 04.09.2019 г. табл.3, пп.10.3} | Установка фасонных частей стальных сварных диаметром: 100-250 мм { (К Кзтр=1.1; Кзтм=1.1; Квэм=1.1)} [(2*1,0)/1000] | т | 0.002 | 1 | 0.002
| 1 | ЗП |  |  | 1.1 |  | 3502.62 | 1 | 7.71 | 36.98 | 285
| 3 | ЭМ |  |  | 1.1 |  | 14229.11 | 1 | 31.3
| 2 | в т.ч. ЗПМ |  |  | 1.1 |  | 1243.59 | 1 | 2.74 | 36.98 | 101
| 4 | М |  |  | 1 |  | 8304.97 | 1 | 16.61
|  | ЗТр | чел.-ч | 353.8 | 1.1 | 0.77836
|  | ЗТм | чел.-ч | 105.35 | 1.1 | 0.23177
|  | Итого по расценке |  |  |  |  | 26036.7 |  | 55.62
86.1 Д | 23.8.03.12-0011 | Фасонные стальные сварные части, диаметр: до 800 мм | т | 1 | 1 | 0.002 | 7385.86 | 1 | 14.77
|  | ФОТ | [6 empty] | 10.45 |  | 386
| Пр/812-018.0-1 | НР Наружные сети водопровода, канализации, теплоснабжения, газопроводы | % | 117 | 1 | 117 |  |  | 12.23 |  | 452
| Пр/774-018.0 | СП Наружные сети водопровода, канализации, теплоснабжения, газопроводы | % | 74 | 1 | 74 |  |  | 7.73 |  | 286
|  | Всего по позиции | [6 empty] | 90.35
87 | 23.8.03.12-0011 | Фасонные стальные сварные части, диаметр: до 800 мм | т | -0.002 | 1 | -0.002 | 71051.97 | 1 | -14.77 | 9.62 | -142
|  | Всего по позиции | [6 empty] | -14.77 |  | -142
88 | 23.8.04.06-0064 | Отводы 90 град. с радиусом кривизны R=1,5 Ду на Ру до 16 МПа (160 кгс/см2), диаметром условного прохода 50 мм, наружным диаметром 57 мм, толщиной стенки 4 мм | шт. | 2 | 1 | 2 | 11.11 | 1 | 22.22
|  | Всего по позиции | [6 empty] | 22.22
89 | ТЕР24-01-032-08 {Прик. Минстроя № 519/пр от 04.09.2019 г. табл.3, пп.10.3} | Установка задвижек или клапанов стальных для горячей воды и пара диаметром: 400 мм { (К Кзтр=1.1; Кзтм=1.1; Квэм=1.1)} | компл | 4 | 1 | 4
| 1 | ЗП |  |  | 1.1 |  | 173.28 | 1 | 762.44 | 36.98 | 28195
| 3 | ЭМ |  |  | 1.1 |  | 590.44 | 1 | 2597.92
| 2 | в т.ч. ЗПМ |  |  | 1.1 |  | 43.71 | 1 | 192.32 | 36.98 | 7112
| 4 | М |  |  | 1 |  | 21.23 | 1 | 84.92
|  | ЗТр | чел.-ч | 19.58 | 1.1 | 86.152
|  | ЗТм | чел.-ч | 3.5 | 1.1 | 15.4
|  | Итого по расценке |  |  |  |  | 784.95 |  | 3445.28
|  | ФОТ | [6 empty] | 954.76 |  | 35307
| Пр/812-018.0-1 | НР Наружные сети водопровода, канализации, теплоснабжения, газопроводы | % | 117 | 1 | 117 |  |  | 1117.07 |  | 41309
| Пр/774-018.0 | СП Наружные сети водопровода, канализации, теплоснабжения, газопроводы | % | 74 | 1 | 74 |  |  | 706.52 |  | 26127
|  | Всего по позиции | [6 empty] | 5268.87
90 | 23.8.03.11-0087 | Фланцы из стали марок ВСт3сп2, ВСт3сп3 для трубопроводов, с соединительным выступом на условное давление Ру 0,1 и 0,25 МПа (1 и 2,5 кгс/см2), диаметром условного прохода 400 мм | шт. | 8 | 1 | 8 | 330.97 | 1 | 2647.76
|  | Всего по позиции | [6 empty] | 2647.76
91 | 18.1.02.01-0088 | Задвижки клиновые с выдвижным шпинделем фланцевые для воды, пара и нефтепродуктов давлением 1,6 МПа (16 кгс/см2) 30с41нж (ЗКЛ2-16) диаметром 400 мм | шт. | 4 | 1 | 4 | 16286.46 | 1 | 65145.84
|  | Всего по позиции | [6 empty] | 65145.84
92 | ТЕР24-01-032-04 {Прик. Минстроя № 519/пр от 04.09.2019 г. табл.3, пп.10.3} | Установка задвижек или клапанов стальных для горячей воды и пара диаметром: 150 мм { (К Кзтр=1.1; Кзтм=1.1; Квэм=1.1)} | компл | 2 | 1 | 2
| 1 | ЗП |  |  | 1.1 |  | 50.38 | 1 | 110.84 | 36.98 | 4099
| 3 | ЭМ |  |  | 1.1 |  | 157.19 | 1 | 345.82
| 2 | в т.ч. ЗПМ |  |  | 1.1 |  | 11.15 | 1 | 24.54 | 36.98 | 907
| 4 | М |  |  | 1 |  | 6.99 | 1 | 13.98
|  | ЗТр | чел.-ч | 5.61 | 1.1 | 12.342
|  | ЗТм | чел.-ч | 0.89 | 1.1 | 1.958
|  | Итого по расценке |  |  |  |  | 214.56 |  | 470.64
|  | ФОТ | [6 empty] | 135.38 |  | 5006
| Пр/812-018.0-1 | НР Наружные сети водопровода, канализации, теплоснабжения, газопроводы | % | 117 | 1 | 117 |  |  | 158.39 |  | 5857
| Пр/774-018.0 | СП Наружные сети водопровода, канализации, теплоснабжения, газопроводы | % | 74 | 1 | 74 |  |  | 100.18 |  | 3704
|  | Всего по позиции | [6 empty] | 729.21
93 | 18.1.02.01-0144 | Задвижки клиновые с выдвижным шпинделем фланцевые для газа давлением 1,6 МПа (16 кгс/см2) 30лс41нж диаметром 150 мм | шт. | 2 | 1 | 2 | 98.44 | 1 | 196.88
|  | Всего по позиции | [6 empty] | 196.88
94 | 23.8.03.11-0109 | Фланцы из стали марок ВСт3сп2, ВСт3сп3 для трубопроводов, с соединительным выступом на условное давление Ру 0,6 МПа (6 кгс/см2), диаметром условного прохода 150 мм | шт. | 4 | 1 | 4 | 98.44 | 1 | 393.76
|  | Всего по позиции | [6 empty] | 393.76
95 | ТЕР24-01-032-03 {Прик. Минстроя № 519/пр от 04.09.2019 г. табл.3, пп.10.3} | Установка задвижек или клапанов стальных для горячей воды и пара диаметром: 100 мм { (К Кзтр=1.1; Кзтм=1.1; Квэм=1.1)} | компл | 6 | 1 | 6
| 1 | ЗП |  |  | 1.1 |  | 29.38 | 1 | 193.92 | 36.98 | 7171
| 3 | ЭМ |  |  | 1.1 |  | 112.44 | 1 | 742.08
| 2 | в т.ч. ЗПМ |  |  | 1.1 |  | 8.28 | 1 | 54.66 | 36.98 | 2021
| 4 | М |  |  | 1 |  | 5.89 | 1 | 35.34
|  | ЗТр | чел.-ч | 3.32 | 1.1 | 21.912
|  | ЗТм | чел.-ч | 0.66 | 1.1 | 4.356
|  | Итого по расценке |  |  |  |  | 147.71 |  | 971.34
|  | ФОТ | [6 empty] | 248.58 |  | 9192
| Пр/812-018.0-1 | НР Наружные сети водопровода, канализации, теплоснабжения, газопроводы | % | 117 | 1 | 117 |  |  | 290.84 |  | 10755
| Пр/774-018.0 | СП Наружные сети водопровода, канализации, теплоснабжения, газопроводы | % | 74 | 1 | 74 |  |  | 183.95 |  | 6802
|  | Всего по позиции | [6 empty] | 1446.13
96 | 23.8.03.11-0080 | Фланцы из стали марок ВСт3сп2, ВСт3сп3 для трубопроводов, с соединительным выступом на условное давление Ру 0,1 и 0,25 МПа (1 и 2,5 кгс/см2), диаметром условного прохода 100 мм | шт. | 12 | 1 | 12 | 49.29 | 1 | 591.48
|  | Всего по позиции | [6 empty] | 591.48
97 | 18.1.02.01-0143 | Задвижки клиновые с выдвижным шпинделем фланцевые для газа давлением 1,6 МПа (16 кгс/см2) 30лс41нж диаметром 100 мм | шт. | 6 | 1 | 6 | 1847.11 | 1 | 11082.66
|  | Всего по позиции | [6 empty] | 11082.66
98 | ТЕР24-01-032-02 {Прик. Минстроя № 519/пр от 04.09.2019 г. табл.3, пп.10.3} | Установка задвижек или клапанов стальных для горячей воды и пара диаметром: 80 мм { (К Кзтр=1.1; Кзтм=1.1; Квэм=1.1)} | компл | 2 | 1 | 2
| 1 | ЗП |  |  | 1.1 |  | 26.9 | 1 | 59.18 | 36.98 | 2188
| 3 | ЭМ |  |  | 1.1 |  | 110.37 | 1 | 242.82
| 2 | в т.ч. ЗПМ |  |  | 1.1 |  | 8.28 | 1 | 18.22 | 36.98 | 674
| 4 | М |  |  | 1 |  | 3.88 | 1 | 7.76
|  | ЗТр | чел.-ч | 3.04 | 1.1 | 6.688
|  | ЗТм | чел.-ч | 0.66 | 1.1 | 1.452
|  | Итого по расценке |  |  |  |  | 141.15 |  | 309.76
|  | ФОТ | [6 empty] | 77.4 |  | 2862
| Пр/812-018.0-1 | НР Наружные сети водопровода, канализации, теплоснабжения, газопроводы | % | 117 | 1 | 117 |  |  | 90.56 |  | 3349
| Пр/774-018.0 | СП Наружные сети водопровода, канализации, теплоснабжения, газопроводы | % | 74 | 1 | 74 |  |  | 57.28 |  | 2118
|  | Всего по позиции | [6 empty] | 457.6
99 | 18.1.02.01-0142 | Задвижки клиновые с выдвижным шпинделем фланцевые для газа давлением 1,6 МПа (16 кгс/см2) 30лс41нж диаметром 80 мм | шт. | 2 | 1 | 2 | 1482.28 | 1 | 2964.56
|  | Всего по позиции | [6 empty] | 2964.56
100 | 23.8.03.11-0079 | Фланцы из стали марок ВСт3сп2, ВСт3сп3 для трубопроводов, с соединительным выступом на условное давление Ру 0,1 и 0,25 МПа (1 и 2,5 кгс/см2), диаметром условного прохода 80 мм | шт. | 4 | 1 | 4 | 41.7 | 1 | 166.8
|  | Всего по позиции | [6 empty] | 166.8
101 | ТЕР24-01-032-01 {Прик. Минстроя № 519/пр от 04.09.2019 г. табл.3, пп.10.3} | Установка задвижек или клапанов стальных для горячей воды и пара диаметром: 50 мм { (К Кзтр=1.1; Кзтм=1.1; Квэм=1.1)} | компл | 2 | 1 | 2
| 1 | ЗП |  |  | 1.1 |  | 16.82 | 1 | 37 | 36.98 | 1368
| 3 | ЭМ |  |  | 1.1 |  | 67.85 | 1 | 149.28
| 2 | в т.ч. ЗПМ |  |  | 1.1 |  | 5.12 | 1 | 11.26 | 36.98 | 416
| 4 | М |  |  | 1 |  | 2.92 | 1 | 5.84
|  | ЗТр | чел.-ч | 1.9 | 1.1 | 4.18
|  | ЗТм | чел.-ч | 0.41 | 1.1 | 0.902
|  | Итого по расценке |  |  |  |  | 87.59 |  | 192.12
|  | ФОТ | [6 empty] | 48.26 |  | 1785
| Пр/812-018.0-1 | НР Наружные сети водопровода, канализации, теплоснабжения, газопроводы | % | 117 | 1 | 117 |  |  | 56.46 |  | 2088
| Пр/774-018.0 | СП Наружные сети водопровода, канализации, теплоснабжения, газопроводы | % | 74 | 1 | 74 |  |  | 35.71 |  | 1321
|  | Всего по позиции | [6 empty] | 284.29
102 | 23.8.03.11-0077 | Фланцы из стали марок ВСт3сп2, ВСт3сп3 для трубопроводов, с соединительным выступом на условное давление Ру 0,1 и 0,25 МПа (1 и 2,5 кгс/см2), диаметром условного прохода 50 мм | шт. | 4 | 1 | 4 | 29.5 | 1 | 118
|  | Всего по позиции | [6 empty] | 118
103 | 18.1.10.01-0085 | Вентили проходные фланцевые 15кч16п1 давлением 2,5 МПа, диаметром 50 мм | шт. | 2 | 1 | 2 | 429.04 | 1 | 858.08
|  | Всего по позиции | [6 empty] | 858.08
Футляры ( кожух) , для труб на электрокабель и кабели связи,газа и водопровода
104 | ТЕР16-02-010-01 прим. {Прик. Минстроя № 519/пр от 04.09.2019 г. табл.3, пп.10.3} | Изготовление элементов и сборка узлов стальных трубопроводов диаметром: 50 мм { (К Кзтр=1.1; Кзтм=1.1; Квэм=1.1)} [(51,0+51,0)/10] | 10 м | 10.2 | 1 | 10.2
| 1 | ЗП |  |  | 1.1 |  | 6.11 | 1 | 68.54 | 36.98 | 2535
| 3 | ЭМ |  |  | 1.1 |  | 1.63 | 1 | 18.26
| 2 | в т.ч. ЗПМ |  |  | 1.1 |  | 0 | 1 | 0 | 36.98 | 0
| 4 | М |  |  | 1 |  | 4.19 | 1 | 42.74
|  | ЗТр | чел.-ч | 0.69 | 1.1 | 7.7418
|  | ЗТм | чел.-ч | 0 | 1.1 | 0
|  | Итого по расценке |  |  |  |  | 11.93 |  | 129.54
|  | ФОТ | [6 empty] | 68.54 |  | 2535
| Пр/812-016.0-1 | НР Сантехнические работы: внутренние (трубопроводы, внутренние устройства водопровода, канализации, отопления, газоснабжения, вентиляция и кондиционирование воздуха) | % | 121 | 1 | 121 |  |  | 82.93 |  | 3067
| Пр/774-016.0 | СП Сантехнические работы: внутренние (трубопроводы, внутренние устройства водопровода, канализации, отопления, газоснабжения, вентиляция и кондиционирование воздуха) | % | 72 | 1 | 72 |  |  | 49.35 |  | 1825
|  | Всего по позиции | [6 empty] | 261.82
105 | 23.3.10.02-0101 | Трубы стальные [(51*4+51*4)/1000] | т | 0.408 | 1 | 0.408 | 6489.65 | 1 | 2647.78
|  | Всего по позиции | [6 empty] | 2647.78
106 | ТЕР16-02-010-02 прим. {Прик. Минстроя № 519/пр от 04.09.2019 г. табл.3, пп.10.3} | Изготовление элементов и сборка узлов стальных трубопроводов диаметром: до 80 мм { (К Кзтр=1.1; Кзтм=1.1; Квэм=1.1)} [26/10] | 10 м | 2.6 | 1 | 2.6
| 1 | ЗП |  |  | 1.1 |  | 8.14 | 1 | 23.27 | 36.98 | 861
| 3 | ЭМ |  |  | 1.1 |  | 3.38 | 1 | 9.67
| 2 | в т.ч. ЗПМ |  |  | 1.1 |  | 0 | 1 | 0 | 36.98 | 0
| 4 | М |  |  | 1 |  | 10.35 | 1 | 26.91
|  | ЗТр | чел.-ч | 0.92 | 1.1 | 2.6312
|  | ЗТм | чел.-ч | 0 | 1.1 | 0
|  | Итого по расценке |  |  |  |  | 21.87 |  | 59.85
|  | ФОТ | [6 empty] | 23.27 |  | 861
| Пр/812-016.0-1 | НР Сантехнические работы: внутренние (трубопроводы, внутренние устройства водопровода, канализации, отопления, газоснабжения, вентиляция и кондиционирование воздуха) | % | 121 | 1 | 121 |  |  | 28.16 |  | 1041
| Пр/774-016.0 | СП Сантехнические работы: внутренние (трубопроводы, внутренние устройства водопровода, канализации, отопления, газоснабжения, вентиляция и кондиционирование воздуха) | % | 72 | 1 | 72 |  |  | 16.75 |  | 620
|  | Всего по позиции | [6 empty] | 104.76
107 | 23.3.10.02-0101 | Трубы стальные [(26*6,26)/1000] | т | 0.163 | 1 | 0.163 | 6489.65 | 1 | 1057.81
|  | Всего по позиции | [6 empty] | 1057.81
108 | ТЕР16-02-010-03 прим. {Прик. Минстроя № 519/пр от 04.09.2019 г. табл.3, пп.10.3} | Изготовление элементов и сборка узлов стальных трубопроводов диаметром: 100 мм { (К Кзтр=1.1; Кзтм=1.1; Квэм=1.1)} [(130,0+71+70)/10] | 10 м | 27.1 | 1 | 27.1
| 1 | ЗП |  |  | 1.1 |  | 12.3 | 1 | 366.66 | 36.98 | 13559
| 3 | ЭМ |  |  | 1.1 |  | 6.09 | 1 | 181.57
| 2 | в т.ч. ЗПМ |  |  | 1.1 |  | 0 | 1 | 0 | 36.98 | 0
| 4 | М |  |  | 1 |  | 14.92 | 1 | 404.33
|  | ЗТр | чел.-ч | 1.39 | 1.1 | 41.4359
|  | ЗТм | чел.-ч | 0 | 1.1 | 0
|  | Итого по расценке |  |  |  |  | 33.31 |  | 952.56
|  | ФОТ | [6 empty] | 366.66 |  | 13559
| Пр/812-016.0-1 | НР Сантехнические работы: внутренние (трубопроводы, внутренние устройства водопровода, канализации, отопления, газоснабжения, вентиляция и кондиционирование воздуха) | % | 121 | 1 | 121 |  |  | 443.66 |  | 16407
| Пр/774-016.0 | СП Сантехнические работы: внутренние (трубопроводы, внутренние устройства водопровода, канализации, отопления, газоснабжения, вентиляция и кондиционирование воздуха) | % | 72 | 1 | 72 |  |  | 264 |  | 9763
|  | Всего по позиции | [6 empty] | 1660.22
109 | 23.3.10.02-0101 | Трубы стальные [((70,0+130,0+71)*10,85)/1000] | т | 2.94 | 1 | 2.94 | 6489.65 | 1 | 19079.57
|  | Всего по позиции | [6 empty] | 19079.57
110 | ТЕР16-02-010-04 прим. {Прик. Минстроя № 519/пр от 04.09.2019 г. табл.3, пп.10.3} | Изготовление элементов и сборка узлов стальных трубопроводов диаметром: 150 мм { (К Кзтр=1.1; Кзтм=1.1; Квэм=1.1)} | 10 м | 2.6 | 1 | 2.6
| 1 | ЗП |  |  | 1.1 |  | 15.93 | 1 | 45.55 | 36.98 | 1684
| 3 | ЭМ |  |  | 1.1 |  | 8.02 | 1 | 22.93
| 2 | в т.ч. ЗПМ |  |  | 1.1 |  | 0 | 1 | 0 | 36.98 | 0
| 4 | М |  |  | 1 |  | 28.98 | 1 | 75.35
|  | ЗТр | чел.-ч | 1.8 | 1.1 | 5.148
|  | ЗТм | чел.-ч | 0 | 1.1 | 0
|  | Итого по расценке |  |  |  |  | 52.93 |  | 143.83
|  | ФОТ | [6 empty] | 45.55 |  | 1684
| Пр/812-016.0-1 | НР Сантехнические работы: внутренние (трубопроводы, внутренние устройства водопровода, канализации, отопления, газоснабжения, вентиляция и кондиционирование воздуха) | % | 121 | 1 | 121 |  |  | 55.12 |  | 2038
| Пр/774-016.0 | СП Сантехнические работы: внутренние (трубопроводы, внутренние устройства водопровода, канализации, отопления, газоснабжения, вентиляция и кондиционирование воздуха) | % | 72 | 1 | 72 |  |  | 32.8 |  | 1213
|  | Всего по позиции | [6 empty] | 231.75
111 | 23.3.10.02-0101 | Трубы стальные [(26*17,15)/1000] | т | 0.446 | 1 | 0.446 | 6489.65 | 1 | 2894.38
|  | Всего по позиции | [6 empty] | 2894.38
112 | ТЕР16-02-010-05 прим. {Прик. Минстроя № 519/пр от 04.09.2019 г. табл.3, пп.10.3} | Изготовление элементов и сборка узлов стальных трубопроводов диаметром: 200 мм { (К Кзтр=1.1; Кзтм=1.1; Квэм=1.1)} [(17+17)/10] | 10 м | 3.4 | 1 | 3.4
| 1 | ЗП |  |  | 1.1 |  | 19.56 | 1 | 73.17 | 36.98 | 2706
| 3 | ЭМ |  |  | 1.1 |  | 9.45 | 1 | 35.36
| 2 | в т.ч. ЗПМ |  |  | 1.1 |  | 0 | 1 | 0 | 36.98 | 0
| 4 | М |  |  | 1 |  | 38.92 | 1 | 132.33
|  | ЗТр | чел.-ч | 2.21 | 1.1 | 8.2654
|  | ЗТм | чел.-ч | 0 | 1.1 | 0
|  | Итого по расценке |  |  |  |  | 67.93 |  | 240.86
|  | ФОТ | [6 empty] | 73.17 |  | 2706
| Пр/812-016.0-1 | НР Сантехнические работы: внутренние (трубопроводы, внутренние устройства водопровода, канализации, отопления, газоснабжения, вентиляция и кондиционирование воздуха) | % | 121 | 1 | 121 |  |  | 88.54 |  | 3274
| Пр/774-016.0 | СП Сантехнические работы: внутренние (трубопроводы, внутренние устройства водопровода, канализации, отопления, газоснабжения, вентиляция и кондиционирование воздуха) | % | 72 | 1 | 72 |  |  | 52.68 |  | 1948
|  | Всего по позиции | [6 empty] | 382.08
113 | 23.3.10.02-0101 | Трубы стальные [(34*31,52)/1000] | т | 1.072 | 1 | 1.072 | 6489.65 | 1 | 6956.9
|  | Всего по позиции | [6 empty] | 6956.9
114 | ТЕР16-02-010-06 прим. {Прик. Минстроя № 519/пр от 04.09.2019 г. табл.3, пп.10.3} | Изготовление элементов и сборка узлов стальных трубопроводов диаметром: 250 мм { (К Кзтр=1.1; Кзтм=1.1; Квэм=1.1)} [8,5/10] | 10 м | 0.85 | 1 | 0.85
| 1 | ЗП |  |  | 1.1 |  | 23.45 | 1 | 21.93 | 36.98 | 811
| 3 | ЭМ |  |  | 1.1 |  | 11.19 | 1 | 10.46
| 2 | в т.ч. ЗПМ |  |  | 1.1 |  | 0 | 1 | 0 | 36.98 | 0
| 4 | М |  |  | 1 |  | 48.86 | 1 | 41.53
|  | ЗТр | чел.-ч | 2.65 | 1.1 | 2.4777
|  | ЗТм | чел.-ч | 0 | 1.1 | 0
|  | Итого по расценке |  |  |  |  | 83.5 |  | 73.92
|  | ФОТ | [6 empty] | 21.93 |  | 811
| Пр/812-016.0-1 | НР Сантехнические работы: внутренние (трубопроводы, внутренние устройства водопровода, канализации, отопления, газоснабжения, вентиляция и кондиционирование воздуха) | % | 121 | 1 | 121 |  |  | 26.54 |  | 981
| Пр/774-016.0 | СП Сантехнические работы: внутренние (трубопроводы, внутренние устройства водопровода, канализации, отопления, газоснабжения, вентиляция и кондиционирование воздуха) | % | 72 | 1 | 72 |  |  | 15.79 |  | 584
|  | Всего по позиции | [6 empty] | 116.25
115 | 23.3.10.02-0101 | Трубы стальные [(8,5*33,05)/1000] | т | 0.281 | 1 | 0.281 | 6489.65 | 1 | 1823.59
|  | Всего по позиции | [6 empty] | 1823.59
116 | ТЕР16-02-010-07 прим. {Прик. Минстроя № 519/пр от 04.09.2019 г. табл.3, пп.10.3} | Изготовление элементов и сборка узлов стальных трубопроводов диаметром: 300 мм { (К Кзтр=1.1; Кзтм=1.1; Квэм=1.1)} [17/10] | 10 м | 1.7 | 1 | 1.7
| 1 | ЗП |  |  | 1.1 |  | 28.59 | 1 | 53.47 | 36.98 | 1977
| 3 | ЭМ |  |  | 1.1 |  | 14.86 | 1 | 27.8
| 2 | в т.ч. ЗПМ |  |  | 1.1 |  | 0 | 1 | 0 | 36.98 | 0
| 4 | М |  |  | 1 |  | 58.47 | 1 | 99.4
|  | ЗТр | чел.-ч | 3.23 | 1.1 | 6.0401
|  | ЗТм | чел.-ч | 0 | 1.1 | 0
|  | Итого по расценке |  |  |  |  | 101.92 |  | 180.67
|  | ФОТ | [6 empty] | 53.47 |  | 1977
| Пр/812-016.0-1 | НР Сантехнические работы: внутренние (трубопроводы, внутренние устройства водопровода, канализации, отопления, газоснабжения, вентиляция и кондиционирование воздуха) | % | 121 | 1 | 121 |  |  | 64.7 |  | 2393
| Пр/774-016.0 | СП Сантехнические работы: внутренние (трубопроводы, внутренние устройства водопровода, канализации, отопления, газоснабжения, вентиляция и кондиционирование воздуха) | % | 72 | 1 | 72 |  |  | 38.5 |  | 1424
|  | Всего по позиции | [6 empty] | 283.87
117 | 23.3.10.02-0101 | Трубы стальные [(17,0*62,54)/1000] | т | 1.063 | 1 | 1.063 | 6489.65 | 1 | 6898.5
|  | Всего по позиции | [6 empty] | 6898.5
118 | ТЕР24-02-081-01 {Прик. Минстроя № 519/пр от 04.09.2019 г. табл.3, пп.10.3} | Устройство контрольной трубки на кожухе перехода газопровода { (К Кзтр=1.1; Кзтм=1.1; Квэм=1.1)} | установка | 36 | 1 | 36
| 1 | ЗП |  |  | 1.1 |  | 12.94 | 1 | 512.28 | 36.98 | 18944
| 3 | ЭМ |  |  | 1.1 |  | 51.72 | 1 | 2048.04
| 2 | в т.ч. ЗПМ |  |  | 1.1 |  | 5.29 | 1 | 209.52 | 36.98 | 7748
| 4 | М |  |  | 1 |  | 20.41 | 1 | 734.76
|  | ЗТр | чел.-ч | 1.54 | 1.1 | 60.984
|  | ЗТм | чел.-ч | 0.48 | 1.1 | 19.008
|  | Итого по расценке |  |  |  |  | 85.07 |  | 3295.08
|  | ФОТ | [6 empty] | 721.8 |  | 26691
| Пр/812-018.0-1 | НР Наружные сети водопровода, канализации, теплоснабжения, газопроводы | % | 117 | 1 | 117 |  |  | 844.51 |  | 31228
| Пр/774-018.0 | СП Наружные сети водопровода, канализации, теплоснабжения, газопроводы | % | 74 | 1 | 74 |  |  | 534.13 |  | 19751
|  | Всего по позиции | [6 empty] | 4673.72
119 | 18.5.08.13-0003 | Трубка контрольная | компл. | 36 | 1 | 36 | 748.92 | 1 | 2802.6 | 9.62 | 26961
|  | Всего по позиции | [6 empty] | 2802.6 |  | 26961
120 | 18.5.08.04-0001 | Ковер | шт. | 36 | 1 | 36 | 2203.56 | 1 | 8246.16 | 9.62 | 79328
|  | Всего по позиции | [6 empty] | 8246.16 |  | 79328
121 | 24.3.05.06-0041 | Манжета термоусаживаемая | шт. | 36 | 1 | 36 | 36.2 | 1 | 1303.2
|  | Всего по позиции | [6 empty] | 1303.2
122 | 24.1.02.01-0113 | Хомуты для крепления труб | шт. | 36 | 1 | 36 | 8.89 | 1 | 320.04
|  | Всего по позиции | [6 empty] | 320.04
|  | Итого прямые затраты по Разделу 4 (в базисном уровне цен) | [6 empty] | 759635.34
в том числе
|  | оплата труда | [6 empty] | 44599
|  | эксплуатация машин и механизмов | [6 empty] | 114283
|  | материальные ресурсы | [6 empty] | 600753.34
|  | перевозка | [6 empty] | 0
|  | Итого ФОТ (в базисном уровне цен) (справочно) | [6 empty] | 53033
|  | Итого накладные расходы (в базисном уровне цен) | [6 empty] | 60805
|  | Итого сметная прибыль (в базисном уровне цен) | [6 empty] | 38301
|  | Итого оборудование (в базисном уровне цен) | [6 empty] | 0
|  | Итого прочие затраты (в базисном уровне цен) | [6 empty] | 0
|  | Итого по разделу Раздел 4 Трубопрповоды (в базисном уровне цен) | [6 empty] | 858741.34
справочно
|  | материальные ресурсы, отсутствующие в СНБ (в текущем уровне цен) | [8 empty] | 41366911
|  | оборудование, отсутствующее в СНБ (в текущем уровне цен) | [8 empty] | 0
|  | Всего по разделу Раздел 4 Трубопрповоды (в базисном уровне цен) | [6 empty] | 858741.34
Раздел №5 Изоляционные работы трубопроводов и арматуры
Комплексное полиуретановое покрытие " Вектор"
123 | ТЕР13-03-007-01 прим. {Прик. Минстроя № 519/пр от 04.09.2019 г. табл.3, пп.10.3} | Антикоррозийное покрытие арматуры однокомпонентным составом EMACO NANOCRETE AP { (К Кзтр=1.1; Кзтм=1.1; Квэм=1.1)} [250/100] | 100 м2 | 2.5 | 1 | 2.5
| 1 | ЗП |  |  | 1.1 |  | 381.52 | 1 | 1049.18 | 36.98 | 38799
| 3 | ЭМ |  |  | 1.1 |  | 11.28 | 1 | 31.03
| 2 | в т.ч. ЗПМ |  |  | 1.1 |  | 1.32 | 1 | 3.63 | 36.98 | 134
| 4 | М |  |  | 1 |  | 0 | 1 | 0
|  | ЗТр | чел.-ч | 47.63 | 1.1 | 130.9825
|  | ЗТм | чел.-ч | 0.13 | 1.1 | 0.3575
|  | Итого по расценке |  |  |  |  | 392.8 |  | 1080.21
|  | ФОТ | [6 empty] | 1052.81 |  | 38933
| Пр/812-013.0-1 | НР Защита строительных конструкций и оборудования от коррозии | % | 94 | 1 | 94 |  |  | 989.64 |  | 36597
| Пр/774-013.0 | СП Защита строительных конструкций и оборудования от коррозии | % | 51 | 1 | 51 |  |  | 536.93 |  | 19856
|  | Всего по позиции | [6 empty] | 2606.78
124 | 14.4.01.09-0431 | Грунтовка ЭП-0444 "Ветокор-103" двухкомпонентная | кг | 80 | 1 | 80 | 166.21 | 1 | 13296.8
|  | Всего по позиции | [6 empty] | 13296.8
125 | 14.5.04.04-0002 | Мастика Вектор-1214 антикоррозийная [31/1000] | т | 0.031 | 1 | 0.031 | 109997.55 | 1 | 3409.92
|  | Всего по позиции | [6 empty] | 3409.92
126 | ТЕР26-01-009-01 {Прик. Минстроя № 519/пр от 04.09.2019 г. табл.3, пп.10.3} | Изоляция трубопроводов матами минераловатными, плитами минераловатными на синтетическом связующем { (К Кзтр=1.1; Кзтм=1.1; Квэм=1.1)} | м3 | 4.6 | 1 | 4.6
| 1 | ЗП |  |  | 1.1 |  | 164.37 | 1 | 831.73 | 36.98 | 30757
| 3 | ЭМ |  |  | 1.1 |  | 56.91 | 1 | 287.96
| 2 | в т.ч. ЗПМ |  |  | 1.1 |  | 6.48 | 1 | 32.8 | 36.98 | 1213
| 4 | М |  |  | 1 |  | 353.13 | 1 | 1624.4
|  | ЗТр | чел.-ч | 18.85 | 1.1 | 95.381
|  | ЗТм | чел.-ч | 0.64 | 1.1 | 3.2384
|  | Итого по расценке |  |  |  |  | 574.41 |  | 2744.09
|  | ФОТ | [6 empty] | 864.53 |  | 31970
| Пр/812-020.0-1 | НР Теплоизоляционные работы | % | 97 | 1 | 97 |  |  | 838.59 |  | 31011
| Пр/774-020.0 | СП Теплоизоляционные работы | % | 55 | 1 | 55 |  |  | 475.49 |  | 17583
|  | Всего по позиции | [6 empty] | 4058.17
127 | 12.2.04.04-0004 | Маты прошивные из минеральной ваты без обкладок М-100, толщина 60 мм | м3 | 4.968 | 1 | 4.968 | 577.82 | 1 | 2870.61
|  | Всего по позиции | [6 empty] | 2870.61
128 | ТЕР26-01-052-01 {Прик. Минстроя № 519/пр от 04.09.2019 г. табл.3, пп.10.3} | Покрытие поверхности изоляции трубопроводов: стеклопластиками РСТ, тканями стеклянными { (К Кзтр=1.1; Кзтм=1.1; Квэм=1.1)} [100/100] | 100 м2 | 1 | 1 | 1
| 1 | ЗП |  |  | 1.1 |  | 909.96 | 1 | 1000.96 | 36.98 | 37016
| 3 | ЭМ |  |  | 1.1 |  | 72.93 | 1 | 80.22
| 2 | в т.ч. ЗПМ |  |  | 1.1 |  | 7.09 | 1 | 7.8 | 36.98 | 288
| 4 | М |  |  | 1 |  | 3234.16 | 1 | 3234.16
|  | ЗТр | чел.-ч | 107.18 | 1.1 | 117.898
|  | ЗТм | чел.-ч | 0.7 | 1.1 | 0.77
|  | Итого по расценке |  |  |  |  | 4217.05 |  | 4315.34
|  | ФОТ | [6 empty] | 1008.76 |  | 37304
| Пр/812-020.0-1 | НР Теплоизоляционные работы | % | 97 | 1 | 97 |  |  | 978.5 |  | 36185
| Пр/774-020.0 | СП Теплоизоляционные работы | % | 55 | 1 | 55 |  |  | 554.82 |  | 20517
|  | Всего по позиции | [6 empty] | 5848.66
129 | 12.2.03.10-0004 | Стеклопластик рулонный марки РСТ-А-Л-В [116/1000] | 1000 м2 | 0.116 | 1 | 0.116 | 18043.2 | 1 | 2093.01
|  | Всего по позиции | [6 empty] | 2093.01
ТЕРМОЧИХЛЫ ДЛЯ ЗАДВИЖЕК
130 | ТЕР26-01-019-01 прим. {Прик. Минстроя № 519/пр от 04.09.2019 г. табл.3, пп.10.3} | Изоляция арматуры и фланцевых соединений пластинами (плитами) из вспененного каучука, вспененного полиэтилена { (К Кзтр=1.1; Кзтм=1.1; Квэм=1.1)} [(4+2+6+2)/10] | 10 шт | 1.4 | 1 | 1.4
| 1 | ЗП |  |  | 1.1 |  | 99.3 | 1 | 152.92 | 36.98 | 5655
| 3 | ЭМ |  |  | 1.1 |  | 63.36 | 1 | 97.58
| 2 | в т.ч. ЗПМ |  |  | 1.1 |  | 7.39 | 1 | 11.38 | 36.98 | 421
| 4 | М |  |  | 1 |  | 138.82 | 1 | 194.35
|  | ЗТр | чел.-ч | 10.03 | 1.1 | 15.4462
|  | ЗТм | чел.-ч | 0.73 | 1.1 | 1.1242
|  | Итого по расценке |  |  |  |  | 301.48 |  | 444.85
|  | ФОТ | [6 empty] | 164.3 |  | 6076
| Пр/812-020.0-1 | НР Теплоизоляционные работы | % | 97 | 1 | 97 |  |  | 159.37 |  | 5894
| Пр/774-020.0 | СП Теплоизоляционные работы | % | 55 | 1 | 55 |  |  | 90.37 |  | 3342
|  | Всего по позиции | [6 empty] | 694.59
131 | 12.2.04.12-0021 | Маты из супертонкого волокна обшитые стеклотканью [(1,274*180,0)/1000] | т | 0.229 | 1 | 0.229 | 782642.32 | 1 | 18630.47 | 9.62 | 179225
|  | Всего по позиции | [6 empty] | 18630.47 |  | 179225
|  | Итого прямые затраты по Разделу 5 (в базисном уровне цен) | [6 empty] | 30255.53
в том числе
|  | оплата труда | [6 empty] | 3035
|  | эксплуатация машин и механизмов | [6 empty] | 497
|  | материальные ресурсы | [6 empty] | 26723.53
|  | перевозка | [6 empty] | 0
|  | Итого ФОТ (в базисном уровне цен) (справочно) | [6 empty] | 3091
|  | Итого накладные расходы (в базисном уровне цен) | [6 empty] | 2966
|  | Итого сметная прибыль (в базисном уровне цен) | [6 empty] | 1658
|  | Итого оборудование (в базисном уровне цен) | [6 empty] | 0
|  | Итого прочие затраты (в базисном уровне цен) | [6 empty] | 0
|  | Итого по разделу Раздел 5 Изоляционные работы трубопроводов и арматуры (в базисном уровне цен) | [6 empty] | 34879.53
справочно
|  | материальные ресурсы, отсутствующие в СНБ (в текущем уровне цен) | [8 empty] | 179225
|  | оборудование, отсутствующее в СНБ (в текущем уровне цен) | [8 empty] | 0
|  | Всего по разделу Раздел 5 Изоляционные работы трубопроводов и арматуры (в базисном уровне цен) | [6 empty] | 34879.53
Раздел №6 Монтаж полупроходного канала Кл 210-120
132 | ТЕР06-01-001-01 {Прик. Минстроя № 519/пр от 04.09.2019 г. табл.3, пп.10.3} | Устройство бетонной подготовки { (К Кзтр=1.1; Кзтм=1.1; Квэм=1.1)} [258.63/100] | 100 м3 | 2.5863 | 1 | 2.586
| 1 | ЗП |  |  | 1.1 |  | 1254.6 | 1 | 3568.84 | 36.98 | 131976
| 3 | ЭМ |  |  | 1.1 |  | 1582.56 | 1 | 4501.76
| 2 | в т.ч. ЗПМ |  |  | 1.1 |  | 214.44 | 1 | 609.99 | 36.98 | 22557
| 4 | М |  |  | 1 |  | 1167.99 | 1 | 3020.42
|  | ЗТр | чел.-ч | 180 | 1.1 | 512.028
|  | ЗТм | чел.-ч | 18.13 | 1.1 | 51.5726
|  | Итого по расценке |  |  |  |  | 4005.15 |  | 11091.02
|  | ФОТ | [6 empty] | 4178.83 |  | 154533
| Пр/812-006.0-1 | НР Бетонные и железобетонные монолитные конструкции и работы в строительстве (за исключением п.6.1 и 6.2 - конструкции и работы с применением индустриальных видов опалубки; конструкции зданий атомных электростанций) | % | 102 | 1 | 102 |  |  | 4262.41 |  | 157624
| Пр/774-006.0 | СП Бетонные и железобетонные монолитные конструкции и работы в строительстве (за исключением п.6.1 и 6.2 - конструкции и работы с применением индустриальных видов опалубки; конструкции зданий атомных электростанций) | % | 58 | 1 | 58 |  |  | 2423.72 |  | 89629
|  | Всего по позиции | [6 empty] | 17777.15
133 | 04.1.02.05-0003 | Бетон тяжелый, класс В7,5 (М100) [263,80] | м3 | 263.8 | 1 | 263.8 | 591.79 | 1 | 156114.2
|  | Всего по позиции | [6 empty] | 156114.2
134 | ТЕР07-06-001-01 {Прик. Минстроя № 519/пр от 04.09.2019 г. табл.3, пп.10.3} | Устройство непроходных каналов: одноячейковых, перекрываемых или опирающихся на плиту { (К Кзтр=1.1; Кзтм=1.1; Квэм=1.1)} [((292*1.89+33*0.47))/100] | 100 м3 | 5.6739 | 1 | 5.674
| 1 | ЗП |  |  | 1.1 |  | 3058.27 | 1 | 19087.9 | 36.98 | 705871
| 3 | ЭМ |  |  | 1.1 |  | 7533.55 | 1 | 47019.93
| 2 | в т.ч. ЗПМ |  |  | 1.1 |  | 708.69 | 1 | 4423.22 | 36.98 | 163571
| 4 | М |  |  | 1 |  | 8543.97 | 1 | 48478.49
|  | ЗТр | чел.-ч | 372.96 | 1.1 | 2327.7925
|  | ЗТм | чел.-ч | 60.54 | 1.1 | 377.8544
|  | Итого по расценке |  |  |  |  | 19135.79 |  | 114586.32
|  | ФОТ | [6 empty] | 23511.12 |  | 869441
| Пр/812-007.0-1 | НР Бетонные и железобетонные сборные конструкции и работы в строительстве (за исключением п.7.1 и 7.2 - конструкции жилых, общественных и административно-бытовых зданий промышленных предприятий; конструкции зданий атомных электростанций) | % | 110 | 1 | 110 |  |  | 25862.23 |  | 956385
| Пр/774-007.0 | СП Бетонные и железобетонные сборные конструкции и работы в строительстве (за исключением п.7.1 и 7.2 - конструкции жилых, общественных и административно-бытовых зданий промышленных предприятий; конструкции зданий атомных электростанций) | % | 73 | 1 | 73 |  |  | 17163.12 |  | 634692
|  | Всего по позиции | [6 empty] | 157611.67
Исключить затраты из ТЕР07-06-001-01
135 | ТЕР08-01-003-07 {Прик. Минстроя № 519/пр от 04.09.2019 г. табл.3, пп.10.3; МДС 81-38.2004, п.3.4} | Гидроизоляция стен, фундаментов: Гидроизоляция боковая обмазочная битумная в 2 слоя по выровненной поверхности бутовой кладки, кирпичу, бетону { (К Кзтр=1.1; Кзтм=1.1; Квэм=1.1); (К Кзтр=1.15; Кзтм=1.25; Квэм=1.25)} [-(((2,970*292+0,720*33)*1,6)*2)/100] | 100 м2 | -28.512 | 1 | -28.512
| 1 | ЗП |  |  | 1.265 |  | 179.99 | 1 | -6491.9 | 36.98 | -240070
| 3 | ЭМ |  |  | 1.375 |  | 79.04 | 1 | -3098.68
| 2 | в т.ч. ЗПМ |  |  | 1.375 |  | 2.03 | 1 | -79.55 | 36.98 | -2942
| 4 | М |  |  | 1 |  | 1059.66 | 1 | -30213.03
|  | ЗТр | чел.-ч | 21.2 | 1.265 | -764.6348
|  | ЗТм | чел.-ч | 0.2 | 1.375 | -7.8408
|  | Итого по расценке |  |  |  |  | 1318.69 |  | -39803.61
|  | ФОТ | [6 empty] | -6571.45 |  | -243013
| Пр/812-008.0-1 | НР Конструкции из кирпича и блоков | % | 110 | 1 | 110 |  |  | -7228.59 |  | -267315
| Пр/774-008.0 | СП Конструкции из кирпича и блоков | % | 69 | 1 | 69 |  |  | -4534.3 |  | -167679
|  | Всего по позиции | [6 empty] | -51566.5
136 | ТЕР07-01-006-06 {Прик. Минстроя № 519/пр от 04.09.2019 г. табл.3, пп.10.3} | Укладка плит перекрытий площадью: более 5 м2 при наибольшей массе монтажных элементов до 5 т { (К Кзтр=1.1; Кзтм=1.1; Квэм=1.1)} [292/100] | 100 шт | 2.92 | 1 | 2.92
| 1 | ЗП |  |  | 1.1 |  | 1829.5 | 1 | 5876.35 | 36.98 | 217307
| 3 | ЭМ |  |  | 1.1 |  | 4775.7 | 1 | 15339.55
| 2 | в т.ч. ЗПМ |  |  | 1.1 |  | 503.95 | 1 | 1618.7 | 36.98 | 59860
| 4 | М |  |  | 1 |  | 4788.47 | 1 | 13982.33
|  | ЗТр | чел.-ч | 223.11 | 1.1 | 716.6293
|  | ЗТм | чел.-ч | 44.35 | 1.1 | 142.4522
|  | Итого по расценке |  |  |  |  | 11393.67 |  | 35198.23
|  | ФОТ | [6 empty] | 7495.05 |  | 277166
| Пр/812-007.0-1 | НР Бетонные и железобетонные сборные конструкции и работы в строительстве (за исключением п.7.1 и 7.2 - конструкции жилых, общественных и административно-бытовых зданий промышленных предприятий; конструкции зданий атомных электростанций) | % | 110 | 1 | 110 |  |  | 8244.56 |  | 304883
| Пр/774-007.0 | СП Бетонные и железобетонные сборные конструкции и работы в строительстве (за исключением п.7.1 и 7.2 - конструкции жилых, общественных и административно-бытовых зданий промышленных предприятий; конструкции зданий атомных электростанций) | % | 73 | 1 | 73 |  |  | 5471.39 |  | 202332
|  | Всего по позиции | [6 empty] | 48914.18
137 | ТЕР07-01-006-04 {Прик. Минстроя № 519/пр от 04.09.2019 г. табл.3, пп.10.3} | Укладка плит перекрытий площадью: до 5 м2 при наибольшей массе монтажных элементов до 5 т { (К Кзтр=1.1; Кзтм=1.1; Квэм=1.1)} [33/100] | 100 шт | 0.33 | 1 | 0.33
| 1 | ЗП |  |  | 1.1 |  | 1375.62 | 1 | 499.35 | 36.98 | 18466
| 3 | ЭМ |  |  | 1.1 |  | 3597.43 | 1 | 1305.87
| 2 | в т.ч. ЗПМ |  |  | 1.1 |  | 379.53 | 1 | 137.77 | 36.98 | 5095
| 4 | М |  |  | 1 |  | 3100.93 | 1 | 1023.31
|  | ЗТр | чел.-ч | 169.83 | 1.1 | 61.6483
|  | ЗТм | чел.-ч | 33.24 | 1.1 | 12.0661
|  | Итого по расценке |  |  |  |  | 8073.98 |  | 2828.53
|  | ФОТ | [6 empty] | 637.12 |  | 23561
| Пр/812-007.0-1 | НР Бетонные и железобетонные сборные конструкции и работы в строительстве (за исключением п.7.1 и 7.2 - конструкции жилых, общественных и административно-бытовых зданий промышленных предприятий; конструкции зданий атомных электростанций) | % | 110 | 1 | 110 |  |  | 700.83 |  | 25917
| Пр/774-007.0 | СП Бетонные и железобетонные сборные конструкции и работы в строительстве (за исключением п.7.1 и 7.2 - конструкции жилых, общественных и административно-бытовых зданий промышленных предприятий; конструкции зданий атомных электростанций) | % | 73 | 1 | 73 |  |  | 465.1 |  | 17199
|  | Всего по позиции | [6 empty] | 3994.46
138 | 05.1.01.10-0094 | Лотки (серия 3.006.1-2.87 выпуск 1) Л25-8 /бетон В25 (М350), объем 1,89 м3, расход арматуры 187,7 кг | шт. | 292 | 1 | 292 | 2898 | 1 | 846216
|  | Всего по позиции | [6 empty] | 846216
139 | 05.1.01.10-0112 | Лотки из бетона В15 (М200), объемом от 0,2 до 0,5 м3, с расходом арматуры 25 кг/м3 (для непроходных каналов) [33*0,47] | м3 | 15.51 | 1 | 15.51 | 1168.74 | 1 | 18127.16
|  | Всего по позиции | [6 empty] | 18127.16
140 | 05.1.06.09-0073 | Плита перекрытия П21-8 /бетон В22,5 (М300), объем 1,18 м3, расход арматуры 99,8 кг/ (серия 3.006.1-2.87 вып.2) | шт. | 292 | 1 | 292 | 3078.53 | 1 | 898930.76
|  | Всего по позиции | [6 empty] | 898930.76
141 | 05.1.06.09-0075 {Прик. Минстроя № 519/пр от 04.09.2019 г. табл.3, пп.10.3} | Плита перекрытия П21д-8 /бетон В25 (М350), объем 0,29 м3, расход арматуры 23,6 кг/ (серия 3.006.1-2.87 вып.2) { (К Кзтр=1.1; Кзтм=1.1; Квэм=1.1)} | шт. | 33 | 1 | 33 | 475.87 | 1 | 15703.71
|  | Всего по позиции | [6 empty] | 15703.71
Монолитные ж/бетонные направляющие опоры-в кол-ве 42шт.; неподвижной опоры в кол-ве 12 шт. и опорной подушки Оп4а-в кол-ве 4 шт.
142 | ТЕР06-01-001-01 {Прик. Минстроя № 519/пр от 04.09.2019 г. табл.3, пп.10.3} | Устройство бетонной подготовки { (К Кзтр=1.1; Кзтм=1.1; Квэм=1.1)} [0.6*12/100] | 100 м3 | 0.072 | 1 | 0.072
| 1 | ЗП |  |  | 1.1 |  | 1254.6 | 1 | 99.36 | 36.98 | 3674
| 3 | ЭМ |  |  | 1.1 |  | 1582.56 | 1 | 125.34
| 2 | в т.ч. ЗПМ |  |  | 1.1 |  | 214.44 | 1 | 16.98 | 36.98 | 628
| 4 | М |  |  | 1 |  | 1167.99 | 1 | 84.1
|  | ЗТр | чел.-ч | 180 | 1.1 | 14.256
|  | ЗТм | чел.-ч | 18.13 | 1.1 | 1.4359
|  | Итого по расценке |  |  |  |  | 4005.15 |  | 308.8
|  | ФОТ | [6 empty] | 116.34 |  | 4302
| Пр/812-006.0-1 | НР Бетонные и железобетонные монолитные конструкции и работы в строительстве (за исключением п.6.1 и 6.2 - конструкции и работы с применением индустриальных видов опалубки; конструкции зданий атомных электростанций) | % | 102 | 1 | 102 |  |  | 118.67 |  | 4388
| Пр/774-006.0 | СП Бетонные и железобетонные монолитные конструкции и работы в строительстве (за исключением п.6.1 и 6.2 - конструкции и работы с применением индустриальных видов опалубки; конструкции зданий атомных электростанций) | % | 58 | 1 | 58 |  |  | 67.48 |  | 2495
|  | Всего по позиции | [6 empty] | 494.95
143 | 04.1.02.01-0001 | Бетон мелкозернистый, класс В3,5 (М50) [7,344*1,02] | м3 | 7.491 | 1 | 7.491 | 413.87 | 1 | 3100.3
|  | Всего по позиции | [6 empty] | 3100.3
144 | ТЕР06-01-046-01прим. {Прик. Минстроя № 519/пр от 04.09.2019 г. табл.3, пп.10.3} | Устройство стен, днищ и перекрытий тоннелей и проходных каналов при отношении высоты к ширине: до 1 и толщине стен до 300 мм { (К Кзтр=1.1; Кзтм=1.1; Квэм=1.1)} [((1.18*12+0.3*42+0.04*4))/100] | 100 м3 | 0.2692 | 1 | 0.269
| 1 | ЗП |  |  | 1.1 |  | 4352.92 | 1 | 1288.03 | 36.98 | 47631
| 3 | ЭМ |  |  | 1.1 |  | 8933.4 | 1 | 2643.39
| 2 | в т.ч. ЗПМ |  |  | 1.1 |  | 884.07 | 1 | 261.6 | 36.98 | 9674
| 4 | М |  |  | 1 |  | 4589.55 | 1 | 1234.59
|  | ЗТр | чел.-ч | 572 | 1.1 | 169.2548
|  | ЗТм | чел.-ч | 75.02 | 1.1 | 22.1984
|  | Итого по расценке |  |  |  |  | 17875.87 |  | 5166.01
|  | ФОТ | [6 empty] | 1549.63 |  | 57305
| Пр/812-006.0-1 | НР Бетонные и железобетонные монолитные конструкции и работы в строительстве (за исключением п.6.1 и 6.2 - конструкции и работы с применением индустриальных видов опалубки; конструкции зданий атомных электростанций) | % | 102 | 1 | 102 |  |  | 1580.62 |  | 58451
| Пр/774-006.0 | СП Бетонные и железобетонные монолитные конструкции и работы в строительстве (за исключением п.6.1 и 6.2 - конструкции и работы с применением индустриальных видов опалубки; конструкции зданий атомных электростанций) | % | 58 | 1 | 58 |  |  | 898.79 |  | 33237
|  | Всего по позиции | [6 empty] | 7645.42
145 | 04.1.02.05-0003 | Бетон тяжелый, класс В7,5 (М100) [0,6*12] | м3 | 7.2 | 1 | 7.2 | 5693.02 | 1 | 4260.89 | 9.62 | 40990
|  | Всего по позиции | [6 empty] | 4260.89 |  | 40990
146 | 04.1.02.05-0006 | Бетон тяжелый, класс В15 (М200) [0,04*4] | м3 | 0.16 | 1 | 0.16 | 674.36 | 1 | 107.9
|  | Всего по позиции | [6 empty] | 107.9
147 | 04.1.02.05-0007 | Бетон тяжелый, класс В20 (М250) [12.6+1,18*12] | м3 | 26.76 | 1 | 26.76 | 718.23 | 1 | 19219.83
|  | Всего по позиции | [6 empty] | 19219.83
148 | 08.4.03.03-0004 | Горячекатанная арматурная сталь класса А500 С, диаметром 12 мм [(12,0*12+33,82*42+0,03*4)/1000] | т | 1.565 | 1 | 1.565 | 5584.58 | 1 | 8739.87
|  | Всего по позиции | [6 empty] | 8739.87
149 | 08.4.03.03-0006 | Горячекатанная арматурная сталь класса А500 С, диаметром 16 мм [((43,8+39,5)*12+7,6*42)/1000] | т | 1.319 | 1 | 1.319 | 5488.69 | 1 | 7239.58
|  | Всего по позиции | [6 empty] | 7239.58
150 | 08.4.03.03-0007 | Горячекатанная арматурная сталь класса А500 С, диаметром 18 мм [(12,0*42)/1000] | т | 0.504 | 1 | 0.504 | 5488.69 | 1 | 2766.3
|  | Всего по позиции | [6 empty] | 2766.3
151 | 08.4.03.03-0001 | Горячекатанная арматурная сталь класса А500 С, диаметром 6 мм [(6,5*12+2,64*42+1,1*4)/1000] | т | 0.193 | 1 | 0.193 | 6213.48 | 1 | 1199.2
|  | Всего по позиции | [6 empty] | 1199.2
152 | ТЕР06-01-015-07 {Прик. Минстроя № 519/пр от 04.09.2019 г. табл.3, пп.10.3} | Установка закладных деталей весом: до 4 кг { (К Кзтр=1.1; Кзтм=1.1; Квэм=1.1)} [(1,6*4+49,24*42+0,4*4+49,24*42)/1000] | т | 4.144 | 1 | 4.144
| 1 | ЗП |  |  | 1.1 |  | 1748.14 | 1 | 7968.7 | 36.98 | 294683
| 3 | ЭМ |  |  | 1.1 |  | 35.15 | 1 | 160.25
| 2 | в т.ч. ЗПМ |  |  | 1.1 |  | 3.91 | 1 | 17.82 | 36.98 | 659
| 4 | М |  |  | 1 |  | 0 | 1 | 0
|  | ЗТр | чел.-ч | 215.82 | 1.1 | 983.7939
|  | ЗТм | чел.-ч | 0.36 | 1.1 | 1.641
|  | Итого по расценке |  |  |  |  | 1783.29 |  | 8128.95
|  | ФОТ | [6 empty] | 7986.52 |  | 295342
| Пр/812-006.0-1 | НР Бетонные и железобетонные монолитные конструкции и работы в строительстве (за исключением п.6.1 и 6.2 - конструкции и работы с применением индустриальных видов опалубки; конструкции зданий атомных электростанций) | % | 102 | 1 | 102 |  |  | 8146.25 |  | 301248
| Пр/774-006.0 | СП Бетонные и железобетонные монолитные конструкции и работы в строительстве (за исключением п.6.1 и 6.2 - конструкции и работы с применением индустриальных видов опалубки; конструкции зданий атомных электростанций) | % | 58 | 1 | 58 |  |  | 4632.18 |  | 171298
|  | Всего по позиции | [6 empty] | 20907.38
153 | 08.4.01.02-0013 | Детали закладные и накладные изготовленные с применением сварки, гнутья, сверления (пробивки) отверстий (при наличии одной из этих операций или всего перечня в любых сочетаниях) поставляемые отдельно | т | 4.144 | 1 | 4.144 | 7609.34 | 1 | 31533.1
|  | Всего по позиции | [6 empty] | 31533.1
154 | ТЕР07-02-002-01 {Прик. Минстроя № 519/пр от 04.09.2019 г. табл.3, пп.10.3} | Установка опор из плит и колец диаметром: до 1000 мм { (К Кзтр=1.1; Кзтм=1.1; Квэм=1.1)} [(0.04*216)/100] | 100 м3 | 0.0864 | 1 | 0.086
| 1 | ЗП |  |  | 1.1 |  | 4385.96 | 1 | 414.91 | 36.98 | 15343
| 3 | ЭМ |  |  | 1.1 |  | 21059.33 | 1 | 1992.21
| 2 | в т.ч. ЗПМ |  |  | 1.1 |  | 2415.28 | 1 | 228.49 | 36.98 | 8450
| 4 | М |  |  | 1 |  | 1909.58 | 1 | 164.22
|  | ЗТр | чел.-ч | 547.56 | 1.1 | 51.7992
|  | ЗТм | чел.-ч | 210.11 | 1.1 | 19.8764
|  | Итого по расценке |  |  |  |  | 27354.87 |  | 2571.34
|  | ФОТ | [6 empty] | 643.4 |  | 23793
| Пр/812-007.0-1 | НР Бетонные и железобетонные сборные конструкции и работы в строительстве (за исключением п.7.1 и 7.2 - конструкции жилых, общественных и административно-бытовых зданий промышленных предприятий; конструкции зданий атомных электростанций) | % | 110 | 1 | 110 |  |  | 707.74 |  | 26172
| Пр/774-007.0 | СП Бетонные и железобетонные сборные конструкции и работы в строительстве (за исключением п.7.1 и 7.2 - конструкции жилых, общественных и административно-бытовых зданий промышленных предприятий; конструкции зданий атомных электростанций) | % | 73 | 1 | 73 |  |  | 469.68 |  | 17369
|  | Всего по позиции | [6 empty] | 3748.76
155 | 05.1.08.09-0004 | Опорные подушки ОП 4 /бетон В15 (М200), объем 0,04 м3, расход арматуры 3,4 кг / (серия 3.006.1-8) | шт. | 216 | 1 | 216 | 96.73 | 1 | 20893.68
|  | Всего по позиции | [6 empty] | 20893.68
Монолитные участки в местах герметизации стыков
156 | ТЕР06-01-046-01 {Прик. Минстроя № 519/пр от 04.09.2019 г. табл.3, пп.10.3} | Устройство стен, днищ и перекрытий тоннелей и проходных каналов при отношении высоты к ширине: до 1 и толщине стен до 300 мм { (К Кзтр=1.1; Кзтм=1.1; Квэм=1.1)} [1/100] | 100 м3 | 0.01 | 1 | 0.01
| 1 | ЗП |  |  | 1.1 |  | 4352.92 | 1 | 47.88 | 36.98 | 1771
| 3 | ЭМ |  |  | 1.1 |  | 8933.4 | 1 | 98.27
| 2 | в т.ч. ЗПМ |  |  | 1.1 |  | 884.07 | 1 | 9.72 | 36.98 | 359
| 4 | М |  |  | 1 |  | 4589.55 | 1 | 45.9
|  | ЗТр | чел.-ч | 572 | 1.1 | 6.292
|  | ЗТм | чел.-ч | 75.02 | 1.1 | 0.82522
|  | Итого по расценке |  |  |  |  | 17875.87 |  | 192.05
|  | ФОТ | [6 empty] | 57.6 |  | 2130
| Пр/812-006.0-1 | НР Бетонные и железобетонные монолитные конструкции и работы в строительстве (за исключением п.6.1 и 6.2 - конструкции и работы с применением индустриальных видов опалубки; конструкции зданий атомных электростанций) | % | 102 | 1 | 102 |  |  | 58.75 |  | 2173
| Пр/774-006.0 | СП Бетонные и железобетонные монолитные конструкции и работы в строительстве (за исключением п.6.1 и 6.2 - конструкции и работы с применением индустриальных видов опалубки; конструкции зданий атомных электростанций) | % | 58 | 1 | 58 |  |  | 33.41 |  | 1236
|  | Всего по позиции | [6 empty] | 284.21
157 | 04.1.02.05-0007 | Бетон тяжелый, класс В20 (М250) [1*1,02] | м3 | 1.02 | 1 | 1.02 | 718.23 | 1 | 732.59
|  | Всего по позиции | [6 empty] | 732.59
158 | 08.4.03.03-0001 | Горячекатанная арматурная сталь класса А500 С, диаметром 6 мм [0,77/1000] | т | 0.001 | 1 | 0.001 | 6213.48 | 1 | 6.21
|  | Всего по позиции | [6 empty] | 6.21
159 | 08.4.03.03-0004 | Горячекатанная арматурная сталь класса А500 С, диаметром 12 мм [15,13/1000] | т | 0.015 | 1 | 0.015 | 5584.58 | 1 | 83.77
|  | Всего по позиции | [6 empty] | 83.77
Пригрузка из бетона на гидроизоляцию
160 | ТЕР11-01-002-09 прим. {Прик. Минстроя № 519/пр от 04.09.2019 г. табл.3, пп.10.3} | Устройство подстилающих слоев: бетонных { (К Кзтр=1.1; Кзтм=1.1; Квэм=1.1)} | м3 | 54.26 | 1 | 54.26
| 1 | ЗП |  |  | 1.1 |  | 27.41 | 1 | 1635.94 | 36.98 | 60497
| 3 | ЭМ |  |  | 1.1 |  | 0.25 | 1 | 15.19
| 2 | в т.ч. ЗПМ |  |  | 1.1 |  | 0 | 1 | 0 | 36.98 | 0
| 4 | М |  |  | 1 |  | 28.48 | 1 | 1545.32
Д | 01.2.03.03-0045 | Мастика битумно-полимерная | т | 0.002 | 1 | 0.10852 | 11807.46 | 1 | 1281.35
|  | ЗТр | чел.-ч | 3.66 | 1.1 | 218.4508
|  | ЗТм | чел.-ч | 0 | 1.1 | 0
|  | Итого по расценке |  |  |  |  | 56.14 |  | 3196.45
|  | ФОТ | [6 empty] | 1635.94 |  | 60497
| Пр/812-011.0-1 | НР Полы | % | 112 | 1 | 112 |  |  | 1832.25 |  | 67757
| Пр/774-011.0 | СП Полы | % | 65 | 1 | 65 |  |  | 1063.36 |  | 39323
|  | Всего по позиции | [6 empty] | 6092.06
161 | 04.1.02.05-0001 | Бетон тяжелый, класс В3,5 (М50) [54,26*1,02] | м3 | 55.345 | 1 | 55.345 | 578.66 | 1 | 32025.94
|  | Всего по позиции | [6 empty] | 32025.94
162 | ТЕР08-01-003-08 прим. {Прик. Минстроя № 519/пр от 04.09.2019 г. табл.3, пп.10.3} | Гидроизоляция стен, фундаментов: Выравнивание поверхности бутовой кладки раствором { (К Кзтр=1.1; Кзтм=1.1; Квэм=1.1)} [4810,9/100] | 100 м2 | 48.109 | 1 | 48.109
| 1 | ЗП |  |  | 1.1 |  | 801.64 | 1 | 42422.52 | 36.98 | 1568785
| 3 | ЭМ |  |  | 1.1 |  | 17.36 | 1 | 918.88
| 2 | в т.ч. ЗПМ |  |  | 1.1 |  | 2.03 | 1 | 107.28 | 36.98 | 3967
| 4 | М |  |  | 1 |  | 0.26 | 1 | 12.51
|  | ЗТр | чел.-ч | 96.7 | 1.1 | 5117.3543
|  | ЗТм | чел.-ч | 0.2 | 1.1 | 10.584
|  | Итого по расценке |  |  |  |  | 819.26 |  | 43353.91
|  | ФОТ | [6 empty] | 42529.8 |  | 1572758
| Пр/812-008.0-1 | НР Конструкции из кирпича и блоков | % | 110 | 1 | 110 |  |  | 46782.78 |  | 1730033
| Пр/774-008.0 | СП Конструкции из кирпича и блоков | % | 69 | 1 | 69 |  |  | 29345.56 |  | 1085203
|  | Всего по позиции | [6 empty] | 119482.25
163 | 04.3.01.09-0023 | Раствор готовый отделочный тяжелый, цементный 1:3 | м3 | 146.73 | 1 | 146.73 | 6147.85 | 1 | 93770.74 | 9.62 | 902075
|  | Всего по позиции | [6 empty] | 93770.74 |  | 902075
Стойки под задвижки СТ1
164 | ТЕР09-03-039-01 {Прик. Минстроя № 519/пр от 04.09.2019 г. табл.3, пп.10.3} | Монтаж опорных конструкций: для крепления трубопроводов внутри зданий и сооружений массой до 0,1 т { (К Кзтр=1.1; Кзтм=1.1; Квэм=1.1)} [((24,8+7,1+3,8+5,3)*4)/1000] | т | 0.164 | 1 | 0.164
| 1 | ЗП |  |  | 1.1 |  | 649.78 | 1 | 117.22 | 36.98 | 4335
| 3 | ЭМ |  |  | 1.1 |  | 322.29 | 1 | 58.14
| 2 | в т.ч. ЗПМ |  |  | 1.1 |  | 2.92 | 1 | 0.53 | 36.98 | 20
| 4 | М |  |  | 1 |  | 294.58 | 1 | 48.31
|  | ЗТр | чел.-ч | 80.22 | 1.1 | 14.4717
|  | ЗТм | чел.-ч | 0.27 | 1.1 | 0.048708
|  | Итого по расценке |  |  |  |  | 1266.65 |  | 223.67
|  | ФОТ | [6 empty] | 117.75 |  | 4354
| Пр/812-009.0-1 | НР Строительные металлические конструкции (за исключением п.9.1 - строительные металлические конструкции атомных электрических станций) | % | 93 | 1 | 93 |  |  | 109.51 |  | 4049
| Пр/774-009.0 | СП Строительные металлические конструкции (за исключением п.9.1 - строительные металлические конструкции атомных электрических станций) | % | 62 | 1 | 62 |  |  | 73.01 |  | 2700
|  | Всего по позиции | [6 empty] | 406.19
165 | 07.2.07.04-0011 | Прочие индивидуальные сварные конструкции, масса сборочной единицы до 0,1 т | т | 0.064 | 1 | 0.064 | 10175.83 | 1 | 651.25
|  | Всего по позиции | [6 empty] | 651.25
Атикоррозийная мастика вектор
166 | ТЕР13-03-007-01 прим. {Прик. Минстроя № 519/пр от 04.09.2019 г. табл.3, пп.10.3} | Антикоррозийное покрытие арматуры однокомпонентным составом EMACO NANOCRETE AP { (К Кзтр=1.1; Кзтм=1.1; Квэм=1.1)} [((24,82/1000*26,5+7,07/1000*25,7+3,76/1000*42,7+5,3/1000*51,1)*10)/100] | 100 м2 | 0.127 | 1 | 0.127
| 1 | ЗП |  |  | 1.1 |  | 381.52 | 1 | 53.3 | 36.98 | 1971
| 3 | ЭМ |  |  | 1.1 |  | 11.28 | 1 | 1.58
| 2 | в т.ч. ЗПМ |  |  | 1.1 |  | 1.32 | 1 | 0.18 | 36.98 | 7
| 4 | М |  |  | 1 |  | 0 | 1 | 0
|  | ЗТр | чел.-ч | 47.63 | 1.1 | 6.6539
|  | ЗТм | чел.-ч | 0.13 | 1.1 | 0.018161
|  | Итого по расценке |  |  |  |  | 392.8 |  | 54.88
|  | ФОТ | [6 empty] | 53.48 |  | 1978
| Пр/812-013.0-1 | НР Защита строительных конструкций и оборудования от коррозии | % | 94 | 1 | 94 |  |  | 50.27 |  | 1859
| Пр/774-013.0 | СП Защита строительных конструкций и оборудования от коррозии | % | 51 | 1 | 51 |  |  | 27.27 |  | 1009
|  | Всего по позиции | [6 empty] | 132.42
расход мастики— около 150 гр. на кв. м. (первый слой), последующие — 120 гр. на кв. м.;
167 | 14.4.01.09-0431 | Грунтовка ЭП-0444 "Ветокор-103" двухкомпонентная [12,708*0,15] | кг | 1.906 | 1 | 1.906 | 166.21 | 1 | 316.8
|  | Всего по позиции | [6 empty] | 316.8
Расход мастики при однослойном нанесении: 120гр/м2
168 | 14.5.04.04-0002 | Мастика Вектор-1214 антикоррозийная [(12,708*0,12)/1000] | т | 0.002 | 1 | 0.002 | 109997.55 | 1 | 220
|  | Всего по позиции | [6 empty] | 220
169 | ТЕР07-01-001-02 {Прик. Минстроя № 519/пр от 04.09.2019 г. табл.3, пп.10.3} | Укладка блоков и плит ленточных фундаментов при глубине котлована до 4 м, масса конструкций: до 1,5 т { (К Кзтр=1.1; Кзтм=1.1; Квэм=1.1)} [6/100] | 100 шт | 0.06 | 1 | 0.06
| 1 | ЗП |  |  | 1.1 |  | 724.4 | 1 | 47.81 | 36.98 | 1768
| 3 | ЭМ |  |  | 1.1 |  | 3412.7 | 1 | 225.24
| 2 | в т.ч. ЗПМ |  |  | 1.1 |  | 396.61 | 1 | 26.18 | 36.98 | 968
| 4 | М |  |  | 1 |  | 0 | 1 | 0
|  | ЗТр | чел.-ч | 91.58 | 1.1 | 6.0443
|  | ЗТм | чел.-ч | 34.71 | 1.1 | 2.2909
|  | Итого по расценке |  |  |  |  | 4137.1 |  | 273.05
|  | ФОТ | [6 empty] | 73.99 |  | 2736
| Пр/812-007.0-1 | НР Бетонные и железобетонные сборные конструкции и работы в строительстве (за исключением п.7.1 и 7.2 - конструкции жилых, общественных и административно-бытовых зданий промышленных предприятий; конструкции зданий атомных электростанций) | % | 110 | 1 | 110 |  |  | 81.39 |  | 3010
| Пр/774-007.0 | СП Бетонные и железобетонные сборные конструкции и работы в строительстве (за исключением п.7.1 и 7.2 - конструкции жилых, общественных и административно-бытовых зданий промышленных предприятий; конструкции зданий атомных электростанций) | % | 73 | 1 | 73 |  |  | 54.01 |  | 1997
|  | Всего по позиции | [6 empty] | 408.45
170 | 04.3.01.09-0012 | Раствор готовый кладочный цементный марки 50 | м3 | 1.32 | 1 | 1.32 | 7513.51 | 1 | 1030.96 | 9.62 | 9918
|  | Всего по позиции | [6 empty] | 1030.96 |  | 9918
171 | 05.2.02.01-0053 | Блоки бетонные стен подвалов сплошные (ГОСТ13579-78) ФБС24-4-6-Т /бетон В7,5 (М100), объем 0,543 м3, расход арматуры 1,46 кг/ | шт. | 6 | 1 | 6 | 314.94 | 1 | 1889.64
|  | Всего по позиции | [6 empty] | 1889.64
|  | Итого прямые затраты по Разделу 6 (в базисном уровне цен) | [6 empty] | 2253186.41
в том числе
|  | оплата труда | [6 empty] | 76636
|  | эксплуатация машин и механизмов | [6 empty] | 71307
|  | материальные ресурсы | [6 empty] | 2105243.41
|  | перевозка | [6 empty] | 0
|  | Итого ФОТ (в базисном уровне цен) (справочно) | [6 empty] | 84015
|  | Итого накладные расходы (в базисном уровне цен) | [6 empty] | 91310
|  | Итого сметная прибыль (в базисном уровне цен) | [6 empty] | 57654
|  | Итого оборудование (в базисном уровне цен) | [6 empty] | 0
|  | Итого прочие затраты (в базисном уровне цен) | [6 empty] | 0
|  | Итого по разделу Раздел 6 Монтаж полупроходного канала Кл 210-120 (в базисном уровне цен) | [6 empty] | 2402150.41
справочно
|  | материальные ресурсы, отсутствующие в СНБ (в текущем уровне цен) | [8 empty] | 952982
|  | оборудование, отсутствующее в СНБ (в текущем уровне цен) | [8 empty] | 0
|  | Всего по разделу Раздел 6 Монтаж полупроходного канала Кл 210-120 (в базисном уровне цен) | [6 empty] | 2402150.41
Раздел №7 Изоляционные работы стен и каналов
172 | ТЕР26-01-057-01 {Прик. Минстроя № 519/пр от 04.09.2019 г. табл.3, пп.10.3} | Устройство гидроизоляции подземных и инженерных сооружений горизонтальных поверхностей { (К Кзтр=1.1; Кзтм=1.1; Квэм=1.1)} [(904,3*2,46)/100] | 100 м2 | 22.246 | 1 | 22.246
| 1 | ЗП |  |  | 1.1 |  | 345.53 | 1 | 8455.26 | 36.98 | 312676
| 3 | ЭМ |  |  | 1.1 |  | 381.36 | 1 | 9332.2
| 2 | в т.ч. ЗПМ |  |  | 1.1 |  | 7.46 | 1 | 182.64 | 36.98 | 6754
| 4 | М |  |  | 1 |  | 706.17 | 1 | 15709.46
|  | ЗТр | чел.-ч | 41.68 | 1.1 | 1019.9346
|  | ЗТм | чел.-ч | 0.69 | 1.1 | 16.8847
|  | Итого по расценке |  |  |  |  | 1433.06 |  | 33496.92
|  | ФОТ | [6 empty] | 8637.9 |  | 319426
| Пр/812-020.0-1 | НР Теплоизоляционные работы | % | 97 | 1 | 97 |  |  | 8378.76 |  | 309843
| Пр/774-020.0 | СП Теплоизоляционные работы | % | 55 | 1 | 55 |  |  | 4750.84 |  | 175684
|  | Всего по позиции | [6 empty] | 46626.52
173 | ТЕР26-01-057-02 {Прик. Минстроя № 519/пр от 04.09.2019 г. табл.3, пп.10.3} | Устройство гидроизоляции подземных и инженерных сооружений вертикальных поверхностей, высотой до 3 м { (К Кзтр=1.1; Кзтм=1.1; Квэм=1.1)} [((904,3*1,5+904,3*0,1)*2)/100] | 100 м2 | 28.938 | 1 | 28.938
| 1 | ЗП |  |  | 1.1 |  | 314.8 | 1 | 10020.65 | 36.98 | 370564
| 3 | ЭМ |  |  | 1.1 |  | 431.78 | 1 | 13744.39
| 2 | в т.ч. ЗПМ |  |  | 1.1 |  | 7.34 | 1 | 233.53 | 36.98 | 8636
| 4 | М |  |  | 1 |  | 48.26 | 1 | 1396.55
|  | ЗТр | чел.-ч | 38.39 | 1.1 | 1222.0228
|  | ЗТм | чел.-ч | 0.68 | 1.1 | 21.6456
|  | Итого по расценке |  |  |  |  | 794.84 |  | 25161.59
|  | ФОТ | [6 empty] | 10254.18 |  | 379204
| Пр/812-020.0-1 | НР Теплоизоляционные работы | % | 97 | 1 | 97 |  |  | 9946.55 |  | 367828
| Пр/774-020.0 | СП Теплоизоляционные работы | % | 55 | 1 | 55 |  |  | 5639.8 |  | 208562
|  | Всего по позиции | [6 empty] | 40747.94
174 | 12.1.02.10-0098 | Мембрана профилированная защитная типа "Плантер" | м2 | 5625 | 1 | 5625 | 123.91 | 1 | 72450 | 9.62 | 696969
|  | Всего по позиции | [6 empty] | 72450 |  | 696969
175 | 12.1.02.03-0195 | Техноэласт ЭПП | м2 | 7994 | 1 | 7994 | 24.94 | 1 | 199370.36
|  | Всего по позиции | [6 empty] | 199370.36
176 | ТЕР11-01-004-09 {Прик. Минстроя № 519/пр от 04.09.2019 г. табл.3, пп.10.3} | Устройство гидроизоляции обмазочной: в один слой праймером { (К Кзтр=1.1; Кзтм=1.1; Квэм=1.1)} [(7632,3-2893,8)/100] | 100 м2 | 47.385 | 1 | 47.385
| 1 | ЗП |  |  | 1.1 |  | 263.5 | 1 | 13734.54 | 36.98 | 507903
| 3 | ЭМ |  |  | 1.1 |  | 27.81 | 1 | 1449.51
| 2 | в т.ч. ЗПМ |  |  | 1.1 |  | 0.77 | 1 | 40.28 | 36.98 | 1490
| 4 | М |  |  | 1 |  | 282.29 | 1 | 13376.31
|  | ЗТр | чел.-ч | 26.97 | 1.1 | 1405.7708
|  | ЗТм | чел.-ч | 0.07 | 1.1 | 3.6486
|  | Итого по расценке |  |  |  |  | 573.6 |  | 28560.36
|  | ФОТ | [6 empty] | 13774.82 |  | 509387
| Пр/812-011.0-1 | НР Полы | % | 112 | 1 | 112 |  |  | 15427.8 |  | 570514
| Пр/774-011.0 | СП Полы | % | 65 | 1 | 65 |  |  | 8953.63 |  | 331102
|  | Всего по позиции | [6 empty] | 52941.79
|  | Итого прямые затраты по Разделу 7 (в базисном уровне цен) | [6 empty] | 286588
в том числе
|  | оплата труда | [6 empty] | 32210
|  | эксплуатация машин и механизмов | [6 empty] | 24526
|  | материальные ресурсы | [6 empty] | 229852
|  | перевозка | [6 empty] | 0
|  | Итого ФОТ (в базисном уровне цен) (справочно) | [6 empty] | 32666
|  | Итого накладные расходы (в базисном уровне цен) | [6 empty] | 33753
|  | Итого сметная прибыль (в базисном уровне цен) | [6 empty] | 19344
|  | Итого оборудование (в базисном уровне цен) | [6 empty] | 0
|  | Итого прочие затраты (в базисном уровне цен) | [6 empty] | 0
|  | Итого по разделу Раздел 7 Изоляционные работы стен и каналов (в базисном уровне цен) | [6 empty] | 339685
справочно
|  | материальные ресурсы, отсутствующие в СНБ (в текущем уровне цен) | [8 empty] | 696969
|  | оборудование, отсутствующее в СНБ (в текущем уровне цен) | [8 empty] | 0
|  | Всего по разделу Раздел 7 Изоляционные работы стен и каналов (в базисном уровне цен) | [6 empty] | 339685
Раздел №8 Железобетонные колодцы СК1,2 УТ1-2
Смотровой колодец СК-1,2 (2 шт.)
177 | ТЕР07-02-002-01прим. {Прик. Минстроя № 519/пр от 04.09.2019 г. табл.3, пп.10.3} | Установка опор из плит и колец диаметром: до 1000 мм { (К Кзтр=1.1; Кзтм=1.1; Квэм=1.1)} [(0,59+0,55+0,02)*2/100] | 100 м3 | 0.023 | 1 | 0.023
| 1 | ЗП |  |  | 1.1 |  | 4385.96 | 1 | 110.96 | 36.98 | 4103
| 3 | ЭМ |  |  | 1.1 |  | 21059.33 | 1 | 532.8
| 2 | в т.ч. ЗПМ |  |  | 1.1 |  | 2415.28 | 1 | 61.11 | 36.98 | 2260
| 4 | М |  |  | 1 |  | 1909.58 | 1 | 43.92
|  | ЗТр | чел.-ч | 547.56 | 1.1 | 13.8533
|  | ЗТм | чел.-ч | 210.11 | 1.1 | 5.3158
|  | Итого по расценке |  |  |  |  | 27354.87 |  | 687.68
|  | ФОТ | [6 empty] | 172.07 |  | 6363
| Пр/812-007.0-1 | НР Бетонные и железобетонные сборные конструкции и работы в строительстве (за исключением п.7.1 и 7.2 - конструкции жилых, общественных и административно-бытовых зданий промышленных предприятий; конструкции зданий атомных электростанций) | % | 110 | 1 | 110 |  |  | 189.28 |  | 6999
| Пр/774-007.0 | СП Бетонные и железобетонные сборные конструкции и работы в строительстве (за исключением п.7.1 и 7.2 - конструкции жилых, общественных и административно-бытовых зданий промышленных предприятий; конструкции зданий атомных электростанций) | % | 73 | 1 | 73 |  |  | 125.61 |  | 4645
|  | Всего по позиции | [6 empty] | 1002.57
178 | ТЕР23-04-011-01 {Прик. Минстроя № 519/пр от 04.09.2019 г. табл.3, пп.10.3} | Установка люка { (К Кзтр=1.1; Кзтм=1.1; Квэм=1.1)} | шт | 2 | 1 | 2
| 1 | ЗП |  |  | 1.1 |  | 10.1 | 1 | 22.22 | 36.98 | 822
| 3 | ЭМ |  |  | 1.1 |  | 6.08 | 1 | 13.38
| 2 | в т.ч. ЗПМ |  |  | 1.1 |  | 0.71 | 1 | 1.56 | 36.98 | 58
| 4 | М |  |  | 1 |  | 0.57 | 1 | 1.14
|  | ЗТр | чел.-ч | 1.31 | 1.1 | 2.882
|  | ЗТм | чел.-ч | 0.07 | 1.1 | 0.154
|  | Итого по расценке |  |  |  |  | 16.75 |  | 36.74
|  | ФОТ | [6 empty] | 23.78 |  | 879
| Пр/812-018.0-1 | НР Наружные сети водопровода, канализации, теплоснабжения, газопроводы | % | 117 | 1 | 117 |  |  | 27.82 |  | 1029
| Пр/774-018.0 | СП Наружные сети водопровода, канализации, теплоснабжения, газопроводы | % | 74 | 1 | 74 |  |  | 17.6 |  | 651
|  | Всего по позиции | [6 empty] | 82.16
179 | 08.1.02.06-0043 | Люки чугунные тяжелые | шт. | 2 | 1 | 2 | 586.04 | 1 | 1172.08
|  | Всего по позиции | [6 empty] | 1172.08
180 | ТЕР06-01-015-07 {Прик. Минстроя № 519/пр от 04.09.2019 г. табл.3, пп.10.3} | Установка закладных деталей весом: до 4 кг { (К Кзтр=1.1; Кзтм=1.1; Квэм=1.1)} [13,12/1000] | т | 0.013 | 1 | 0.013
| 1 | ЗП |  |  | 1.1 |  | 1748.14 | 1 | 25 | 36.98 | 924
| 3 | ЭМ |  |  | 1.1 |  | 35.15 | 1 | 0.5
| 2 | в т.ч. ЗПМ |  |  | 1.1 |  | 3.91 | 1 | 0.06 | 36.98 | 2
| 4 | М |  |  | 1 |  | 0 | 1 | 0
|  | ЗТр | чел.-ч | 215.82 | 1.1 | 3.0862
|  | ЗТм | чел.-ч | 0.36 | 1.1 | 0.005148
|  | Итого по расценке |  |  |  |  | 1783.29 |  | 25.5
|  | ФОТ | [6 empty] | 25.06 |  | 927
| Пр/812-006.0-1 | НР Бетонные и железобетонные монолитные конструкции и работы в строительстве (за исключением п.6.1 и 6.2 - конструкции и работы с применением индустриальных видов опалубки; конструкции зданий атомных электростанций) | % | 102 | 1 | 102 |  |  | 25.56 |  | 945
| Пр/774-006.0 | СП Бетонные и железобетонные монолитные конструкции и работы в строительстве (за исключением п.6.1 и 6.2 - конструкции и работы с применением индустриальных видов опалубки; конструкции зданий атомных электростанций) | % | 58 | 1 | 58 |  |  | 14.53 |  | 537
|  | Всего по позиции | [6 empty] | 65.59
181 | 07.2.07.12-0006 | Конструктивные элементы вспомогательного назначения с преобладанием профильного проката собираемые из двух и более деталей, с отверстиями и без отверстий, соединяемые на сварке [((2,76+1,8+1,8)*2)/1000] | т | 0.013 | 1 | 0.013 | 9389.64 | 1 | 122.07
|  | Всего по позиции | [6 empty] | 122.07
182 | 05.1.01.09-0073 | Кольцо стеновое смотровых колодцев КС20.9 /бетон В15 (М200), объем 0,59 м3, расход арматуры 19,88 кг/ (серия 3.900.1-14) | шт. | 2 | 1 | 2 | 901.16 | 1 | 1802.32
|  | Всего по позиции | [6 empty] | 1802.32
183 | 05.1.01.09-0042 | Кольцо опорное КО-6 /бетон В15 (М200), объем 0,02 м3, расход арматуры 1,10 кг / (серия 3.900.1-14) | шт. | 2 | 1 | 2 | 64.14 | 1 | 128.28
|  | Всего по позиции | [6 empty] | 128.28
184 | 05.1.06.09-0004 | Плита перекрытия 1ПП20-1 /бетон В15 (М200), объем 0,55 м3, расход арматуры 49,65 кг/ (серия 3.900.1-14) | шт. | 2 | 1 | 2 | 681.39 | 1 | 1362.78
|  | Всего по позиции | [6 empty] | 1362.78
185 | ТЕР11-01-004-09 {Прик. Минстроя № 519/пр от 04.09.2019 г. табл.3, пп.10.3} | Устройство гидроизоляции обмазочной: в один слой праймером { (К Кзтр=1.1; Кзтм=1.1; Квэм=1.1)} [(8*2)/100] | 100 м2 | 0.16 | 1 | 0.16
| 1 | ЗП |  |  | 1.1 |  | 263.5 | 1 | 46.38 | 36.98 | 1715
| 3 | ЭМ |  |  | 1.1 |  | 27.81 | 1 | 4.89
| 2 | в т.ч. ЗПМ |  |  | 1.1 |  | 0.77 | 1 | 0.14 | 36.98 | 5
| 4 | М |  |  | 1 |  | 282.29 | 1 | 45.17
|  | ЗТр | чел.-ч | 26.97 | 1.1 | 4.7467
|  | ЗТм | чел.-ч | 0.07 | 1.1 | 0.01232
|  | Итого по расценке |  |  |  |  | 573.6 |  | 96.44
|  | ФОТ | [6 empty] | 46.52 |  | 1720
| Пр/812-011.0-1 | НР Полы | % | 112 | 1 | 112 |  |  | 52.1 |  | 1927
| Пр/774-011.0 | СП Полы | % | 65 | 1 | 65 |  |  | 30.24 |  | 1118
|  | Всего по позиции | [6 empty] | 178.78
186 | ТЕР13-03-006-01прим. {Прик. Минстроя № 519/пр от 04.09.2019 г. табл.3, пп.10.3} | Гидроизоляция поверхности бетонных и железобетонных конструкций в два слоя защитными покрытиями серии MASTERSEAL: вертикальной { (К Кзтр=1.1; Кзтм=1.1; Квэм=1.1)} [(11,16*2)/100] | 100 м2 | 0.223 | 1 | 0.223
| 1 | ЗП |  |  | 1.1 |  | 200.73 | 1 | 49.24 | 36.98 | 1821
| 3 | ЭМ |  |  | 1.1 |  | 9.55 | 1 | 2.34
| 2 | в т.ч. ЗПМ |  |  | 1.1 |  | 1.11 | 1 | 0.27 | 36.98 | 10
| 4 | М |  |  | 1 |  | 0 | 1 | 0
|  | ЗТр | чел.-ч | 25.06 | 1.1 | 6.1472
|  | ЗТм | чел.-ч | 0.11 | 1.1 | 0.026983
|  | Итого по расценке |  |  |  |  | 210.28 |  | 51.58
|  | ФОТ | [6 empty] | 49.51 |  | 1831
| Пр/812-013.0-1 | НР Защита строительных конструкций и оборудования от коррозии | % | 94 | 1 | 94 |  |  | 46.54 |  | 1721
| Пр/774-013.0 | СП Защита строительных конструкций и оборудования от коррозии | % | 51 | 1 | 51 |  |  | 25.25 |  | 934
|  | Всего по позиции | [6 empty] | 123.37
187 | 01.2.03.03-0045 | Мастика битумно-полимерная [0,575*0,98] | т | 0.564 | 1 | 0.564 | 11807.46 | 1 | 6659.41
|  | Всего по позиции | [6 empty] | 6659.41
188 | ТЕР13-03-006-02прим. {Прик. Минстроя № 519/пр от 04.09.2019 г. табл.3, пп.10.3} | Гидроизоляция поверхности бетонных и железобетонных конструкций в два слоя защитными покрытиями серии MASTERSEAL: горизонтальной { (К Кзтр=1.1; Кзтм=1.1; Квэм=1.1)} [(4,84*2)/100] | 100 м2 | 0.097 | 1 | 0.097
| 1 | ЗП |  |  | 1.1 |  | 159.16 | 1 | 16.98 | 36.98 | 628
| 3 | ЭМ |  |  | 1.1 |  | 9.55 | 1 | 1.02
| 2 | в т.ч. ЗПМ |  |  | 1.1 |  | 1.11 | 1 | 0.12 | 36.98 | 4
| 4 | М |  |  | 1 |  | 0 | 1 | 0
|  | ЗТр | чел.-ч | 19.87 | 1.1 | 2.1201
|  | ЗТм | чел.-ч | 0.11 | 1.1 | 0.011737
|  | Итого по расценке |  |  |  |  | 168.71 |  | 18
|  | ФОТ | [6 empty] | 17.1 |  | 632
| Пр/812-013.0-1 | НР Защита строительных конструкций и оборудования от коррозии | % | 94 | 1 | 94 |  |  | 16.07 |  | 594
| Пр/774-013.0 | СП Защита строительных конструкций и оборудования от коррозии | % | 51 | 1 | 51 |  |  | 8.72 |  | 322
|  | Всего по позиции | [6 empty] | 42.79
189 | 01.2.03.03-0045 | Мастика битумно-полимерная [0,097*0,98] | т | 0.095 | 1 | 0.095 | 11807.46 | 1 | 1121.71
|  | Всего по позиции | [6 empty] | 1121.71
Опускные колодцы ( УТ-1;УТ-2;)
190 | ТЕР07-02-002-01прим. {Прик. Минстроя № 519/пр от 04.09.2019 г. табл.3, пп.10.3} | Установка опор из плит и колец диаметром: до 1000 мм { (К Кзтр=1.1; Кзтм=1.1; Квэм=1.1)} [((0.59+0.39+0.55+0.02)*2)/100] | 100 м3 | 0.031 | 1 | 0.031
| 1 | ЗП |  |  | 1.1 |  | 4385.96 | 1 | 149.56 | 36.98 | 5531
| 3 | ЭМ |  |  | 1.1 |  | 21059.33 | 1 | 718.12
| 2 | в т.ч. ЗПМ |  |  | 1.1 |  | 2415.28 | 1 | 82.36 | 36.98 | 3046
| 4 | М |  |  | 1 |  | 1909.58 | 1 | 59.2
|  | ЗТр | чел.-ч | 547.56 | 1.1 | 18.6718
|  | ЗТм | чел.-ч | 210.11 | 1.1 | 7.1648
|  | Итого по расценке |  |  |  |  | 27354.87 |  | 926.88
|  | ФОТ | [6 empty] | 231.92 |  | 8576
| Пр/812-007.0-1 | НР Бетонные и железобетонные сборные конструкции и работы в строительстве (за исключением п.7.1 и 7.2 - конструкции жилых, общественных и административно-бытовых зданий промышленных предприятий; конструкции зданий атомных электростанций) | % | 110 | 1 | 110 |  |  | 255.11 |  | 9434
| Пр/774-007.0 | СП Бетонные и железобетонные сборные конструкции и работы в строительстве (за исключением п.7.1 и 7.2 - конструкции жилых, общественных и административно-бытовых зданий промышленных предприятий; конструкции зданий атомных электростанций) | % | 73 | 1 | 73 |  |  | 169.3 |  | 6261
|  | Всего по позиции | [6 empty] | 1351.29
191 | ТЕР23-04-011-01 {Прик. Минстроя № 519/пр от 04.09.2019 г. табл.3, пп.10.3} | Установка люка { (К Кзтр=1.1; Кзтм=1.1; Квэм=1.1)} | шт | 2 | 1 | 2
| 1 | ЗП |  |  | 1.1 |  | 10.1 | 1 | 22.22 | 36.98 | 822
| 3 | ЭМ |  |  | 1.1 |  | 6.08 | 1 | 13.38
| 2 | в т.ч. ЗПМ |  |  | 1.1 |  | 0.71 | 1 | 1.56 | 36.98 | 58
| 4 | М |  |  | 1 |  | 0.57 | 1 | 1.14
|  | ЗТр | чел.-ч | 1.31 | 1.1 | 2.882
|  | ЗТм | чел.-ч | 0.07 | 1.1 | 0.154
|  | Итого по расценке |  |  |  |  | 16.75 |  | 36.74
|  | ФОТ | [6 empty] | 23.78 |  | 879
| Пр/812-018.0-1 | НР Наружные сети водопровода, канализации, теплоснабжения, газопроводы | % | 117 | 1 | 117 |  |  | 27.82 |  | 1029
| Пр/774-018.0 | СП Наружные сети водопровода, канализации, теплоснабжения, газопроводы | % | 74 | 1 | 74 |  |  | 17.6 |  | 651
|  | Всего по позиции | [6 empty] | 82.16
192 | 08.1.02.06-0041 | Люки чугунные легкие | шт. | 2 | 1 | 2 | 464.17 | 1 | 928.34
|  | Всего по позиции | [6 empty] | 928.34
193 | ТЕР06-01-015-07 {Прик. Минстроя № 519/пр от 04.09.2019 г. табл.3, пп.10.3} | Установка закладных деталей весом: до 4 кг { (К Кзтр=1.1; Кзтм=1.1; Квэм=1.1)} [((4.92+3.6+1.8)*2)/1000] | т | 0.02064 | 1 | 0.021
| 1 | ЗП |  |  | 1.1 |  | 1748.14 | 1 | 40.38 | 36.98 | 1493
| 3 | ЭМ |  |  | 1.1 |  | 35.15 | 1 | 0.81
| 2 | в т.ч. ЗПМ |  |  | 1.1 |  | 3.91 | 1 | 0.09 | 36.98 | 3
| 4 | М |  |  | 1 |  | 0 | 1 | 0
|  | ЗТр | чел.-ч | 215.82 | 1.1 | 4.9854
|  | ЗТм | чел.-ч | 0.36 | 1.1 | 0.008316
|  | Итого по расценке |  |  |  |  | 1783.29 |  | 41.19
|  | ФОТ | [6 empty] | 40.47 |  | 1497
| Пр/812-006.0-1 | НР Бетонные и железобетонные монолитные конструкции и работы в строительстве (за исключением п.6.1 и 6.2 - конструкции и работы с применением индустриальных видов опалубки; конструкции зданий атомных электростанций) | % | 102 | 1 | 102 |  |  | 41.28 |  | 1527
| Пр/774-006.0 | СП Бетонные и железобетонные монолитные конструкции и работы в строительстве (за исключением п.6.1 и 6.2 - конструкции и работы с применением индустриальных видов опалубки; конструкции зданий атомных электростанций) | % | 58 | 1 | 58 |  |  | 23.47 |  | 868
|  | Всего по позиции | [6 empty] | 105.94
194 | 07.2.07.12-0006 | Конструктивные элементы вспомогательного назначения с преобладанием профильного проката собираемые из двух и более деталей, с отверстиями и без отверстий, соединяемые на сварке [((4,92+3,6+1,8)*2)/1000] | т | 0.021 | 1 | 0.021 | 9389.64 | 1 | 197.18
|  | Всего по позиции | [6 empty] | 197.18
195 | 05.1.01.09-0071 | Кольцо стеновое смотровых колодцев КС20.6 /бетон В15 (М200), объем 0,39 м3, расход арматуры 13,04 кг/ (серия 3.900.1-14) | шт. | 2 | 1 | 2 | 593.85 | 1 | 1187.7
|  | Всего по позиции | [6 empty] | 1187.7
196 | 05.1.01.09-0073 | Кольцо стеновое смотровых колодцев КС20.9 /бетон В15 (М200), объем 0,59 м3, расход арматуры 19,88 кг/ (серия 3.900.1-14) | шт. | 2 | 1 | 2 | 901.16 | 1 | 1802.32
|  | Всего по позиции | [6 empty] | 1802.32
197 | 05.1.01.09-0042 | Кольцо опорное КО-6 /бетон В15 (М200), объем 0,02 м3, расход арматуры 1,10 кг / (серия 3.900.1-14) [1*2] | шт. | 2 | 1 | 2 | 64.14 | 1 | 128.28
|  | Всего по позиции | [6 empty] | 128.28
198 | 05.1.06.09-0004 {Прик. Минстроя № 519/пр от 04.09.2019 г. табл.3, пп.10.3} | Плита перекрытия 1ПП20-1 /бетон В15 (М200), объем 0,55 м3, расход арматуры 49,65 кг/ (серия 3.900.1-14) { (К Кзтр=1.1; Кзтм=1.1; Квэм=1.1)} [1*2] | шт. | 2 | 1 | 2 | 681.39 | 1 | 1362.78
|  | Всего по позиции | [6 empty] | 1362.78
199 | ТЕР11-01-004-09 {Прик. Минстроя № 519/пр от 04.09.2019 г. табл.3, пп.10.3} | Устройство гидроизоляции обмазочной: в один слой праймером { (К Кзтр=1.1; Кзтм=1.1; Квэм=1.1)} [(12*2)/100] | 100 м2 | 0.24 | 1 | 0.24
| 1 | ЗП |  |  | 1.1 |  | 263.5 | 1 | 69.56 | 36.98 | 2572
| 3 | ЭМ |  |  | 1.1 |  | 27.81 | 1 | 7.34
| 2 | в т.ч. ЗПМ |  |  | 1.1 |  | 0.77 | 1 | 0.2 | 36.98 | 7
| 4 | М |  |  | 1 |  | 282.29 | 1 | 67.75
|  | ЗТр | чел.-ч | 26.97 | 1.1 | 7.1201
|  | ЗТм | чел.-ч | 0.07 | 1.1 | 0.01848
|  | Итого по расценке |  |  |  |  | 573.6 |  | 144.65
|  | ФОТ | [6 empty] | 69.76 |  | 2580
| Пр/812-011.0-1 | НР Полы | % | 112 | 1 | 112 |  |  | 78.13 |  | 2889
| Пр/774-011.0 | СП Полы | % | 65 | 1 | 65 |  |  | 45.34 |  | 1677
|  | Всего по позиции | [6 empty] | 268.12
200 | ТЕР13-03-006-01прим. {Прик. Минстроя № 519/пр от 04.09.2019 г. табл.3, пп.10.3} | Гидроизоляция поверхности бетонных и железобетонных конструкций в два слоя защитными покрытиями серии MASTERSEAL: вертикальной { (К Кзтр=1.1; Кзтм=1.1; Квэм=1.1)} [(19.16*2)/100] | 100 м2 | 0.3832 | 1 | 0.383
| 1 | ЗП |  |  | 1.1 |  | 200.73 | 1 | 84.57 | 36.98 | 3127
| 3 | ЭМ |  |  | 1.1 |  | 9.55 | 1 | 4.03
| 2 | в т.ч. ЗПМ |  |  | 1.1 |  | 1.11 | 1 | 0.47 | 36.98 | 17
| 4 | М |  |  | 1 |  | 0 | 1 | 0
|  | ЗТр | чел.-ч | 25.06 | 1.1 | 10.5578
|  | ЗТм | чел.-ч | 0.11 | 1.1 | 0.046343
|  | Итого по расценке |  |  |  |  | 210.28 |  | 88.6
|  | ФОТ | [6 empty] | 85.04 |  | 3145
| Пр/812-013.0-1 | НР Защита строительных конструкций и оборудования от коррозии | % | 94 | 1 | 94 |  |  | 79.94 |  | 2956
| Пр/774-013.0 | СП Защита строительных конструкций и оборудования от коррозии | % | 51 | 1 | 51 |  |  | 43.37 |  | 1604
|  | Всего по позиции | [6 empty] | 211.91
201 | 01.2.03.03-0045 | Мастика битумно-полимерная [0,383*0,98] | т | 0.375 | 1 | 0.375 | 11807.46 | 1 | 4427.8
|  | Всего по позиции | [6 empty] | 4427.8
202 | ТЕР13-03-006-02 прим. {Прик. Минстроя № 519/пр от 04.09.2019 г. табл.3, пп.10.3} | Гидроизоляция поверхности бетонных и железобетонных конструкций в два слоя защитными покрытиями серии MASTERSEAL: горизонтальной { (К Кзтр=1.1; Кзтм=1.1; Квэм=1.1)} [(4.84*2)/100] | 100 м2 | 0.0968 | 1 | 0.097
| 1 | ЗП |  |  | 1.1 |  | 159.16 | 1 | 16.98 | 36.98 | 628
| 3 | ЭМ |  |  | 1.1 |  | 9.55 | 1 | 1.02
| 2 | в т.ч. ЗПМ |  |  | 1.1 |  | 1.11 | 1 | 0.12 | 36.98 | 4
| 4 | М |  |  | 1 |  | 0 | 1 | 0
|  | ЗТр | чел.-ч | 19.87 | 1.1 | 2.1201
|  | ЗТм | чел.-ч | 0.11 | 1.1 | 0.011737
|  | Итого по расценке |  |  |  |  | 168.71 |  | 18
|  | ФОТ | [6 empty] | 17.1 |  | 632
| Пр/812-013.0-1 | НР Защита строительных конструкций и оборудования от коррозии | % | 94 | 1 | 94 |  |  | 16.07 |  | 594
| Пр/774-013.0 | СП Защита строительных конструкций и оборудования от коррозии | % | 51 | 1 | 51 |  |  | 8.72 |  | 322
|  | Всего по позиции | [6 empty] | 42.79
203 | 01.2.03.03-0045 | Мастика битумно-полимерная [0,097*0,98] | т | 0.095 | 1 | 0.095 | 11807.46 | 1 | 1121.71
|  | Всего по позиции | [6 empty] | 1121.71
|  | Итого прямые затраты по Разделу 8 (в базисном уровне цен) | [6 empty] | 25697
в том числе
|  | оплата труда | [6 empty] | 654
|  | эксплуатация машин и механизмов | [6 empty] | 1300
|  | материальные ресурсы | [6 empty] | 23743
|  | перевозка | [6 empty] | 0
|  | Итого ФОТ (в базисном уровне цен) (справочно) | [6 empty] | 802
|  | Итого накладные расходы (в базисном уровне цен) | [6 empty] | 856
|  | Итого сметная прибыль (в базисном уровне цен) | [6 empty] | 530
|  | Итого оборудование (в базисном уровне цен) | [6 empty] | 0
|  | Итого прочие затраты (в базисном уровне цен) | [6 empty] | 0
|  | Итого по разделу Раздел 8 Железобетонные колодцы СК1,2 УТ1-2 (в базисном уровне цен) | [6 empty] | 27083
справочно
|  | материальные ресурсы, отсутствующие в СНБ (в текущем уровне цен) | [8 empty] | 0
|  | оборудование, отсутствующее в СНБ (в текущем уровне цен) | [8 empty] | 0
|  | Всего по разделу Раздел 8 Железобетонные колодцы СК1,2 УТ1-2 (в базисном уровне цен) | [6 empty] | 27083
Раздел №9 Перевозка груза ( грунта,а/ бетона,м/труб и изделей и строительного мусора после демонтажа)
204 | 03-21-01-043 | Перевозка грузов I класса автомобилями-самосвалами грузоподъемностью 10 т работающих вне карьера на расстояние до 43 км [((3490.29+952.27)-(451.28+1041.42))*1.9] | 1 т груза | 5604.734 | 1 | 5604.734
| 1 | ЗП |  |  | 1 |  | 0 | 1 | 0 | 1 | 0
| 3 | ЭМ |  |  | 1 |  | 0 | 1 | 0
| 2 | в т.ч. ЗПМ |  |  | 1 |  | 0 | 1 | 0 | 1 | 0
| 4 | М |  |  | 1 |  | 0 | 1 | 0
| 5 | Проч |  |  | 1 |  | 23.71 | 1 | 132888.24
|  | ЗТр | чел.-ч | 0 | 1 | 0
|  | ЗТм | чел.-ч | 0 | 1 | 0
|  | Итого по расценке |  |  |  |  | 23.71 |  | 132888.24
|  | ФОТ | [6 empty] | 0 |  | 0
|  | НР | % | 0 | 1 | 0 |  |  | 0 |  | 0
|  | СП | % | 0 | 1 | 0 |  |  | 0 |  | 0
|  | Всего по позиции | [6 empty] | 132888.24
Армокаркасы, заготовки трубные и др.
205 | 01-01-02-014 | Разгрузка при автомобильных перевозках изделий металлических (армокаркасы, заготовки трубные и др.) | 1 т груза | 181.61 | 1 | 181.61
| 1 | ЗП |  |  | 1 |  | 0 | 1 | 0 | 1 | 0
| 3 | ЭМ |  |  | 1 |  | 0 | 1 | 0
| 2 | в т.ч. ЗПМ |  |  | 1 |  | 0 | 1 | 0 | 1 | 0
| 4 | М |  |  | 1 |  | 0 | 1 | 0
| 5 | Проч |  |  | 1 |  | 8.31 | 1 | 1509.18
|  | ЗТр | чел.-ч | 0 | 1 | 0
|  | ЗТм | чел.-ч | 0 | 1 | 0
|  | Итого по расценке |  |  |  |  | 8.31 |  | 1509.18
|  | ФОТ | [6 empty] | 0 |  | 0
| Пр/812-106.0-1 | НР Погрузочно-разгрузочные работы | % | 90 | 1 | 90 |  |  | 0 |  | 0
| Пр/774-106.0 | СП Погрузочно-разгрузочные работы | % | 42 | 1 | 42 |  |  | 0 |  | 0
|  | Всего по позиции | [6 empty] | 1509.18
206 | 03-21-01-010 | Перевозка грузов I класса автомобилями-самосвалами грузоподъемностью 10 т работающих вне карьера на расстояние до 10 км | 1 т груза | 181.61 | 1 | 181.61
| 1 | ЗП |  |  | 1 |  | 0 | 1 | 0 | 1 | 0
| 3 | ЭМ |  |  | 1 |  | 0 | 1 | 0
| 2 | в т.ч. ЗПМ |  |  | 1 |  | 0 | 1 | 0 | 1 | 0
| 4 | М |  |  | 1 |  | 0 | 1 | 0
| 5 | Проч |  |  | 1 |  | 11.09 | 1 | 2014.05
|  | ЗТр | чел.-ч | 0 | 1 | 0
|  | ЗТм | чел.-ч | 0 | 1 | 0
|  | Итого по расценке |  |  |  |  | 11.09 |  | 2014.05
|  | ФОТ | [6 empty] | 0 |  | 0
| Пр/812-107.0-1 | НР Перевозка строительных грузов автомобильным транспортом | % | 94 | 1 | 94 |  |  | 0 |  | 0
| Пр/774-107.0 | СП Перевозка строительных грузов автомобильным транспортом | % | 61 | 1 | 61 |  |  | 0 |  | 0
|  | Всего по позиции | [6 empty] | 2014.05
(щебень +а/бетон )
207 | 01-01-01-043 {Прик. Минстроя № 519/пр от 04.09.2019 г. табл.3, пп.10.3} | Погрузка при автомобильных перевозках мусора строительного с погрузкой экскаваторами емкостью ковша до 0,5 м3 { (К Кзтр=1.1; Кзтм=1.1; Квэм=1.1)} [722,08+1353,82] | 1 т груза | 2075.9 | 1 | 2075.9
| 1 | ЗП |  |  | 1.1 |  | 0 | 1 | 0 | 1 | 0
| 3 | ЭМ |  |  | 1.1 |  | 0 | 1 | 0
| 2 | в т.ч. ЗПМ |  |  | 1.1 |  | 0 | 1 | 0 | 1 | 0
| 4 | М |  |  | 1 |  | 0 | 1 | 0
| 5 | Проч |  |  | 1 |  | 3.24 | 1 | 6725.92
|  | ЗТр | чел.-ч | 0 | 1.1 | 0
|  | ЗТм | чел.-ч | 0 | 1.1 | 0
|  | Итого по расценке |  |  |  |  | 3.24 |  | 6725.92
|  | ФОТ | [6 empty] | 0 |  | 0
| Пр/812-106.0-1 | НР Погрузочно-разгрузочные работы | % | 90 | 1 | 90 |  |  | 0 |  | 0
| Пр/774-106.0 | СП Погрузочно-разгрузочные работы | % | 42 | 1 | 42 |  |  | 0 |  | 0
|  | Всего по позиции | [6 empty] | 6725.92
208 | 01-01-02-010 | Разгрузка при автомобильных перевозках камня естественного без штабелирования (ленточными транспортерами) | 1 т груза | 2075.9 | 1 | 2075.9
| 1 | ЗП |  |  | 1 |  | 0 | 1 | 0 | 1 | 0
| 3 | ЭМ |  |  | 1 |  | 0 | 1 | 0
| 2 | в т.ч. ЗПМ |  |  | 1 |  | 0 | 1 | 0 | 1 | 0
| 4 | М |  |  | 1 |  | 0 | 1 | 0
| 5 | Проч |  |  | 1 |  | 2.55 | 1 | 5293.55
|  | ЗТр | чел.-ч | 0 | 1 | 0
|  | ЗТм | чел.-ч | 0 | 1 | 0
|  | Итого по расценке |  |  |  |  | 2.55 |  | 5293.55
|  | ФОТ | [6 empty] | 0 |  | 0
|  | НР | % | 0 | 1 | 0 |  |  | 0 |  | 0
|  | СП | % | 0 | 1 | 0 |  |  | 0 |  | 0
|  | Всего по позиции | [6 empty] | 5293.55
209 | 03-21-01-010 | Перевозка грузов I класса автомобилями-самосвалами грузоподъемностью 10 т работающих вне карьера на расстояние до 10 км | 1 т груза | 2075.9 | 1 | 2075.9
| 1 | ЗП |  |  | 1 |  | 0 | 1 | 0 | 1 | 0
| 3 | ЭМ |  |  | 1 |  | 0 | 1 | 0
| 2 | в т.ч. ЗПМ |  |  | 1 |  | 0 | 1 | 0 | 1 | 0
| 4 | М |  |  | 1 |  | 0 | 1 | 0
| 5 | Проч |  |  | 1 |  | 11.09 | 1 | 23021.73
|  | ЗТр | чел.-ч | 0 | 1 | 0
|  | ЗТм | чел.-ч | 0 | 1 | 0
|  | Итого по расценке |  |  |  |  | 11.09 |  | 23021.73
|  | ФОТ | [6 empty] | 0 |  | 0
| Пр/812-107.0-1 | НР Перевозка строительных грузов автомобильным транспортом | % | 94 | 1 | 94 |  |  | 0 |  | 0
| Пр/774-107.0 | СП Перевозка строительных грузов автомобильным транспортом | % | 61 | 1 | 61 |  |  | 0 |  | 0
|  | Всего по позиции | [6 empty] | 23021.73
Ж/ БЕТОННЫЕ ЛОТКИ И ПЕРЕКРЫТИЯ ,ЛЮКИ ЧУГУННЫЕ
210 | 01-01-01-004 {Прик. Минстроя № 519/пр от 04.09.2019 г. табл.3, пп.10.3} | Погрузка при автомобильных перевозках изделий из сборного железобетона, бетона, керамзитобетона массой от 3 до 6 т { (К Кзтр=1.1; Кзтм=1.1; Квэм=1.1)} | 1 т груза | 2061.63 | 1 | 2061.63
| 1 | ЗП |  |  | 1.1 |  | 0 | 1 | 0 | 1 | 0
| 3 | ЭМ |  |  | 1.1 |  | 0 | 1 | 0
| 2 | в т.ч. ЗПМ |  |  | 1.1 |  | 0 | 1 | 0 | 1 | 0
| 4 | М |  |  | 1 |  | 0 | 1 | 0
| 5 | Проч |  |  | 1 |  | 10.01 | 1 | 20636.92
|  | ЗТр | чел.-ч | 0 | 1.1 | 0
|  | ЗТм | чел.-ч | 0 | 1.1 | 0
|  | Итого по расценке |  |  |  |  | 10.01 |  | 20636.92
|  | ФОТ | [6 empty] | 0 |  | 0
|  | НР | % | 0 | 1 | 0 |  |  | 0 |  | 0
|  | СП | % | 0 | 1 | 0 |  |  | 0 |  | 0
|  | Всего по позиции | [6 empty] | 20636.92
211 | 01-01-02-004 | Разгрузка при автомобильных перевозках изделий из сборного железобетона, бетона, керамзитобетона массой от 3 до 6 т | 1 т груза | 2061.63 | 1 | 2061.63
| 1 | ЗП |  |  | 1 |  | 0 | 1 | 0 | 1 | 0
| 3 | ЭМ |  |  | 1 |  | 0 | 1 | 0
| 2 | в т.ч. ЗПМ |  |  | 1 |  | 0 | 1 | 0 | 1 | 0
| 4 | М |  |  | 1 |  | 0 | 1 | 0
| 5 | Проч |  |  | 1 |  | 10.01 | 1 | 20636.92
|  | ЗТр | чел.-ч | 0 | 1 | 0
|  | ЗТм | чел.-ч | 0 | 1 | 0
|  | Итого по расценке |  |  |  |  | 10.01 |  | 20636.92
|  | ФОТ | [6 empty] | 0 |  | 0
|  | НР | % | 0 | 1 | 0 |  |  | 0 |  | 0
|  | СП | % | 0 | 1 | 0 |  |  | 0 |  | 0
|  | Всего по позиции | [6 empty] | 20636.92
212 | 03-21-01-010 | Перевозка грузов I класса автомобилями-самосвалами грузоподъемностью 10 т работающих вне карьера на расстояние до 10 км | 1 т груза | 2061.63 | 1 | 2061.63
| 1 | ЗП |  |  | 1 |  | 0 | 1 | 0 | 1 | 0
| 3 | ЭМ |  |  | 1 |  | 0 | 1 | 0
| 2 | в т.ч. ЗПМ |  |  | 1 |  | 0 | 1 | 0 | 1 | 0
| 4 | М |  |  | 1 |  | 0 | 1 | 0
| 5 | Проч |  |  | 1 |  | 11.09 | 1 | 22863.48
|  | ЗТр | чел.-ч | 0 | 1 | 0
|  | ЗТм | чел.-ч | 0 | 1 | 0
|  | Итого по расценке |  |  |  |  | 11.09 |  | 22863.48
|  | ФОТ | [6 empty] | 0 |  | 0
| Пр/812-107.0-1 | НР Перевозка строительных грузов автомобильным транспортом | % | 94 | 1 | 94 |  |  | 0 |  | 0
| Пр/774-107.0 | СП Перевозка строительных грузов автомобильным транспортом | % | 61 | 1 | 61 |  |  | 0 |  | 0
|  | Всего по позиции | [6 empty] | 22863.48
Лом ж/б,бетона,изоляции,строительного мусора
213 | 01-01-01-043 {Прик. Минстроя № 519/пр от 04.09.2019 г. табл.3, пп.10.3} | Погрузка при автомобильных перевозках мусора строительного с погрузкой экскаваторами емкостью ковша до 0,5 м3 { (К Кзтр=1.1; Кзтм=1.1; Квэм=1.1)} | 1 т груза | 872.6 | 1 | 872.6
| 1 | ЗП |  |  | 1.1 |  | 0 | 1 | 0 | 1 | 0
| 3 | ЭМ |  |  | 1.1 |  | 0 | 1 | 0
| 2 | в т.ч. ЗПМ |  |  | 1.1 |  | 0 | 1 | 0 | 1 | 0
| 4 | М |  |  | 1 |  | 0 | 1 | 0
| 5 | Проч |  |  | 1 |  | 3.24 | 1 | 2827.22
|  | ЗТр | чел.-ч | 0 | 1.1 | 0
|  | ЗТм | чел.-ч | 0 | 1.1 | 0
|  | Итого по расценке |  |  |  |  | 3.24 |  | 2827.22
|  | ФОТ | [6 empty] | 0 |  | 0
|  | НР | % | 0 | 1 | 0 |  |  | 0 |  | 0
|  | СП | % | 0 | 1 | 0 |  |  | 0 |  | 0
|  | Всего по позиции | [6 empty] | 2827.22
|  | Итого прямые затраты по Разделу 9 (в базисном уровне цен) | [6 empty] | 180787.5
в том числе
|  | оплата труда | [6 empty] | 0
|  | эксплуатация машин и механизмов | [6 empty] | 0
|  | материальные ресурсы | [6 empty] | 0
|  | перевозка | [6 empty] | 180787.5
|  | Итого ФОТ (в базисном уровне цен) (справочно) | [6 empty] | 0
|  | Итого накладные расходы (в базисном уровне цен) | [6 empty] | 0
|  | Итого сметная прибыль (в базисном уровне цен) | [6 empty] | 0
|  | Итого оборудование (в базисном уровне цен) | [6 empty] | 0
|  | Итого прочие затраты (в базисном уровне цен) | [6 empty] | 57629.49
|  | Итого по разделу Раздел 9 Перевозка груза ( грунта,а/ бетона,м/труб и изделей и строительного мусора после демонтажа) (в базисном уровне цен) | [6 empty] | 238417
справочно
|  | материальные ресурсы, отсутствующие в СНБ (в текущем уровне цен) | [8 empty] | 0
|  | оборудование, отсутствующее в СНБ (в текущем уровне цен) | [8 empty] | 0
|  | Всего по разделу Раздел 9 Перевозка груза ( грунта,а/ бетона,м/труб и изделей и строительного мусора после демонтажа) (в базисном уровне цен) | [6 empty] | 238417
Раздел №10 Восстановительные работы по дорожному покрытию
214 | ТЕР27-04-007-03 {Прик. Минстроя № 519/пр от 04.09.2019 г. табл.3, пп.10.3} | Устройство оснований толщиной 15 см из щебня фракции 40-70 мм при укатке каменных материалов с пределом прочности на сжатие до 68,6 МПа (700 кгс/см2): нижнего слоя двухслойных { (К Кзтр=1.1; Кзтм=1.1; Квэм=1.1)} [3471.39/1000] | 1000 м2 | 3.4714 | 1 | 3.471
| 1 | ЗП |  |  | 1.1 |  | 231.46 | 1 | 883.75 | 36.98 | 32681
| 3 | ЭМ |  |  | 1.1 |  | 2667.09 | 1 | 10183.22
| 2 | в т.ч. ЗПМ |  |  | 1.1 |  | 288.4 | 1 | 1101.14 | 36.98 | 40720
| 4 | М |  |  | 1 |  | 29160.47 | 1 | 101215.99
|  | ЗТр | чел.-ч | 31.75 | 1.1 | 121.2247
|  | ЗТм | чел.-ч | 25.77 | 1.1 | 98.3924
|  | Итого по расценке |  |  |  |  | 32059.02 |  | 112282.96
|  | ФОТ | [6 empty] | 1984.89 |  | 73401
| Пр/812-021.0-1 | НР Автомобильные дороги (за исключением п.21.1 - устройство покрытий дорожек, тротуаров, мостовых и площадок и прочее) | % | 147 | 1 | 147 |  |  | 2917.79 |  | 107900
| Пр/774-021.0 | СП Автомобильные дороги (за исключением п.21.1 - устройство покрытий дорожек, тротуаров, мостовых и площадок и прочее) | % | 95 | 1 | 95 |  |  | 1885.65 |  | 69731
|  | Всего по позиции | [6 empty] | 117086.4
215 | ТЕР27-04-007-02 {Прик. Минстроя № 519/пр от 04.09.2019 г. табл.3, пп.10.3} | Устройство оснований толщиной 15 см из щебня фракции 40-70 мм при укатке каменных материалов с пределом прочности на сжатие до 68,6 МПа (700 кгс/см2): верхнего слоя двухслойных { (К Кзтр=1.1; Кзтм=1.1; Квэм=1.1)} [3471.39/1000] | 1000 м2 | 3.4714 | 1 | 3.471
| 1 | ЗП |  |  | 1.1 |  | 267.03 | 1 | 1019.54 | 36.98 | 37703
| 3 | ЭМ |  |  | 1.1 |  | 4133.81 | 1 | 15783.3
| 2 | в т.ч. ЗПМ |  |  | 1.1 |  | 432.33 | 1 | 1650.67 | 36.98 | 61042
| 4 | М |  |  | 1 |  | 31889.67 | 1 | 110689.04
|  | ЗТр | чел.-ч | 36.63 | 1.1 | 139.857
|  | ЗТм | чел.-ч | 38.93 | 1.1 | 148.6386
|  | Итого по расценке |  |  |  |  | 36290.51 |  | 127491.88
|  | ФОТ | [6 empty] | 2670.21 |  | 98745
| Пр/812-021.0-1 | НР Автомобильные дороги (за исключением п.21.1 - устройство покрытий дорожек, тротуаров, мостовых и площадок и прочее) | % | 147 | 1 | 147 |  |  | 3925.21 |  | 145155
| Пр/774-021.0 | СП Автомобильные дороги (за исключением п.21.1 - устройство покрытий дорожек, тротуаров, мостовых и площадок и прочее) | % | 95 | 1 | 95 |  |  | 2536.7 |  | 93807
|  | Всего по позиции | [6 empty] | 133953.79
Проезжая часть, S=3471м2 (нижний слой толщиной 8см.)
216 | ТЕР27-06-020-06 {Прик. Минстроя № 519/пр от 04.09.2019 г. табл.3, пп.10.3} | Устройство покрытия толщиной 4 см из горячих асфальтобетонных смесей пористых крупнозернистых, плотность каменных материалов: 2,5-2,9 т/м3 { (К Кзтр=1.1; Кзтм=1.1; Квэм=1.1)} [3471.39/1000] | 1000 м2 | 3.4714 | 1 | 3.471
| 1 | ЗП |  |  | 1.1 |  | 329 | 1 | 1256.15 | 36.98 | 46452
| 3 | ЭМ |  |  | 1.1 |  | 2382.31 | 1 | 9095.89
| 2 | в т.ч. ЗПМ |  |  | 1.1 |  | 229.82 | 1 | 877.47 | 36.98 | 32449
| 4 | М |  |  | 1 |  | 42.22 | 1 | 146.55
|  | ЗТр | чел.-ч | 38.3 | 1.1 | 146.2332
|  | ЗТм | чел.-ч | 19.06 | 1.1 | 72.773
|  | Итого по расценке |  |  |  |  | 2753.53 |  | 10498.59
|  | ФОТ | [6 empty] | 2133.62 |  | 78901
| Пр/812-021.0-1 | НР Автомобильные дороги (за исключением п.21.1 - устройство покрытий дорожек, тротуаров, мостовых и площадок и прочее) | % | 147 | 1 | 147 |  |  | 3136.42 |  | 115985
| Пр/774-021.0 | СП Автомобильные дороги (за исключением п.21.1 - устройство покрытий дорожек, тротуаров, мостовых и площадок и прочее) | % | 95 | 1 | 95 |  |  | 2026.94 |  | 74956
|  | Всего по позиции | [6 empty] | 15661.95
217 | 04.2.01.02-0012 | Смеси асфальтобетонные дорожные, аэродромные и асфальтобетон (горячие для пористого асфальтобетона щебеночные и гравийные), марка II | т | 321.1 | 1 | 321.1 | 505.9 | 1 | 162444.49
|  | Всего по позиции | [6 empty] | 162444.49
218 | ТЕР27-06-021-06 {Прик. Минстроя № 519/пр от 04.09.2019 г. табл.3, пп.10.3} | На каждые 0,5 см изменения толщины покрытия добавлять или исключать: к норме 27-06-020-06 прив. к толщ 80мм { (К Кпз=8; Кзтр=8; Кзтм=8; Ккм=8); (К Кзтр=1.1; Кзтм=1.1; Квэм=1.1)} [3471.39/1000] | 1000 м2 | 3.4714 | 1 | 3.471
| 1 | ЗП |  |  | 1.1 |  | 0.77 | 8 | 188.16 | 36.98 | 6958
| 3 | ЭМ |  |  | 1.1 |  | 2.92 | 8 | 89.2
| 2 | в т.ч. ЗПМ |  |  | 1.1 |  | 0 | 8 | 0 | 36.98 | 0
| 4 | М |  |  | 8 |  | 0 | 1 | 0
|  | ЗТр | чел.-ч | 0.09 | 1.1 | 2.749
|  | ЗТм | чел.-ч | 0 | 1.1 | 0
|  | Итого по расценке |  |  |  |  | 3.69 |  | 277.36
|  | ФОТ | [6 empty] | 188.16 |  | 6958
| Пр/812-021.0-1 | НР Автомобильные дороги (за исключением п.21.1 - устройство покрытий дорожек, тротуаров, мостовых и площадок и прочее) | % | 147 | 1 | 147 |  |  | 276.6 |  | 10229
| Пр/774-021.0 | СП Автомобильные дороги (за исключением п.21.1 - устройство покрытий дорожек, тротуаров, мостовых и площадок и прочее) | % | 95 | 1 | 95 |  |  | 178.75 |  | 6610
|  | Всего по позиции | [6 empty] | 732.71
219 | 04.2.01.02-0012 | Смеси асфальтобетонные дорожные, аэродромные и асфальтобетон (горячие для пористого асфальтобетона щебеночные и гравийные), марка II | т | 322.11 | 1 | 322.11 | 505.9 | 1 | 162955.45
|  | Всего по позиции | [6 empty] | 162955.45
По нижнему слою расход 0,3л/м2 или 0,39кг/м2
220 | ТЕР27-06-026-01 {Прик. Минстроя № 519/пр от 04.09.2019 г. табл.3, пп.10.3} | Розлив вяжущих материалов { (К Кзтр=1.1; Кзтм=1.1; Квэм=1.1)} [(3471,39*0.39)/1000] | т | 1.354 | 1 | 1.354
| 1 | ЗП |  |  | 1.1 |  | 0 | 1 | 0 | 36.98 | 0
| 3 | ЭМ |  |  | 1.1 |  | 41.68 | 1 | 62.08
| 2 | в т.ч. ЗПМ |  |  | 1.1 |  | 6.25 | 1 | 9.32 | 36.98 | 345
| 4 | М |  |  | 1 |  | 0 | 1 | 0
|  | ЗТр | чел.-ч | 0 | 1.1 | 0
|  | ЗТм | чел.-ч | 0.66 | 1.1 | 0.983
|  | Итого по расценке |  |  |  |  | 41.68 |  | 62.08
|  | ФОТ | [6 empty] | 9.32 |  | 344
| Пр/812-021.0-1 | НР Автомобильные дороги (за исключением п.21.1 - устройство покрытий дорожек, тротуаров, мостовых и площадок и прочее) | % | 147 | 1 | 147 |  |  | 13.7 |  | 506
| Пр/774-021.0 | СП Автомобильные дороги (за исключением п.21.1 - устройство покрытий дорожек, тротуаров, мостовых и площадок и прочее) | % | 95 | 1 | 95 |  |  | 8.85 |  | 327
|  | Всего по позиции | [6 empty] | 84.63
221 | 01.2.01.01-0019 | Битумы нефтяные дорожные марки БНД-60/90, БНД 90/130 | т | 1.16 | 1 | 1.16 | 2123.75 | 1 | 2463.55
|  | Всего по позиции | [6 empty] | 2463.55
Проезжая часть, S=3471,39м2 (верхний слой, толщиной 5 см.)
222 | ТЕР27-06-020-01 {Прик. Минстроя № 519/пр от 04.09.2019 г. табл.3, пп.10.3} | Устройство покрытия толщиной 4 см из горячих асфальтобетонных смесей плотных мелкозернистых типа АБВ, плотность каменных материалов: 2,5-2,9 т/м3 { (К Кзтр=1.1; Кзтм=1.1; Квэм=1.1)} [3471.39/1000] | 1000 м2 | 3.4714 | 1 | 3.471
| 1 | ЗП |  |  | 1.1 |  | 329 | 1 | 1256.15 | 36.98 | 46452
| 3 | ЭМ |  |  | 1.1 |  | 2388.29 | 1 | 9118.73
| 2 | в т.ч. ЗПМ |  |  | 1.1 |  | 230.49 | 1 | 880.04 | 36.98 | 32544
| 4 | М |  |  | 1 |  | 282.69 | 1 | 981.22
|  | ЗТр | чел.-ч | 38.3 | 1.1 | 146.2332
|  | ЗТм | чел.-ч | 19.12 | 1.1 | 73.0021
|  | Итого по расценке |  |  |  |  | 2999.98 |  | 11356.1
|  | ФОТ | [6 empty] | 2136.19 |  | 78996
| Пр/812-021.0-1 | НР Автомобильные дороги (за исключением п.21.1 - устройство покрытий дорожек, тротуаров, мостовых и площадок и прочее) | % | 147 | 1 | 147 |  |  | 3140.2 |  | 116124
| Пр/774-021.0 | СП Автомобильные дороги (за исключением п.21.1 - устройство покрытий дорожек, тротуаров, мостовых и площадок и прочее) | % | 95 | 1 | 95 |  |  | 2029.38 |  | 75046
|  | Всего по позиции | [6 empty] | 16525.68
тех. часть к сб27 прил.27.1( норма расхода 96,6т на 1000м2)
223 | 04.2.01.01-0036 | Смеси асфальтобетонные дорожные, аэродромные и асфальтобетон (горячие для плотного асфальтобетона мелко и крупнозернистые, песчаные), марка II, тип Б | т | 335.34 | 1 | 335.34 | 581.93 | 1 | 195144.41
|  | Всего по позиции | [6 empty] | 195144.41
224 | ТЕР27-06-021-01 {Прик. Минстроя № 519/пр от 04.09.2019 г. табл.3, пп.10.3} | На каждые 0,5 см изменения толщины покрытия добавлять или исключать: к норме 27-06-020-01 прив.к толщ 50мм { (К Кпз=2; Кзтр=2; Кзтм=2; Ккм=2); (К Кзтр=1.1; Кзтм=1.1; Квэм=1.1)} [3471.39/1000] | 1000 м2 | 3.4714 | 1 | 3.471
| 1 | ЗП |  |  | 1.1 |  | 0.77 | 2 | 11.77 | 36.98 | 435
| 3 | ЭМ |  |  | 1.1 |  | 3.1 | 2 | 23.67
| 2 | в т.ч. ЗПМ |  |  | 1.1 |  | 0 | 2 | 0 | 36.98 | 0
| 4 | М |  |  | 2 |  | 0 | 1 | 0
|  | ЗТр | чел.-ч | 0.09 | 1.1 | 0.68726
|  | ЗТм | чел.-ч | 0 | 1.1 | 0
|  | Итого по расценке |  |  |  |  | 3.87 |  | 35.44
|  | ФОТ | [6 empty] | 11.77 |  | 435
| Пр/812-021.0-1 | НР Автомобильные дороги (за исключением п.21.1 - устройство покрытий дорожек, тротуаров, мостовых и площадок и прочее) | % | 147 | 1 | 147 |  |  | 17.3 |  | 640
| Пр/774-021.0 | СП Автомобильные дороги (за исключением п.21.1 - устройство покрытий дорожек, тротуаров, мостовых и площадок и прочее) | % | 95 | 1 | 95 |  |  | 11.18 |  | 413
|  | Всего по позиции | [6 empty] | 63.92
225 | 04.2.01.01-0036 | Смеси асфальтобетонные дорожные, аэродромные и асфальтобетон (горячие для плотного асфальтобетона мелко и крупнозернистые, песчаные), марка II, тип Б [3,47139*12,1*2] | т | 84.008 | 1 | 84.008 | 581.93 | 1 | 48886.78
|  | Всего по позиции | [6 empty] | 48886.78
226 | ТЕР27-02-010-02 {Прик. Минстроя № 519/пр от 04.09.2019 г. табл.3, пп.10.3} | Установка бортовых камней бетонных: при других видах покрытий { (К Кзтр=1.1; Кзтм=1.1; Квэм=1.1)} [(856.40)/100] | 100 м | 8.564 | 1 | 8.564
| 1 | ЗП |  |  | 1.1 |  | 574.4 | 1 | 5411.08 | 36.98 | 200102
| 3 | ЭМ |  |  | 1.1 |  | 80.15 | 1 | 755.09
| 2 | в т.ч. ЗПМ |  |  | 1.1 |  | 8.46 | 1 | 79.73 | 36.98 | 2948
| 4 | М |  |  | 1 |  | 4258.09 | 1 | 36466.28
|  | ЗТр | чел.-ч | 76.08 | 1.1 | 716.704
|  | ЗТм | чел.-ч | 0.72 | 1.1 | 6.7827
|  | Итого по расценке |  |  |  |  | 4912.64 |  | 42632.45
|  | ФОТ | [6 empty] | 5490.81 |  | 203049
| Пр/812-021.0-1 | НР Автомобильные дороги (за исключением п.21.1 - устройство покрытий дорожек, тротуаров, мостовых и площадок и прочее) | % | 147 | 1 | 147 |  |  | 8071.49 |  | 298482
| Пр/774-021.0 | СП Автомобильные дороги (за исключением п.21.1 - устройство покрытий дорожек, тротуаров, мостовых и площадок и прочее) | % | 95 | 1 | 95 |  |  | 5216.27 |  | 192897
|  | Всего по позиции | [6 empty] | 55920.21
227 | 05.2.03.03-0032 | Камни бортовые БР 100.30.15 /бетон В30 (М400), объем 0,043 м3/ (ГОСТ 6665-91) | шт. | 856 | 1 | 856 | 63.12 | 1 | 54030.72
|  | Всего по позиции | [6 empty] | 54030.72
|  | Итого прямые затраты по Разделу 10 (в базисном уровне цен) | [6 empty] | 930562
в том числе
|  | оплата труда | [6 empty] | 10027
|  | эксплуатация машин и механизмов | [6 empty] | 45111
|  | материальные ресурсы | [6 empty] | 875424
|  | перевозка | [6 empty] | 0
|  | Итого ФОТ (в базисном уровне цен) (справочно) | [6 empty] | 14625
|  | Итого накладные расходы (в базисном уровне цен) | [6 empty] | 21499
|  | Итого сметная прибыль (в базисном уровне цен) | [6 empty] | 13894
|  | Итого оборудование (в базисном уровне цен) | [6 empty] | 0
|  | Итого прочие затраты (в базисном уровне цен) | [6 empty] | 0
|  | Итого по разделу Раздел 10 Восстановительные работы по дорожному покрытию (в базисном уровне цен) | [6 empty] | 965955
справочно
|  | материальные ресурсы, отсутствующие в СНБ (в текущем уровне цен) | [8 empty] | 0
|  | оборудование, отсутствующее в СНБ (в текущем уровне цен) | [8 empty] | 0
|  | Всего по разделу Раздел 10 Восстановительные работы по дорожному покрытию (в базисном уровне цен) | [6 empty] | 965955
Раздел №11 Прочие
Ж/Б плиты забора h=2,340х2,08 м,повторно используемые
228 | ТЕР07-05-030-08 прим. {Прик. Минстроя № 519/пр от 04.09.2019 г. табл.3, пп.10.3} | Установка экранов ограждений площадью до 10 м2 { (К Кзтр=1.1; Кзтм=1.1; Квэм=1.1)} [3/100] | 100 шт | 0.03 | 1 | 0.03
| 1 | ЗП |  |  | 1.1 |  | 962.72 | 1 | 31.77 | 36.98 | 1175
| 3 | ЭМ |  |  | 1.1 |  | 3475.14 | 1 | 114.68
| 2 | в т.ч. ЗПМ |  |  | 1.1 |  | 464.46 | 1 | 15.33 | 36.98 | 567
| 4 | М |  |  | 1 |  | 1300.85 | 1 | 39.03
|  | ЗТр | чел.-ч | 120.19 | 1.1 | 3.9663
|  | ЗТм | чел.-ч | 39.26 | 1.1 | 1.2956
|  | Итого по расценке |  |  |  |  | 5738.71 |  | 185.48
|  | ФОТ | [6 empty] | 47.1 |  | 1742
| Пр/812-007.1-1 | НР Бетонные и железобетонные сборные конструкции жилых, общественных и административно-бытовых зданий промышленных предприятий | % | 116 | 1 | 116 |  |  | 54.64 |  | 2020
| Пр/774-007.1 | СП Бетонные и железобетонные сборные конструкции жилых, общественных и административно-бытовых зданий промышленных предприятий | % | 80 | 1 | 80 |  |  | 37.68 |  | 1393
|  | Всего по позиции | [6 empty] | 277.8
Восстановление плит перекрытияканалов П21-8 ( 2460*29990*160 ) плиты повторно применяемые
229 | ТЕР07-01-006-06 {Прик. Минстроя № 519/пр от 04.09.2019 г. табл.3, пп.10.3} | Укладка плит перекрытий площадью: более 5 м2 при наибольшей массе монтажных элементов до 5 т { (К Кзтр=1.1; Кзтм=1.1; Квэм=1.1)} [2/100] | 100 шт | 0.02 | 1 | 0.02
| 1 | ЗП |  |  | 1.1 |  | 1829.5 | 1 | 40.25 | 36.98 | 1488
| 3 | ЭМ |  |  | 1.1 |  | 4775.7 | 1 | 105.07
| 2 | в т.ч. ЗПМ |  |  | 1.1 |  | 503.95 | 1 | 11.09 | 36.98 | 410
| 4 | М |  |  | 1 |  | 4788.47 | 1 | 95.77
|  | ЗТр | чел.-ч | 223.11 | 1.1 | 4.9084
|  | ЗТм | чел.-ч | 44.35 | 1.1 | 0.9757
|  | Итого по расценке |  |  |  |  | 11393.67 |  | 241.09
|  | ФОТ | [6 empty] | 51.34 |  | 1898
| Пр/812-007.0-1 | НР Бетонные и железобетонные сборные конструкции и работы в строительстве (за исключением п.7.1 и 7.2 - конструкции жилых, общественных и административно-бытовых зданий промышленных предприятий; конструкции зданий атомных электростанций) | % | 110 | 1 | 110 |  |  | 56.47 |  | 2088
| Пр/774-007.0 | СП Бетонные и железобетонные сборные конструкции и работы в строительстве (за исключением п.7.1 и 7.2 - конструкции жилых, общественных и административно-бытовых зданий промышленных предприятий; конструкции зданий атомных электростанций) | % | 73 | 1 | 73 |  |  | 37.48 |  | 1386
|  | Всего по позиции | [6 empty] | 335.04
230 | ТЕР06-01-001-16 {Прик. Минстроя № 519/пр от 04.09.2019 г. табл.3, пп.10.3} | Устройство фундаментных плит железобетонных: плоских { (К Кзтр=1.1; Кзтм=1.1; Квэм=1.1)} | 100 м3 | 0.08 | 1 | 0.08
| 1 | ЗП |  |  | 1.1 |  | 1679.22 | 1 | 147.77 | 36.98 | 5465
| 3 | ЭМ |  |  | 1.1 |  | 2560.6 | 1 | 225.33
| 2 | в т.ч. ЗПМ |  |  | 1.1 |  | 337.42 | 1 | 29.69 | 36.98 | 1098
| 4 | М |  |  | 1 |  | 609.71 | 1 | 48.78
|  | ЗТр | чел.-ч | 220.66 | 1.1 | 19.4181
|  | ЗТм | чел.-ч | 28.78 | 1.1 | 2.5326
|  | Итого по расценке |  |  |  |  | 4849.53 |  | 421.88
230.1 Д | 08.4.03.04-0001 | Горячекатаная арматурная сталь класса: А-I, А-II, А-III | т | 8.1 | 1 | 0.648 | 5128.74 | 1 | 3323.42
|  | ФОТ | [6 empty] | 177.46 |  | 6563
| Пр/812-006.0-1 | НР Бетонные и железобетонные монолитные конструкции и работы в строительстве (за исключением п.6.1 и 6.2 - конструкции и работы с применением индустриальных видов опалубки; конструкции зданий атомных электростанций) | % | 102 | 1 | 102 |  |  | 181.01 |  | 6694
| Пр/774-006.0 | СП Бетонные и железобетонные монолитные конструкции и работы в строительстве (за исключением п.6.1 и 6.2 - конструкции и работы с применением индустриальных видов опалубки; конструкции зданий атомных электростанций) | % | 58 | 1 | 58 |  |  | 102.93 |  | 3806
|  | Всего по позиции | [6 empty] | 4029.24
231 | 04.1.02.05-0006 | Бетон тяжелый, класс В15 (М200) [8,0*1,02] | м3 | 8.16 | 1 | 8.16 | 674.36 | 1 | 5502.78
|  | Всего по позиции | [6 empty] | 5502.78
232 | ТЕРр66-23-1 {Прик. Минстроя № 519/пр от 04.09.2019 г. табл.3, пп.10.3} | Замена люков колодцев и камер { (К Кзтр=1.1; Кзтм=1.1; Квэм=1.1)} | шт | 8 | 1 | 8
| 1 | ЗП |  |  | 1.1 |  | 27.78 | 1 | 244.48 | 36.98 | 9041
| 3 | ЭМ |  |  | 1.1 |  | 8.68 | 1 | 76.4
| 2 | в т.ч. ЗПМ |  |  | 1.1 |  | 1.01 | 1 | 8.88 | 36.98 | 328
| 4 | М |  |  | 1 |  | 15.62 | 1 | 124.96
|  | ЗТр | чел.-ч | 3.65 | 1.1 | 32.12
|  | ЗТм | чел.-ч | 0.1 | 1.1 | 0.88
|  | Итого по расценке |  |  |  |  | 52.08 |  | 445.84
|  | ФОТ | [6 empty] | 253.36 |  | 9370
| Пр/812-100.2-1 | НР Наружные инженерные сети: замена участков трубопроводов, восстановление и замена изделий и другое | % | 104 | 1 | 104 |  |  | 263.49 |  | 9744
| Пр/774-100.2 | СП Наружные инженерные сети: замена участков трубопроводов, восстановление и замена изделий и другое | % | 60 | 1 | 60 |  |  | 152.02 |  | 5622
|  | Всего по позиции | [6 empty] | 861.35
233 | 08.1.02.06-0031 | Люк чугунный тяжелый (ГОСТ 3634-99) марка Т(С250)-В-1-60 | шт. | 8 | 1 | 8 | 5733.9 | 1 | 4768.32 | 9.62 | 45871
|  | Всего по позиции | [6 empty] | 4768.32 |  | 45871
|  | Итого прямые затраты по Разделу 11 (в базисном уровне цен) | [6 empty] | 10120.68
в том числе
|  | оплата труда | [6 empty] | 464
|  | эксплуатация машин и механизмов | [6 empty] | 521
|  | материальные ресурсы | [6 empty] | 9135.68
|  | перевозка | [6 empty] | 0
|  | Итого ФОТ (в базисном уровне цен) (справочно) | [6 empty] | 529
|  | Итого накладные расходы (в базисном уровне цен) | [6 empty] | 556
|  | Итого сметная прибыль (в базисном уровне цен) | [6 empty] | 330
|  | Итого оборудование (в базисном уровне цен) | [6 empty] | 0
|  | Итого прочие затраты (в базисном уровне цен) | [6 empty] | 0
|  | Итого по разделу Раздел 11 Прочие (в базисном уровне цен) | [6 empty] | 11006.68
справочно
|  | материальные ресурсы, отсутствующие в СНБ (в текущем уровне цен) | [8 empty] | 45871
|  | оборудование, отсутствующее в СНБ (в текущем уровне цен) | [8 empty] | 0
|  | Всего по разделу Раздел 11 Прочие (в базисном уровне цен) | [6 empty] | 11006.68
ВСЕГО по смете (в базисном и текущем уровнях цен)
|  | ВСЕГО прямые затраты по смете | [6 empty] | 5132517.46 |  | 58479608
в том числе
|  | оплата труда | [6 empty] | 279830 |  | 10348153
| Внешние инженерные сети теплоснабжения | эксплуатация машин и механизмов | [6 empty] | 451775 | 11.91 | 5380651
| Внешние инженерные сети теплоснабжения | материальные ресурсы | [6 empty] | 4220124.96 | 9.62 | 40597611
| Новый индекс | перевозка | [6 empty] | 180787.5 | 11.91 | 2153193
|  | Всего ФОТ (справочно) | [6 empty] | 319462 |  | 11813784
|  | Всего накладные расходы | [6 empty] | 348404 |  | 12883963
|  | Всего сметная прибыль | [6 empty] | 210948 |  | 7800859
|  | Всего оборудование | [6 empty] | 0 | 0 | 0
| Новый индекс | Всего прочие затраты | [6 empty] | 57629.49 | 11.91 | 686367
|  | ВСЕГО по смете (в базисном и текущем уровнях цен) | [6 empty] | 10244505 |  | 123092765
|  | ВСЕГО по смете (с учетом концовок) | [6 empty] | 10 244 505,00 |  | 123 092 765
в том числе
|  | материальные ресурсы, отсутствующие в СНБ | [6 empty] | 4495006 |  | 43241958
|  | оборудование, отсутствующее в СНБ | [6 empty] | 0 |  | 0
Составил:
Инженер 1 категории проектного отдела ГУП РК "Крымтеплокоммунэнерго" ________________________Кнельзен Н.Н.
Проверил:
Руководитель проектного отдела ГУП РК "Крымтеплокоммунэнерго" _______________________ Коваленко С.А.