## Альбом
Приложение № 2
Утверждено приказом № 421 от 4 августа 2020 г. Минстроя РФ
СОГЛАСОВАНО: | [9 empty] | УТВЕРЖДАЮ:
ООО «Наладочно-монтажное предприятие» | [6 empty] | Государственное унитарное предприятие Республики Крым «Крымтеплокоммунэнерго»
Директор | [7 empty] | Заместитель генерального директора по капитальному строительству ГУП РК «Крымтеплокоммунэнерго»
___________________Остах Г.В. | [8 empty] | ______________________Прилипко Д.В.
« _____ » ________________ 2021 г. | [8 empty] | «______ » _______________2021 г.
Наименование редакции сметных нормативов |  |  | Территориальные единичные расценки на строительные и специальные строительные работы ТЕР 81-02-01-2001. Сборник 1. Земляные работы. Республика Крым
Наименование программного продукта |  |  | ПК "ГРАНД-Смета 2021"
Капитальный ремонт участка наружных тепловых сетей администрация города до 11Т-1 г. Щелкино Ленинского района РК
(наименование стройки)
Капитальный ремонт участка наружных тепловых сетей администрация города до 11Т-1 г. Щелкино Ленинского района РК
(наименование объекта капитального строительства)
ЛОКАЛЬНЫЙ СМЕТНЫЙ РАСЧЕТ (СМЕТА) № 02-01-01
Капитальный ремонт участка наружных тепловых сетей администрация города до 11Т-1 г. Щелкино Ленинского района РК
(наименование конструктивного решения)
Составлен базисно-индексным методом
Основание |  | Акт осмотра. ПР 700/06-21
(проектная и (или) иная техническая документация)
Составлен(а) в текущем (базисном) уровне цен на 2 квартал 2021 г.
Сметная стоимость |  | 19436.16 | (1513,99) | тыс.руб.
в том числе:
| строительных работ | 19436.16 | (1513,99) | тыс.руб. |  | Средства на оплату труда рабочих |  |  |  |  | 2305.94 | (65,62) | тыс.руб.
| монтажных работ | 0 | (0) | тыс.руб. |  | Нормативные затраты труда рабочих |  |  |  |  | 7565.44 |  | чел.час.
| оборудования | 0 | (0) | тыс.руб. |  | Нормативные затраты труда машинистов |  |  |  |  | 1348.84 |  | чел.час.
| прочих затрат | 0 | (0) | тыс.руб. |  | Расчетный измеритель конструктивного решения
№ п/п | Обоснование | Наименование работ и затрат |  |  | Единица измерения | Количество |  |  | Сметная стоимость в базисном уровне цен (в текущем уровне цен (гр. 8) для ресурсов, отсутствующих в СНБ), руб. |  |  | Индексы | Сметная стоимость в текущем уровне цен, руб.
[6 empty] | на единицу | коэффициенты | всего с учетом коэффициентов | на единицу | коэффициенты | всего
1 | 2 | 3 |  |  | 4 | 5 | 6 | 7 | 8 | 9 | 10 | 11 | 12
Раздел 1.
Земляные работы.
1 | ТЕР01-01-009-23 | Разработка траншей экскаватором «обратная лопата» с ковшом вместимостью 0,25 м3 в отвал, группа грунтов: 2 |  |  | 4: 1000 м3; 7: 0,0684
Объем=(85,5*2*0,4) / 1000
| Приказ от 04.08.2020 № 421/пр прил.10 табл.3 п.10.3 | Производство ремонтно-строительных работ осуществляется в стесненных условиях населенных пунктов: территорий общего пользования ОЗП=1,1; ЭМ=1,1 к расх.; ЗПМ=1,1; ТЗ=1,1; ТЗМ=1,1
| 2 | ЭМ |  |  | 8: 3743.02; 9: 1,1; 10: 281.62; 11: 11,51; 12: 3241
| 3 | в т.ч. ОТм |  |  | 8: 537.9; 9: 1,1; 10: 40.47; 11: 35,14; 12: 1422
|  | ЗТм |  |  | 4: чел.-ч; 5: 53,1; 6: 1,1; 7: 3,995244
|  | Итого по расценке |  |  | 8: 3743.02; 10: 281.62
|  | ФОТ |  |  | 10: 40.47; 12: 1422
| Приказ Минстроя России № 812/пр от 21.12.2020 Прил. п.1.1 | НР Земляные работы, выполняемые механизированным способом |  |  | 4: %; 5: 92; 7: 92; 10: 37.23; 12: 1308
| Приказ Минстроя России № 774/пр от 11.12.2020 Прил. п.1.1 | СП Земляные работы, выполняемые механизированным способом |  |  | 4: %; 5: 46; 7: 46; 10: 18.62; 12: 654
|  | Всего по позиции |  |  | 10: 337.47; 12: 5203
2 | ТЕР01-01-014-05 | Разработка грунта с погрузкой на автомобили-самосвалы экскаваторами с ковшом вместимостью: 0,25 м3, группа грунтов 2 |  |  | 4: 1000 м3; 7: 0,26394
Объем=(43,5+220,44) / 1000
| Приказ от 04.08.2020 № 421/пр прил.10 табл.3 п.10.3 | Производство ремонтно-строительных работ осуществляется в стесненных условиях населенных пунктов: территорий общего пользования ОЗП=1,1; ЭМ=1,1 к расх.; ЗПМ=1,1; ТЗ=1,1; ТЗМ=1,1
| 1 | ОТ |  |  | 8: 218.3; 9: 1,1; 10: 63.38; 11: 35,14; 12: 2227
| 2 | ЭМ |  |  | 8: 6181.14; 9: 1,1; 10: 1794.6; 11: 11,51; 12: 20656
| 3 | в т.ч. ОТм |  |  | 8: 912.62; 9: 1,1; 10: 264.96; 11: 35,14; 12: 9311
| 4 | М |  |  | 8: 6.61; 10: 1.74; 11: 8,92; 12: 16
|  | ЗТ |  |  | 4: чел.-ч; 5: 31,32; 6: 1,1; 7: 9,0932609
|  | ЗТм |  |  | 4: чел.-ч; 5: 90,09; 6: 1,1; 7: 26,1561901
|  | Итого по расценке |  |  | 8: 6406.05; 10: 1859.72
|  | ФОТ |  |  | 10: 328.34; 12: 11538
| Приказ Минстроя России № 812/пр от 21.12.2020 Прил. п.1.1 | НР Земляные работы, выполняемые механизированным способом |  |  | 4: %; 5: 92; 7: 92; 10: 302.07; 12: 10615
| Приказ Минстроя России № 774/пр от 11.12.2020 Прил. п.1.1 | СП Земляные работы, выполняемые механизированным способом |  |  | 4: %; 5: 46; 7: 46; 10: 151.04; 12: 5307
|  | Всего по позиции |  |  | 10: 2312.83; 12: 38821
3 | ТССЦпг-03-21-01-002 | Перевозка грузов автомобилями-самосвалами грузоподъемностью 10 т работающих вне карьера на расстояние: I класс груза до 2 км |  |  | 1 т груза |  |  | 472,45 | 3.75 |  | 1771.69 | 11,51 | 20392
Объем=263,94*1,79
4 | ТЕР01-02-057-02 | Разработка грунта вручную в траншеях глубиной до 2 м без креплений с откосами, группа грунтов: 2 |  |  | 4: 100 м3; 7: 0,1545
Объем=(6,41+3,08+5,96) / 100
| Прил.1.12 п.3.187 | Доработка вручную, зачистка дна и стенок с выкидкой грунта в котлованах и траншеях, разработанных механизированным способом ОЗП=1,2; ТЗ=1,2
| Приказ от 04.08.2020 № 421/пр прил.10 табл.3 п.10.3 | Производство ремонтно-строительных работ осуществляется в стесненных условиях населенных пунктов: территорий общего пользования ОЗП=1,1; ЭМ=1,1 к расх.; ЗПМ=1,1; ТЗ=1,1; ТЗМ=1,1
| 1 | ОТ |  |  | 8: 1073.38; 9: 1,32; 10: 218.91; 11: 35,14; 12: 7692
|  | ЗТ |  |  | 4: чел.-ч; 5: 154; 6: 1,32; 7: 31,40676
|  | Итого по расценке |  |  | 8: 1073.38; 10: 218.91
|  | ФОТ |  |  | 10: 218.91; 12: 7692
| Приказ Минстроя России № 812/пр от 21.12.2020 Прил. п.1.2 | НР Земляные работы, выполняемые ручным способом |  |  | 4: %; 5: 89; 7: 89; 10: 194.83; 12: 6846
| Приказ Минстроя России № 774/пр от 11.12.2020 Прил. п.1.2 | СП Земляные работы, выполняемые ручным способом |  |  | 4: %; 5: 40; 7: 40; 10: 87.56; 12: 3077
|  | Всего по позиции |  |  | 10: 501.3; 12: 17615
5 | ТЕР01-01-033-02 | Засыпка траншей и котлованов с перемещением грунта до 5 м бульдозерами мощностью: 59 кВт (80 л.с.), группа грунтов 2 |  |  | 4: 1000 м3; 7: 0,34779
Объем=(68,4+263,94+15,45) / 1000
| Приказ от 04.08.2020 № 421/пр прил.10 табл.3 п.10.3 | Производство ремонтно-строительных работ осуществляется в стесненных условиях населенных пунктов: территорий общего пользования ОЗП=1,1; ЭМ=1,1 к расх.; ЗПМ=1,1; ТЗ=1,1; ТЗМ=1,1
| 2 | ЭМ |  |  | 8: 537.17; 9: 1,1; 10: 205.5; 11: 11,51; 12: 2365
| 3 | в т.ч. ОТм |  |  | 8: 89.85; 9: 1,1; 10: 34.37; 11: 35,14; 12: 1208
|  | ЗТм |  |  | 4: чел.-ч; 5: 8,87; 6: 1,1; 7: 3,393387
|  | Итого по расценке |  |  | 8: 537.17; 10: 205.5
|  | ФОТ |  |  | 10: 34.37; 12: 1208
| Приказ Минстроя России № 812/пр от 21.12.2020 Прил. п.1.1 | НР Земляные работы, выполняемые механизированным способом |  |  | 4: %; 5: 92; 7: 92; 10: 31.62; 12: 1111
| Приказ Минстроя России № 774/пр от 11.12.2020 Прил. п.1.1 | СП Земляные работы, выполняемые механизированным способом |  |  | 4: %; 5: 46; 7: 46; 10: 15.81; 12: 556
|  | Всего по позиции |  |  | 10: 252.93; 12: 4032
6 | ТЕР01-02-005-01 Пересечение грунтовой дороги | Уплотнение грунта пневматическими трамбовками, группа грунтов: 1-2 |  |  | 4: 100 м3; 7: 0,9828
Объем=(20,91+77,37) / 100
| Приказ от 04.08.2020 № 421/пр прил.10 табл.3 п.10.3 | Производство ремонтно-строительных работ осуществляется в стесненных условиях населенных пунктов: территорий общего пользования ОЗП=1,1; ЭМ=1,1 к расх.; ЗПМ=1,1; ТЗ=1,1; ТЗМ=1,1
| 1 | ОТ |  |  | 8: 95.35; 9: 1,1; 10: 103.08; 11: 35,14; 12: 3622
| 2 | ЭМ |  |  | 8: 283.64; 9: 1,1; 10: 306.64; 11: 11,51; 12: 3529
| 3 | в т.ч. ОТм |  |  | 8: 26.81; 9: 1,1; 10: 28.98; 11: 35,14; 12: 1018
|  | ЗТ |  |  | 4: чел.-ч; 5: 12,53; 6: 1,1; 7: 13,5459324
|  | ЗТм |  |  | 4: чел.-ч; 5: 3,04; 6: 1,1; 7: 3,2864832
|  | Итого по расценке |  |  | 8: 378.99; 10: 409.72
|  | ФОТ |  |  | 10: 132.06; 12: 4640
| Приказ Минстроя России № 812/пр от 21.12.2020 Прил. п.1.1 | НР Земляные работы, выполняемые механизированным способом |  |  | 4: %; 5: 92; 7: 92; 10: 121.5; 12: 4269
| Приказ Минстроя России № 774/пр от 11.12.2020 Прил. п.1.1 | СП Земляные работы, выполняемые механизированным способом |  |  | 4: %; 5: 46; 7: 46; 10: 60.75; 12: 2134
|  | Всего по позиции |  |  | 10: 591.97; 12: 13554
7 | ТЕР01-02-061-02 | Засыпка вручную траншей, пазух котлованов и ям, группа грунтов: 2 (бордюры) |  |  | 4: 100 м3; 7: 0,0047
Объем=(0,1*0,1*47) / 100
| Приказ от 04.08.2020 № 421/пр прил.10 табл.3 п.10.3 | Производство ремонтно-строительных работ осуществляется в стесненных условиях населенных пунктов: территорий общего пользования ОЗП=1,1; ЭМ=1,1 к расх.; ЗПМ=1,1; ТЗ=1,1; ТЗМ=1,1
| 1 | ОТ |  |  | 8: 651.24; 9: 1,1; 10: 3.37; 11: 35,14; 12: 118
|  | ЗТ |  |  | 4: чел.-ч; 5: 97,2; 6: 1,1; 7: 0,502524
|  | Итого по расценке |  |  | 8: 651.24; 10: 3.37
|  | ФОТ |  |  | 10: 3.37; 12: 118
| Приказ Минстроя России № 812/пр от 21.12.2020 Прил. п.1.2 | НР Земляные работы, выполняемые ручным способом |  |  | 4: %; 5: 89; 7: 89; 10: 3; 12: 105
| Приказ Минстроя России № 774/пр от 11.12.2020 Прил. п.1.2 | СП Земляные работы, выполняемые ручным способом |  |  | 4: %; 5: 40; 7: 40; 10: 1.35; 12: 47
|  | Всего по позиции |  |  | 10: 7.72; 12: 270
Демонтажные работы.
8 | ТЕРр68-12-4 | Разборка покрытий и оснований: асфальтобетонных с помощью молотков отбойных |  |  | 4: 100 м3; 7: 0,3525
Объем=((28,5+12,5+6)*3*0,25) / 100
| Приказ от 04.08.2020 № 421/пр прил.10 табл.3 п.10.3 | Производство ремонтно-строительных работ осуществляется в стесненных условиях населенных пунктов: территорий общего пользования ОЗП=1,1; ЭМ=1,1 к расх.; ЗПМ=1,1; ТЗ=1,1; ТЗМ=1,1
| 1 | ОТ |  |  | 8: 1805.66; 9: 1,1; 10: 700.14; 11: 35,14; 12: 24603
| 2 | ЭМ |  |  | 8: 4037.32; 9: 1,1; 10: 1565.47; 11: 11,51; 12: 18019
| 3 | в т.ч. ОТм |  |  | 8: 371.53; 9: 1,1; 10: 144.06; 11: 35,14; 12: 5062
|  | ЗТ |  |  | 4: чел.-ч; 5: 243,35; 6: 1,1; 7: 94,3589625
|  | ЗТм |  |  | 4: чел.-ч; 5: 41,39; 6: 1,1; 7: 16,0489725
|  | Итого по расценке |  |  | 8: 5842.98; 10: 2265.61
|  | ФОТ |  |  | 10: 844.2; 12: 29665
| Приказ Минстроя России № 812/пр от 21.12.2020 Прил. п.102 | НР Благоустройство (ремонтно-строительные) |  |  | 4: %; 5: 102; 7: 102; 10: 861.08; 12: 30258
| Приказ Минстроя России № 774/пр от 11.12.2020 Прил. п.102 | СП Благоустройство (ремонтно-строительные) |  |  | 4: %; 5: 54; 7: 54; 10: 455.87; 12: 16019
|  | Всего по позиции |  |  | 10: 3582.56; 12: 88899
9 | ТЕРр68-12-18 | Разборка тротуаров: из мелкоштучных искусственных материалов (брусчатка) на цементно-песчаном монтажном слое толщиной 50 мм |  |  | 4: 100 м2; 7: 2,97
Объем=(220,5+76,5) / 100
| Приказ от 04.08.2020 № 421/пр прил.10 табл.3 п.10.3 | Производство ремонтно-строительных работ осуществляется в стесненных условиях населенных пунктов: территорий общего пользования ОЗП=1,1; ЭМ=1,1 к расх.; ЗПМ=1,1; ТЗ=1,1; ТЗМ=1,1
| 1 | ОТ |  |  | 8: 2060.73; 9: 1,1; 10: 6732.4; 11: 35,14; 12: 236577
| 2 | ЭМ |  |  | 8: 2419.31; 9: 1,1; 10: 7903.89; 11: 11,51; 12: 90974
| 3 | в т.ч. ОТм |  |  | 8: 229.66; 9: 1,1; 10: 750.3; 11: 35,14; 12: 26366
| 4 | М |  |  | 8: 386.17; 10: 1146.92; 11: 8,92; 12: 10231
| 01.7.17.06 | Диск отрезной алмазный |  |  | 4: шт; 5: 0,003; 7: 0,00891
|  | ЗТ |  |  | 4: чел.-ч; 5: 285,42; 6: 1,1; 7: 932,46714
|  | ЗТм |  |  | 4: чел.-ч; 5: 25,76; 6: 1,1; 7: 84,15792
|  | Итого по расценке |  |  | 8: 4866.21; 10: 15783.21
|  | ФОТ |  |  | 10: 7482.7; 12: 262943
| Приказ Минстроя России № 812/пр от 21.12.2020 Прил. п.102 | НР Благоустройство (ремонтно-строительные) |  |  | 4: %; 5: 102; 7: 102; 10: 7632.35; 12: 268202
| Приказ Минстроя России № 774/пр от 11.12.2020 Прил. п.102 | СП Благоустройство (ремонтно-строительные) |  |  | 4: %; 5: 54; 7: 54; 10: 4040.66; 12: 141989
|  | Всего по позиции |  |  | 10: 27456.22; 12: 747973
10 | ТЕРр68-14-1 | Разборка бортовых камней: на бетонном основании |  |  | 4: 100 м; 7: 0,47
Объем=47 / 100
| Приказ от 04.08.2020 № 421/пр прил.10 табл.3 п.10.3 | Производство ремонтно-строительных работ осуществляется в стесненных условиях населенных пунктов: территорий общего пользования ОЗП=1,1; ЭМ=1,1 к расх.; ЗПМ=1,1; ТЗ=1,1; ТЗМ=1,1
| 1 | ОТ |  |  | 8: 526.28; 9: 1,1; 10: 272.09; 11: 35,14; 12: 9561
| 2 | ЭМ |  |  | 8: 899.49; 9: 1,1; 10: 465.04; 11: 11,51; 12: 5353
| 3 | в т.ч. ОТм |  |  | 8: 82.91; 9: 1,1; 10: 42.86; 11: 35,14; 12: 1506
|  | ЗТ |  |  | 4: чел.-ч; 5: 68,26; 6: 1,1; 7: 35,29042
|  | ЗТм |  |  | 4: чел.-ч; 5: 9,4; 6: 1,1; 7: 4,8598
|  | Итого по расценке |  |  | 8: 1425.77; 10: 737.13
|  | ФОТ |  |  | 10: 314.95; 12: 11067
| Приказ Минстроя России № 812/пр от 21.12.2020 Прил. п.102 | НР Благоустройство (ремонтно-строительные) |  |  | 4: %; 5: 102; 7: 102; 10: 321.25; 12: 11288
| Приказ Минстроя России № 774/пр от 11.12.2020 Прил. п.102 | СП Благоустройство (ремонтно-строительные) |  |  | 4: %; 5: 54; 7: 54; 10: 170.07; 12: 5976
|  | Всего по позиции |  |  | 10: 1228.45; 12: 32178
11 | ТЕР07-06-002-07 Демонтаж | Устройство плит перекрытий каналов площадью: до 5 м2 плиты 3-х тепловых камер (ТК) (Демонтаж) |  |  | 4: 100 шт; 7: 0,05
Объем=5 / 100
| Приказ от 04.09.2019 № 519/пр табл.2 п.1 | Демонтаж (разборка) сборных бетонных и железобетонных строительных конструкций ОЗП=0,8; ЭМ=0,8 к расх.; ЗПМ=0,8; МАТ=0 к расх.; ТЗ=0,8; ТЗМ=0,8
| Приказ от 04.08.2020 № 421/пр прил.10 табл.3 п.10.3 | Производство ремонтно-строительных работ осуществляется в стесненных условиях населенных пунктов: территорий общего пользования ОЗП=1,1; ЭМ=1,1 к расх.; ЗПМ=1,1; ТЗ=1,1; ТЗМ=1,1
| 1 | ОТ |  |  | 8: 1006.66; 9: 0,88; 10: 44.29; 11: 35,14; 12: 1556
| 2 | ЭМ |  |  | 8: 5645.39; 9: 0,88; 10: 248.4; 11: 11,51; 12: 2859
| 3 | в т.ч. ОТм |  |  | 8: 689.8; 9: 0,88; 10: 30.35; 11: 35,14; 12: 1066
| 4 | М |  |  | 8: 398.33; 9: 0; 10: 0; 11: 8,92
| 05.1.08.14 | Конструкции сборные железобетонные |  |  | 4: шт; 5: 100; 6: 0; 7: 0
|  | ЗТ |  |  | 4: чел.-ч; 5: 119,84; 6: 0,88; 7: 5,27296
|  | ЗТм |  |  | 4: чел.-ч; 5: 58,26; 6: 0,88; 7: 2,56344
|  | Итого по расценке |  |  | 8: 7050.38; 10: 292.69
|  | ФОТ |  |  | 10: 74.64; 12: 2622
| Приказ Минстроя России № 812/пр от 21.12.2020 Прил. п.7 | НР Бетонные и железобетонные сборные конструкции и работы в строительстве |  |  | 4: %; 5: 110; 7: 110; 10: 82.1; 12: 2884
| Приказ Минстроя России № 774/пр от 11.12.2020 Прил. п.7 | СП Бетонные и железобетонные сборные конструкции и работы в строительстве |  |  | 4: %; 5: 73; 7: 73; 10: 54.49; 12: 1914
|  | Всего по позиции |  |  | 10: 429.28; 12: 9213
12 | ТЕРр66-3-1 | Разборка кирпичной кладки камер, каналов, компенсаторных ниш, углов поворота вручную: без очистки кирпича (с учетом опуска камеры 11Т-1) |  |  | 4: м3; 7: 5,55
Объем=0,75+(6*2+4*2)*0,4*0,6
| Приказ от 04.08.2020 № 421/пр прил.10 табл.3 п.10.3 | Производство ремонтно-строительных работ осуществляется в стесненных условиях населенных пунктов: территорий общего пользования ОЗП=1,1; ЭМ=1,1 к расх.; ЗПМ=1,1; ТЗ=1,1; ТЗМ=1,1
| 1 | ОТ |  |  | 8: 44.89; 9: 1,1; 10: 274.05; 11: 35,14; 12: 9630
| 01.7.07.07 | Строительный мусор |  |  | 4: т; 5: 2,1; 7: 11,655
|  | ЗТ |  |  | 4: чел.-ч; 5: 6,44; 6: 1,1; 7: 39,3162
|  | Итого по расценке |  |  | 8: 44.89; 10: 274.05
|  | ФОТ |  |  | 10: 274.05; 12: 9630
| Приказ Минстроя России № 812/пр от 21.12.2020 Прил. п.100.1 | НР Наружные инженерные сети: демонтаж, разборка, очистка (ремонтно-строительные) |  |  | 4: %; 5: 89; 7: 89; 10: 243.9; 12: 8571
| Приказ Минстроя России № 774/пр от 11.12.2020 Прил. п.100.1 | СП Наружные инженерные сети: демонтаж, разборка, очистка (ремонтно-строительные) |  |  | 4: %; 5: 44; 7: 44; 10: 120.58; 12: 4237
|  | Всего по позиции |  |  | 10: 638.53; 12: 22438
13 | ТЕРр66-26-5 | Демонтаж задвижек диаметром: до 300 мм |  |  | 4: шт; 7: 2
| Приказ от 04.08.2020 № 421/пр прил.10 табл.3 п.10.3 | Производство ремонтно-строительных работ осуществляется в стесненных условиях населенных пунктов: территорий общего пользования ОЗП=1,1; ЭМ=1,1 к расх.; ЗПМ=1,1; ТЗ=1,1; ТЗМ=1,1
| 1 | ОТ |  |  | 8: 25.21; 9: 1,1; 10: 55.46; 11: 35,14; 12: 1949
| 2 | ЭМ |  |  | 8: 121.45; 9: 1,1; 10: 267.19; 11: 11,51; 12: 3075
| 3 | в т.ч. ОТм |  |  | 8: 12.85; 9: 1,1; 10: 28.27; 11: 35,14; 12: 993
|  | ЗТ |  |  | 4: чел.-ч; 5: 3,27; 6: 1,1; 7: 7,194
|  | ЗТм |  |  | 4: чел.-ч; 5: 1,1; 6: 1,1; 7: 2,42
|  | Итого по расценке |  |  | 8: 146.66; 10: 322.65
|  | ФОТ |  |  | 10: 83.73; 12: 2942
| Приказ Минстроя России № 812/пр от 21.12.2020 Прил. п.100.1 | НР Наружные инженерные сети: демонтаж, разборка, очистка (ремонтно-строительные) |  |  | 4: %; 5: 89; 7: 89; 10: 74.52; 12: 2618
| Приказ Минстроя России № 774/пр от 11.12.2020 Прил. п.100.1 | СП Наружные инженерные сети: демонтаж, разборка, очистка (ремонтно-строительные) |  |  | 4: %; 5: 44; 7: 44; 10: 36.84; 12: 1294
|  | Всего по позиции |  |  | 10: 434.01; 12: 8936
14 | ТЕРр66-26-4 | Демонтаж задвижек диаметром: до 200 мм |  |  | 4: шт; 7: 2
| Приказ от 04.08.2020 № 421/пр прил.10 табл.3 п.10.3 | Производство ремонтно-строительных работ осуществляется в стесненных условиях населенных пунктов: территорий общего пользования ОЗП=1,1; ЭМ=1,1 к расх.; ЗПМ=1,1; ТЗ=1,1; ТЗМ=1,1
| 1 | ОТ |  |  | 8: 18.89; 9: 1,1; 10: 41.56; 11: 35,14; 12: 1460
| 2 | ЭМ |  |  | 8: 50.4; 9: 1,1; 10: 110.88; 11: 11,51; 12: 1276
| 3 | в т.ч. ОТм |  |  | 8: 5.39; 9: 1,1; 10: 11.86; 11: 35,14; 12: 417
|  | ЗТ |  |  | 4: чел.-ч; 5: 2,45; 6: 1,1; 7: 5,39
|  | ЗТм |  |  | 4: чел.-ч; 5: 0,47; 6: 1,1; 7: 1,034
|  | Итого по расценке |  |  | 8: 69.29; 10: 152.44
|  | ФОТ |  |  | 10: 53.42; 12: 1877
| Приказ Минстроя России № 812/пр от 21.12.2020 Прил. п.100.1 | НР Наружные инженерные сети: демонтаж, разборка, очистка (ремонтно-строительные) |  |  | 4: %; 5: 89; 7: 89; 10: 47.54; 12: 1671
| Приказ Минстроя России № 774/пр от 11.12.2020 Прил. п.100.1 | СП Наружные инженерные сети: демонтаж, разборка, очистка (ремонтно-строительные) |  |  | 4: %; 5: 44; 7: 44; 10: 23.5; 12: 826
|  | Всего по позиции |  |  | 10: 223.48; 12: 5233
15 | ТЕРр66-26-3 | Демонтаж задвижек диаметром: до 150 мм |  |  | 4: шт; 7: 2
| Приказ от 04.08.2020 № 421/пр прил.10 табл.3 п.10.3 | Производство ремонтно-строительных работ осуществляется в стесненных условиях населенных пунктов: территорий общего пользования ОЗП=1,1; ЭМ=1,1 к расх.; ЗПМ=1,1; ТЗ=1,1; ТЗМ=1,1
| 1 | ОТ |  |  | 8: 14.34; 9: 1,1; 10: 31.55; 11: 35,14; 12: 1109
| 2 | ЭМ |  |  | 8: 8.68; 9: 1,1; 10: 19.1; 11: 11,51; 12: 220
| 3 | в т.ч. ОТм |  |  | 8: 1.01; 9: 1,1; 10: 2.22; 11: 35,14; 12: 78
|  | ЗТ |  |  | 4: чел.-ч; 5: 1,86; 6: 1,1; 7: 4,092
|  | ЗТм |  |  | 4: чел.-ч; 5: 0,1; 6: 1,1; 7: 0,22
|  | Итого по расценке |  |  | 8: 23.02; 10: 50.65
|  | ФОТ |  |  | 10: 33.77; 12: 1187
| Приказ Минстроя России № 812/пр от 21.12.2020 Прил. п.100.1 | НР Наружные инженерные сети: демонтаж, разборка, очистка (ремонтно-строительные) |  |  | 4: %; 5: 89; 7: 89; 10: 30.06; 12: 1056
| Приказ Минстроя России № 774/пр от 11.12.2020 Прил. п.100.1 | СП Наружные инженерные сети: демонтаж, разборка, очистка (ремонтно-строительные) |  |  | 4: %; 5: 44; 7: 44; 10: 14.86; 12: 522
|  | Всего по позиции |  |  | 10: 95.57; 12: 2907
16 | ТЕРр66-26-2 | Демонтаж задвижек диаметром: до 100 мм |  |  | 4: шт; 7: 2
| Приказ от 04.08.2020 № 421/пр прил.10 табл.3 п.10.3 | Производство ремонтно-строительных работ осуществляется в стесненных условиях населенных пунктов: территорий общего пользования ОЗП=1,1; ЭМ=1,1 к расх.; ЗПМ=1,1; ТЗ=1,1; ТЗМ=1,1
| 1 | ОТ |  |  | 8: 8.79; 9: 1,1; 10: 19.34; 11: 35,14; 12: 680
| 2 | ЭМ |  |  | 8: 8.68; 9: 1,1; 10: 19.1; 11: 11,51; 12: 220
| 3 | в т.ч. ОТм |  |  | 8: 1.01; 9: 1,1; 10: 2.22; 11: 35,14; 12: 78
|  | ЗТ |  |  | 4: чел.-ч; 5: 1,14; 6: 1,1; 7: 2,508
|  | ЗТм |  |  | 4: чел.-ч; 5: 0,1; 6: 1,1; 7: 0,22
|  | Итого по расценке |  |  | 8: 17.47; 10: 38.44
|  | ФОТ |  |  | 10: 21.56; 12: 758
| Приказ Минстроя России № 812/пр от 21.12.2020 Прил. п.100.1 | НР Наружные инженерные сети: демонтаж, разборка, очистка (ремонтно-строительные) |  |  | 4: %; 5: 89; 7: 89; 10: 19.19; 12: 675
| Приказ Минстроя России № 774/пр от 11.12.2020 Прил. п.100.1 | СП Наружные инженерные сети: демонтаж, разборка, очистка (ремонтно-строительные) |  |  | 4: %; 5: 44; 7: 44; 10: 9.49; 12: 334
|  | Всего по позиции |  |  | 10: 67.12; 12: 1909
17 | ТЕР24-01-004-08 Демонтаж | Надземная прокладка стальных трубопроводов при номинальном давлении 1,6 МПа, температуре 150°С, диаметр труб 250 мм (Демонтаж) (с учетом трубопровода Т3 горячего водоснабжения ГВС 18,5м) |  |  | 4: км; 7: 0,0575
Объем=(39+18,5)/1000
| Приказ от 04.09.2019 № 519/пр табл.2 п.5 | Демонтаж (разборка) сетей инженерно-технического обеспечения ОЗП=0,6; ЭМ=0,6 к расх.; ЗПМ=0,6; МАТ=0 к расх.; ТЗ=0,6; ТЗМ=0,6
| Приказ от 04.08.2020 № 421/пр прил.10 табл.3 п.10.3 | Производство ремонтно-строительных работ осуществляется в стесненных условиях населенных пунктов: территорий общего пользования ОЗП=1,1; ЭМ=1,1 к расх.; ЗПМ=1,1; ТЗ=1,1; ТЗМ=1,1
| 1 | ОТ |  |  | 8: 6858.24; 9: 0,66; 10: 260.27; 11: 35,14; 12: 9146
| 2 | ЭМ |  |  | 8: 16332.17; 9: 0,66; 10: 619.81; 11: 11,51; 12: 7134
| 3 | в т.ч. ОТм |  |  | 8: 1293.61; 9: 0,66; 10: 49.09; 11: 35,14; 12: 1725
| 4 | М |  |  | 8: 17889.36; 9: 0; 10: 0; 11: 8,92
| 23.3.10.02 | Трубы стальные |  |  | 4: м; 5: 1000; 6: 0; 7: 0
|  | ЗТ |  |  | 4: чел.-ч; 5: 752; 6: 0,66; 7: 28,5384
|  | ЗТм |  |  | 4: чел.-ч; 5: 124,22; 6: 0,66; 7: 4,714149
|  | Итого по расценке |  |  | 8: 41079.77; 10: 880.08
|  | ФОТ |  |  | 10: 309.36; 12: 10871
| Приказ Минстроя России № 812/пр от 21.12.2020 Прил. п.18 | НР Наружные сети водопровода, канализации, теплоснабжения, газопровода |  |  | 4: %; 5: 117; 7: 117; 10: 361.95; 12: 12719
| Приказ Минстроя России № 774/пр от 11.12.2020 Прил. п.18 | СП Наружные сети водопровода, канализации, теплоснабжения, газопровода |  |  | 4: %; 5: 74; 7: 74; 10: 228.93; 12: 8045
|  | Всего по позиции |  |  | 10: 1470.96; 12: 37044
18 | ТЕРр66-16-7 | Демонтаж трубопроводов в непроходных каналах краном диаметром труб: до 300 мм |  |  | 4: 100 м; 7: 0,08
Объем=8 / 100
| Приказ от 04.08.2020 № 421/пр прил.10 табл.3 п.10.3 | Производство ремонтно-строительных работ осуществляется в стесненных условиях населенных пунктов: территорий общего пользования ОЗП=1,1; ЭМ=1,1 к расх.; ЗПМ=1,1; ТЗ=1,1; ТЗМ=1,1
| 1 | ОТ |  |  | 8: 504.54; 9: 1,1; 10: 44.4; 11: 35,14; 12: 1560
| 2 | ЭМ |  |  | 8: 459.18; 9: 1,1; 10: 40.41; 11: 11,51; 12: 465
| 3 | в т.ч. ОТм |  |  | 8: 47.97; 9: 1,1; 10: 4.22; 11: 35,14; 12: 148
| 4 | М |  |  | 8: 98.02; 10: 7.84; 11: 8,92; 12: 70
|  | ЗТ |  |  | 4: чел.-ч; 5: 66,3; 6: 1,1; 7: 5,8344
|  | ЗТм |  |  | 4: чел.-ч; 5: 4,08; 6: 1,1; 7: 0,35904
|  | Итого по расценке |  |  | 8: 1061.74; 10: 92.65
|  | ФОТ |  |  | 10: 48.62; 12: 1708
| Приказ Минстроя России № 812/пр от 21.12.2020 Прил. п.100.1 | НР Наружные инженерные сети: демонтаж, разборка, очистка (ремонтно-строительные) |  |  | 4: %; 5: 89; 7: 89; 10: 43.27; 12: 1520
| Приказ Минстроя России № 774/пр от 11.12.2020 Прил. п.100.1 | СП Наружные инженерные сети: демонтаж, разборка, очистка (ремонтно-строительные) |  |  | 4: %; 5: 44; 7: 44; 10: 21.39; 12: 752
|  | Всего по позиции |  |  | 10: 157.31; 12: 4367
19 | ТЕРр66-16-6 | Демонтаж трубопроводов в непроходных каналах краном диаметром труб: до 250 мм (Т1,Т2 + ГВС 353,5м) |  |  | 4: 100 м; 7: 10,745
Объем=(707+353,5+14) / 100
| Приказ от 04.08.2020 № 421/пр прил.10 табл.3 п.10.3 | Производство ремонтно-строительных работ осуществляется в стесненных условиях населенных пунктов: территорий общего пользования ОЗП=1,1; ЭМ=1,1 к расх.; ЗПМ=1,1; ТЗ=1,1; ТЗМ=1,1
| 1 | ОТ |  |  | 8: 453.56; 9: 1,1; 10: 5360.85; 11: 35,14; 12: 188380
| 2 | ЭМ |  |  | 8: 397.68; 9: 1,1; 10: 4700.38; 11: 11,51; 12: 54101
| 3 | в т.ч. ОТм |  |  | 8: 41.58; 9: 1,1; 10: 491.45; 11: 35,14; 12: 17270
| 4 | М |  |  | 8: 82.43; 10: 885.71; 11: 8,92; 12: 7901
|  | ЗТ |  |  | 4: чел.-ч; 5: 59,6; 6: 1,1; 7: 704,4422
|  | ЗТм |  |  | 4: чел.-ч; 5: 3,54; 6: 1,1; 7: 41,84103
|  | Итого по расценке |  |  | 8: 933.67; 10: 10946.94
|  | ФОТ |  |  | 10: 5852.3; 12: 205650
| Приказ Минстроя России № 812/пр от 21.12.2020 Прил. п.100.1 | НР Наружные инженерные сети: демонтаж, разборка, очистка (ремонтно-строительные) |  |  | 4: %; 5: 89; 7: 89; 10: 5208.55; 12: 183029
| Приказ Минстроя России № 774/пр от 11.12.2020 Прил. п.100.1 | СП Наружные инженерные сети: демонтаж, разборка, очистка (ремонтно-строительные) |  |  | 4: %; 5: 44; 7: 44; 10: 2575.01; 12: 90486
|  | Всего по позиции |  |  | 10: 18730.5; 12: 523897
20 | ТЕРр66-16-4 | Демонтаж трубопроводов в непроходных каналах краном диаметром труб: до 150 мм (Т1,Т2 + ГВС 353,5м) |  |  | 4: 100 м; 7: 3,572
Объем=(353,5+3,7) / 100
| Приказ от 04.08.2020 № 421/пр прил.10 табл.3 п.10.3 | Производство ремонтно-строительных работ осуществляется в стесненных условиях населенных пунктов: территорий общего пользования ОЗП=1,1; ЭМ=1,1 к расх.; ЗПМ=1,1; ТЗ=1,1; ТЗМ=1,1
| 1 | ОТ |  |  | 8: 287.66; 9: 1,1; 10: 1130.27; 11: 35,14; 12: 39718
| 2 | ЭМ |  |  | 8: 270.15; 9: 1,1; 10: 1061.47; 11: 11,51; 12: 12218
| 3 | в т.ч. ОТм |  |  | 8: 28.31; 9: 1,1; 10: 111.24; 11: 35,14; 12: 3909
| 4 | М |  |  | 8: 30.07; 10: 107.41; 11: 8,92; 12: 958
|  | ЗТ |  |  | 4: чел.-ч; 5: 37,8; 6: 1,1; 7: 148,52376
|  | ЗТм |  |  | 4: чел.-ч; 5: 2,42; 6: 1,1; 7: 9,508664
|  | Итого по расценке |  |  | 8: 587.88; 10: 2299.15
|  | ФОТ |  |  | 10: 1241.51; 12: 43627
| Приказ Минстроя России № 812/пр от 21.12.2020 Прил. п.100.1 | НР Наружные инженерные сети: демонтаж, разборка, очистка (ремонтно-строительные) |  |  | 4: %; 5: 89; 7: 89; 10: 1104.94; 12: 38828
| Приказ Минстроя России № 774/пр от 11.12.2020 Прил. п.100.1 | СП Наружные инженерные сети: демонтаж, разборка, очистка (ремонтно-строительные) |  |  | 4: %; 5: 44; 7: 44; 10: 546.26; 12: 19196
|  | Всего по позиции |  |  | 10: 3950.35; 12: 110918
21 | ТЕРр66-24-2 | Разборка тепловой изоляции: из ваты минеральной |  |  | 4: 100 м2; 7: 20,8243
Объем=(2050,65+31,78) / 100
| Приказ от 04.08.2020 № 421/пр прил.10 табл.3 п.10.3 | Производство ремонтно-строительных работ осуществляется в стесненных условиях населенных пунктов: территорий общего пользования ОЗП=1,1; ЭМ=1,1 к расх.; ЗПМ=1,1; ТЗ=1,1; ТЗМ=1,1
| 1 | ОТ |  |  | 8: 141.72; 9: 1,1; 10: 3246.34; 11: 35,14; 12: 114076
|  | ЗТ |  |  | 4: чел.-ч; 5: 19,1; 6: 1,1; 7: 437,518543
|  | Итого по расценке |  |  | 8: 141.72; 10: 3246.34
|  | ФОТ |  |  | 10: 3246.34; 12: 114076
| Приказ Минстроя России № 812/пр от 21.12.2020 Прил. п.100.1 | НР Наружные инженерные сети: демонтаж, разборка, очистка (ремонтно-строительные) |  |  | 4: %; 5: 89; 7: 89; 10: 2889.24; 12: 101528
| Приказ Минстроя России № 774/пр от 11.12.2020 Прил. п.100.1 | СП Наружные инженерные сети: демонтаж, разборка, очистка (ремонтно-строительные) |  |  | 4: %; 5: 44; 7: 44; 10: 1428.39; 12: 50193
|  | Всего по позиции |  |  | 10: 7563.97; 12: 265797
22 | ТЕРр66-12-1 | Очистка непроходных каналов: от сухого ила и грязи при снятых трубах, глубина очистки до 2 м |  |  | 4: м3; 7: 43,06
| Приказ от 04.08.2020 № 421/пр прил.10 табл.3 п.10.3 | Производство ремонтно-строительных работ осуществляется в стесненных условиях населенных пунктов: территорий общего пользования ОЗП=1,1; ЭМ=1,1 к расх.; ЗПМ=1,1; ТЗ=1,1; ТЗМ=1,1
| 1 | ОТ |  |  | 8: 24.12; 9: 1,1; 10: 1142.47; 11: 35,14; 12: 40146
|  | ЗТ |  |  | 4: чел.-ч; 5: 3,49; 6: 1,1; 7: 165,30734
|  | Итого по расценке |  |  | 8: 24.12; 10: 1142.47
|  | ФОТ |  |  | 10: 1142.47; 12: 40146
| Приказ Минстроя России № 812/пр от 21.12.2020 Прил. п.100.1 | НР Наружные инженерные сети: демонтаж, разборка, очистка (ремонтно-строительные) |  |  | 4: %; 5: 89; 7: 89; 10: 1016.8; 12: 35730
| Приказ Минстроя России № 774/пр от 11.12.2020 Прил. п.100.1 | СП Наружные инженерные сети: демонтаж, разборка, очистка (ремонтно-строительные) |  |  | 4: %; 5: 44; 7: 44; 10: 502.69; 12: 17664
|  | Всего по позиции |  |  | 10: 2661.96; 12: 93540
23 | ТЕРр66-10-3 | Очистка камер: от сухого ила и грязи без труб и арматуры 3 камеры |  |  | 4: м3; 7: 5,544
Объем=(2,0*1,8+4,0*6,0+5,8*4,8)*0,1
| Приказ от 04.08.2020 № 421/пр прил.10 табл.3 п.10.3 | Производство ремонтно-строительных работ осуществляется в стесненных условиях населенных пунктов: территорий общего пользования ОЗП=1,1; ЭМ=1,1 к расх.; ЗПМ=1,1; ТЗ=1,1; ТЗМ=1,1
| 1 | ОТ |  |  | 8: 29.85; 9: 1,1; 10: 182.04; 11: 35,14; 12: 6397
|  | ЗТ |  |  | 4: чел.-ч; 5: 4,32; 6: 1,1; 7: 26,345088
|  | Итого по расценке |  |  | 8: 29.85; 10: 182.04
|  | ФОТ |  |  | 10: 182.04; 12: 6397
| Приказ Минстроя России № 812/пр от 21.12.2020 Прил. п.100.1 | НР Наружные инженерные сети: демонтаж, разборка, очистка (ремонтно-строительные) |  |  | 4: %; 5: 89; 7: 89; 10: 162.02; 12: 5693
| Приказ Минстроя России № 774/пр от 11.12.2020 Прил. п.100.1 | СП Наружные инженерные сети: демонтаж, разборка, очистка (ремонтно-строительные) |  |  | 4: %; 5: 44; 7: 44; 10: 80.1; 12: 2815
|  | Всего по позиции |  |  | 10: 424.16; 12: 14905
Монтажные работы.
24 | ТЕР06-01-015-07 | Установка закладных деталей весом: до 4 кг |  |  | 4: т; 7: 0,424
| Приказ от 04.08.2020 № 421/пр прил.10 табл.3 п.10.3 | Производство ремонтно-строительных работ осуществляется в стесненных условиях населенных пунктов: территорий общего пользования ОЗП=1,1; ЭМ=1,1 к расх.; ЗПМ=1,1; ТЗ=1,1; ТЗМ=1,1
| 1 | ОТ |  |  | 8: 1748.14; 9: 1,1; 10: 815.33; 11: 35,14; 12: 28651
| 2 | ЭМ |  |  | 8: 35.15; 9: 1,1; 10: 16.39; 11: 11,51; 12: 189
| 3 | в т.ч. ОТм |  |  | 8: 3.91; 9: 1,1; 10: 1.82; 11: 35,14; 12: 64
| 08.4.01.02 | Детали закладные и накладные |  |  | 4: т; 5: 1; 7: 0,424
|  | ЗТ |  |  | 4: чел.-ч; 5: 215,82; 6: 1,1; 7: 100,658448
|  | ЗТм |  |  | 4: чел.-ч; 5: 0,36; 6: 1,1; 7: 0,167904
|  | Итого по расценке |  |  | 8: 1783.29; 10: 831.72
|  | ФОТ |  |  | 10: 817.15; 12: 28715
| Приказ Минстроя России № 812/пр от 21.12.2020 Прил. п.6 | НР Бетонные и железобетонные монолитные конструкции и работы в строительстве |  |  | 4: %; 5: 102; 7: 102; 10: 833.49; 12: 29289
| Приказ Минстроя России № 774/пр от 11.12.2020 Прил. п.6 | СП Бетонные и железобетонные монолитные конструкции и работы в строительстве |  |  | 4: %; 5: 58; 7: 58; 10: 473.95; 12: 16655
|  | Всего по позиции |  |  | 10: 2139.16; 12: 74784
25 | ТССЦ-08.4.01.02-0013 | Детали закладные и накладные изготовленные: с применением сварки, гнутья, сверления (пробивки) отверстий (при наличии одной из этих операций или всего перечня в любых сочетаниях) поставляемые отдельно |  |  | т |  |  | 0,424 | 7609.34 |  | 3226.36 | 8,92 | 28779
(Бетонные и железобетонные сборные конструкции и работы в строительстве)
26 | ТССЦ-01.7.15.02-0051 | Болты анкерные |  |  | т |  |  | 0,044 | 15020.14 |  | 660.89 | 8,92 | 5895
(Бетонные и железобетонные сборные конструкции и работы в строительстве)
Объем=44/1000
27 | ТЕР07-06-002-07 | Устройство плит перекрытий каналов площадью: до 5 м2 с учетом плит 3-х тепловых камер |  |  | 4: 100 шт; 7: 1,94
Объем=(189+5) / 100
| Приказ от 04.08.2020 № 421/пр прил.10 табл.3 п.10.3 | Производство ремонтно-строительных работ осуществляется в стесненных условиях населенных пунктов: территорий общего пользования ОЗП=1,1; ЭМ=1,1 к расх.; ЗПМ=1,1; ТЗ=1,1; ТЗМ=1,1
| 1 | ОТ |  |  | 8: 1006.66; 9: 1,1; 10: 2148.21; 11: 35,14; 12: 75488
| 2 | ЭМ |  |  | 8: 5645.39; 9: 1,1; 10: 12047.26; 11: 11,51; 12: 138664
| 3 | в т.ч. ОТм |  |  | 8: 689.8; 9: 1,1; 10: 1472.03; 11: 35,14; 12: 51727
| 4 | М |  |  | 8: 398.33; 10: 772.76; 11: 8,92; 12: 6893
| 05.1.08.14 | Конструкции сборные железобетонные |  |  | 4: шт; 5: 100; 7: 194
|  | ЗТ |  |  | 4: чел.-ч; 5: 119,84; 6: 1,1; 7: 255,73856
|  | ЗТм |  |  | 4: чел.-ч; 5: 58,26; 6: 1,1; 7: 124,32684
|  | Итого по расценке |  |  | 8: 7050.38; 10: 14968.23
|  | ФОТ |  |  | 10: 3620.24; 12: 127215
| Приказ Минстроя России № 812/пр от 21.12.2020 Прил. п.7 | НР Бетонные и железобетонные сборные конструкции и работы в строительстве |  |  | 4: %; 5: 110; 7: 110; 10: 3982.26; 12: 139937
| Приказ Минстроя России № 774/пр от 11.12.2020 Прил. п.7 | СП Бетонные и железобетонные сборные конструкции и работы в строительстве |  |  | 4: %; 5: 73; 7: 73; 10: 2642.78; 12: 92867
|  | Всего по позиции |  |  | 10: 21593.27; 12: 453849
28 | ТССЦ-05.1.06.09-0040 | Плита перекрытия: П8-8 /бетон В15 (М200), объем 0,35 м3, расход арматуры 16,6 кг/ (серия 3.006.1-2.87 вып.2) |  |  | шт |  |  | 80 | 575.38 |  | 46030.4 | 8,92 | 410591
(Бетонные и железобетонные сборные конструкции и работы в строительстве)
29 | ТССЦ-05.1.06.09-0049 | Плита перекрытия: П11-8 /бетон В25 (М350), объем 0,44 м3, расход арматуры 31,3 кг/ (серия 3.006.1-2.87 вып.2) |  |  | шт |  |  | 14 | 868.96 |  | 12165.44 | 8,92 | 108516
(Бетонные и железобетонные сборные конструкции и работы в строительстве)
30 | ТССЦ-05.1.06.09-0073 | Плита перекрытия: П21-8 /бетон В22,5 (М300), объем 1,18 м3, расход арматуры 99,8 кг/ (серия 3.006.1-2.87 вып.2) |  |  | шт |  |  | 14 | 3078.53 |  | 43099.42 | 8,92 | 384447
(Бетонные и железобетонные сборные конструкции и работы в строительстве)
31 | ТССЦ-05.1.06.14-0022 | Плиты перекрытия безбалочные с отверстиями и без отверстий из бетона В 22,5 (М300), размером: до 9 м2 (Замена плит камеры 11Т-1 3шт 6,0х1,5) |  |  | м3 |  |  | 5,94 | 2001.98 |  | 11891.76 | 8,92 | 106074
(Бетонные и железобетонные сборные конструкции и работы в строительстве)
Объем=6*4,5*0,22
32 | ТЕР24-01-009-08 | Надземная прокладка стальных трубопроводов в изоляции из пенополиуретана (ППУ) с изоляцией стыков скорлупами при номинальном давлении 1,6 МПа, температуре 150°С, диаметр труб 250 мм |  |  | 4: км; 7: 0,039
Объем=39/1000
| Прил.24.1 п.3.3а | Прокладка трубопроводов в районах с сейсмичностью 8 и более баллов диаметром до 300 мм (агрегаты сварочные К=1,06, машины шлифовальные, передвижные электростанции К=1,33) (электроды К=1,12) ОЗП=1,05; ТЗ=1,05
| Приказ от 04.08.2020 № 421/пр п.58б | При применении сметных норм, включенных в сборники ГЭСН (ФЕР, ТЕР), аналогичных технологическим процессам в новом строительстве, в том числе по возведению новых конструктивных элементов ОЗП=1,15; ЭМ=1,25 к расх.; ЗПМ=1,25; ТЗ=1,15; ТЗМ=1,25
| Приказ от 04.08.2020 № 421/пр прил.10 табл.3 п.10.3 | Производство ремонтно-строительных работ осуществляется в стесненных условиях населенных пунктов: территорий общего пользования ОЗП=1,1; ЭМ=1,1 к расх.; ЗПМ=1,1; ТЗ=1,1; ТЗМ=1,1
| 1 | ОТ |  |  | 8: 11446.51; 9: 1,32825; 10: 592.95; 11: 35,14; 12: 20836
| 2 | ЭМ |  |  | 8: 21969.72; 9: 1,375; 10: 1178.13; 11: 11,51; 12: 13560
| 3 | в т.ч. ОТм |  |  | 8: 1885.46; 9: 1,375; 10: 101.11; 11: 35,14; 12: 3553
| 4 | М |  |  | 8: 35213.03; 10: 1373.31; 11: 8,92; 12: 12250
| 12.2.03.06 | Пластина замковая из полиэтилена |  |  | 4: шт; 5: 149; 7: 5,811
| 12.2.06.06 | Скорлупы из пенополиуретана |  |  | 4: компл.; 5: 149; 7: 5,811
| 23.4.01.03 | Трубы стальные в пенополиуретановой изоляции |  |  | 4: м; 5: 1000; 7: 39
|  | ЗТ |  |  | 4: чел.-ч; 5: 1255,1; 6: 1,32825; 7: 65,0163764
|  | ЗТм |  |  | 4: чел.-ч; 5: 174,2; 6: 1,375; 7: 9,341475
|  | Итого по расценке |  |  | 8: 68629.26; 10: 3144.39
|  | ФОТ |  |  | 10: 694.06; 12: 24389
| Приказ Минстроя России № 812/пр от 21.12.2020 Прил. п.18 | НР Наружные сети водопровода, канализации, теплоснабжения, газопровода |  |  | 4: %; 5: 117; 7: 117; 10: 812.05; 12: 28535
| Приказ Минстроя России № 774/пр от 11.12.2020 Прил. п.18 | СП Наружные сети водопровода, канализации, теплоснабжения, газопровода |  |  | % | 74 | 0,85 | 62,9 |  |  | 436.56 |  | 15341
|  | Всего по позиции |  |  | 10: 4393; 12: 90522
33 | ТССЦ-12.2.03.06-0020 | Пластина замковая из полиэтилена: 1320х150 |  |  | шт |  |  | 6 | 84.18 |  | 505.08 | 8,92 | 4505
(Наружные сети водопровода, канализации, теплоснабжения, газопровода)
34 | ТССЦ-12.2.06.06-0009 | Скорлупы из пенополиуретана фольгированные для изоляции стыков труб диаметром: 250 (273) мм |  |  | компл. |  |  | 6 | 127.6 |  | 765.6 | 8,92 | 6829
(Наружные сети водопровода, канализации, теплоснабжения, газопровода)
35 | ТССЦ-23.4.01.03-0017 | Труба стальная изолированная пенополиуретаном (ГОСТ 30732-2006) в оцинкованной оболочке диаметром: 273 мм, толщиной стенки 7 мм, наружным диаметром оболочки 400 мм |  |  | м |  |  | 39 | 965.3 |  | 37646.7 | 8,92 | 335809
(Наружные сети водопровода, канализации, теплоснабжения, газопровода)
36 | ТЕР24-01-008-09 | Прокладка стальных трубопроводов в непроходном канале в изоляции из пенополиуретана (ППУ) с изоляцией стыков скорлупами при номинальном давлении 1,6 МПа, температуре 150°С, диаметр труб 300 мм |  |  | 4: км; 7: 0,008
Объем=8/1000
| Прил.24.1 п.3.3а | Прокладка трубопроводов в районах с сейсмичностью 8 и более баллов диаметром до 300 мм (агрегаты сварочные К=1,06, машины шлифовальные, передвижные электростанции К=1,33) (электроды К=1,12) ОЗП=1,05; ТЗ=1,05
| Приказ от 04.08.2020 № 421/пр п.58б | При применении сметных норм, включенных в сборники ГЭСН (ФЕР, ТЕР), аналогичных технологическим процессам в новом строительстве, в том числе по возведению новых конструктивных элементов ОЗП=1,15; ЭМ=1,25 к расх.; ЗПМ=1,25; ТЗ=1,15; ТЗМ=1,25
| Приказ от 04.08.2020 № 421/пр прил.10 табл.3 п.10.3 | Производство ремонтно-строительных работ осуществляется в стесненных условиях населенных пунктов: территорий общего пользования ОЗП=1,1; ЭМ=1,1 к расх.; ЗПМ=1,1; ТЗ=1,1; ТЗМ=1,1
| 1 | ОТ |  |  | 8: 14461.52; 9: 1,32825; 10: 153.67; 11: 35,14; 12: 5400
| 2 | ЭМ |  |  | 8: 32849.62; 9: 1,375; 10: 361.35; 11: 11,51; 12: 4159
| 3 | в т.ч. ОТм |  |  | 8: 2242.84; 9: 1,375; 10: 24.67; 11: 35,14; 12: 867
| 4 | М |  |  | 8: 47186.49; 10: 377.49; 11: 8,92; 12: 3367
| 12.2.03.06 | Пластина замковая из полиэтилена |  |  | 4: шт; 5: 145; 7: 1,16
| 12.2.06.06 | Скорлупы из пенополиуретана |  |  | 4: компл.; 5: 145; 7: 1,16
| 23.4.01.03 | Трубы стальные в пенополиуретановой изоляции |  |  | 4: м; 5: 1000; 7: 8
|  | ЗТ |  |  | 4: чел.-ч; 5: 1565,1; 6: 1,32825; 7: 16,6307526
|  | ЗТм |  |  | 4: чел.-ч; 5: 195,46; 6: 1,375; 7: 2,15006
|  | Итого по расценке |  |  | 8: 94497.63; 10: 892.51
|  | ФОТ |  |  | 10: 178.34; 12: 6267
| Приказ Минстроя России № 812/пр от 21.12.2020 Прил. п.18 | НР Наружные сети водопровода, канализации, теплоснабжения, газопровода |  |  | 4: %; 5: 117; 7: 117; 10: 208.66; 12: 7332
| Приказ Минстроя России № 774/пр от 11.12.2020 Прил. п.18 | СП Наружные сети водопровода, канализации, теплоснабжения, газопровода |  |  | % | 74 | 0,85 | 62,9 |  |  | 112.18 |  | 3942
|  | Всего по позиции |  |  | 10: 1213.35; 12: 24200
37 | ТССЦ-12.2.03.06-0021 | Пластина замковая из полиэтилена: 1650х150 |  |  | шт |  |  | 1 | 121.22 |  | 121.22 | 8,92 | 1081
(Наружные сети водопровода, канализации, теплоснабжения, газопровода)
38 | ТССЦ-12.2.06.05-0009 | Скорлупы из пенополиуретана для изоляции стыков труб диаметром: 300 (325) мм |  |  | компл. |  |  | 1 | 148.59 |  | 148.59 | 8,92 | 1325
(Наружные сети водопровода, канализации, теплоснабжения, газопровода)
39 | ТССЦ-23.4.01.03-0049 | Труба стальная изолированная пенополиуретаном (ГОСТ 30732-2006) в полиэтиленовой оболочке диаметром: 325 мм, толщиной стенки 7 мм, наружным диаметром оболочки 450 мм |  |  | м |  |  | 8 | 1076.68 |  | 8613.44 | 8,92 | 76832
(Наружные сети водопровода, канализации, теплоснабжения, газопровода)
40 | ТЕР24-01-008-08 | Прокладка стальных трубопроводов в непроходном канале в изоляции из пенополиуретана (ППУ) с изоляцией стыков скорлупами при номинальном давлении 1,6 МПа, температуре 150°С, диаметр труб 250 мм |  |  | 4: км; 7: 0,721
Объем=(707+14)/1000
| Прил.24.1 п.3.3а | Прокладка трубопроводов в районах с сейсмичностью 8 и более баллов диаметром до 300 мм (агрегаты сварочные К=1,06, машины шлифовальные, передвижные электростанции К=1,33) (электроды К=1,12) ОЗП=1,05; ТЗ=1,05
| Приказ от 04.08.2020 № 421/пр п.58б | При применении сметных норм, включенных в сборники ГЭСН (ФЕР, ТЕР), аналогичных технологическим процессам в новом строительстве, в том числе по возведению новых конструктивных элементов ОЗП=1,15; ЭМ=1,25 к расх.; ЗПМ=1,25; ТЗ=1,15; ТЗМ=1,25
| Приказ от 04.08.2020 № 421/пр прил.10 табл.3 п.10.3 | Производство ремонтно-строительных работ осуществляется в стесненных условиях населенных пунктов: территорий общего пользования ОЗП=1,1; ЭМ=1,1 к расх.; ЗПМ=1,1; ТЗ=1,1; ТЗМ=1,1
| 1 | ОТ |  |  | 8: 12853.21; 9: 1,32825; 10: 12309.11; 11: 35,14; 12: 432542
| 2 | ЭМ |  |  | 8: 32011.27; 9: 1,375; 10: 31735.17; 11: 11,51; 12: 365272
| 3 | в т.ч. ОТм |  |  | 8: 2204.23; 9: 1,375; 10: 2185.22; 11: 35,14; 12: 76789
| 4 | М |  |  | 8: 42491.17; 10: 30636.13; 11: 8,92; 12: 273274
| 12.2.03.06 | Пластина замковая из полиэтилена |  |  | 4: шт; 5: 149; 7: 107,429
| 12.2.06.06 | Скорлупы из пенополиуретана |  |  | 4: компл.; 5: 149; 7: 107,429
| 23.4.01.03 | Трубы стальные в пенополиуретановой изоляции |  |  | 4: м; 5: 1000; 7: 721
|  | ЗТ |  |  | 4: чел.-ч; 5: 1391,04; 6: 1,32825; 7: 1332,1548425
|  | ЗТм |  |  | 4: чел.-ч; 5: 192,37; 6: 1,375; 7: 190,7108088
|  | Итого по расценке |  |  | 8: 87355.65; 10: 74680.41
|  | ФОТ |  |  | 10: 14494.33; 12: 509331
| Приказ Минстроя России № 812/пр от 21.12.2020 Прил. п.18 | НР Наружные сети водопровода, канализации, теплоснабжения, газопровода |  |  | 4: %; 5: 117; 7: 117; 10: 16958.37; 12: 595917
| Приказ Минстроя России № 774/пр от 11.12.2020 Прил. п.18 | СП Наружные сети водопровода, канализации, теплоснабжения, газопровода |  |  | % | 74 | 0,85 | 62,9 |  |  | 9116.93 |  | 320369
|  | Всего по позиции |  |  | 10: 100755.71; 12: 1987374
41 | ТССЦ-12.2.03.06-0020 | Пластина замковая из полиэтилена: 1320х150 |  |  | шт |  |  | 107 | 84.18 |  | 9007.26 | 8,92 | 80345
(Наружные сети водопровода, канализации, теплоснабжения, газопровода)
42 | ТССЦ-12.2.06.05-0008 | Скорлупы из пенополиуретана для изоляции стыков труб диаметром: 250 (273) мм |  |  | компл. |  |  | 107 | 117.99 |  | 12624.93 | 8,92 | 112614
(Наружные сети водопровода, канализации, теплоснабжения, газопровода)
43 | ТССЦ-23.4.01.03-0047 | Труба стальная изолированная пенополиуретаном (ГОСТ 30732-2006) в полиэтиленовой оболочке диаметром: 273 мм, толщиной стенки 7 мм, наружным диаметром оболочки 400 мм |  |  | м |  |  | 721 | 877.31 |  | 632540.51 | 8,92 | 5642261
(Наружные сети водопровода, канализации, теплоснабжения, газопровода)
44 | ТЕР24-01-008-06 | Прокладка стальных трубопроводов в непроходном канале в изоляции из пенополиуретана (ППУ) с изоляцией стыков скорлупами при номинальном давлении 1,6 МПа, температуре 150°С, диаметр труб 150 мм |  |  | 4: км; 7: 0,0037
Объем=3,7/1000
| Прил.24.1 п.3.3а | Прокладка трубопроводов в районах с сейсмичностью 8 и более баллов диаметром до 300 мм (агрегаты сварочные К=1,06, машины шлифовальные, передвижные электростанции К=1,33) (электроды К=1,12) ОЗП=1,05; ТЗ=1,05
| Приказ от 04.08.2020 № 421/пр п.58б | При применении сметных норм, включенных в сборники ГЭСН (ФЕР, ТЕР), аналогичных технологическим процессам в новом строительстве, в том числе по возведению новых конструктивных элементов ОЗП=1,15; ЭМ=1,25 к расх.; ЗПМ=1,25; ТЗ=1,15; ТЗМ=1,25
| Приказ от 04.08.2020 № 421/пр прил.10 табл.3 п.10.3 | Производство ремонтно-строительных работ осуществляется в стесненных условиях населенных пунктов: территорий общего пользования ОЗП=1,1; ЭМ=1,1 к расх.; ЗПМ=1,1; ТЗ=1,1; ТЗМ=1,1
| 1 | ОТ |  |  | 8: 9028.8; 9: 1,32825; 10: 44.37; 11: 35,14; 12: 1559
| 2 | ЭМ |  |  | 8: 26205.53; 9: 1,375; 10: 133.32; 11: 11,51; 12: 1535
| 3 | в т.ч. ОТм |  |  | 8: 1865.21; 9: 1,375; 10: 9.49; 11: 35,14; 12: 333
| 4 | М |  |  | 8: 28576.85; 10: 105.73; 11: 8,92; 12: 943
| 12.2.03.06 | Пластина замковая из полиэтилена |  |  | 4: шт; 5: 159; 7: 0,5883
| 12.2.06.06 | Скорлупы из пенополиуретана |  |  | 4: компл.; 5: 159; 7: 0,5883
| 23.4.01.03 | Трубы стальные в пенополиуретановой изоляции |  |  | 4: м; 5: 1000; 7: 3,7
|  | ЗТ |  |  | 4: чел.-ч; 5: 990; 6: 1,32825; 7: 4,8653798
|  | ЗТм |  |  | 4: чел.-ч; 5: 163,6; 6: 1,375; 7: 0,832315
|  | Итого по расценке |  |  | 8: 63811.18; 10: 283.42
|  | ФОТ |  |  | 10: 53.86; 12: 1892
| Приказ Минстроя России № 812/пр от 21.12.2020 Прил. п.18 | НР Наружные сети водопровода, канализации, теплоснабжения, газопровода |  |  | 4: %; 5: 117; 7: 117; 10: 63.02; 12: 2214
| Приказ Минстроя России № 774/пр от 11.12.2020 Прил. п.18 | СП Наружные сети водопровода, канализации, теплоснабжения, газопровода |  |  | % | 74 | 0,85 | 62,9 |  |  | 33.88 |  | 1190
|  | Всего по позиции |  |  | 10: 380.32; 12: 7441
45 | ТССЦ-12.2.03.06-0018 | Пластина замковая из полиэтилена: 825х150 /согласно проекту/ |  |  | шт |  |  | 1 | 29.86 |  | 29.86 | 8,92 | 266
(Наружные сети водопровода, канализации, теплоснабжения, газопровода)
46 | ТССЦ-12.2.06.05-0006 | Скорлупы из пенополиуретана для изоляции стыков труб диаметром: 150 (159) мм |  |  | компл. |  |  | 1 | 79.83 |  | 79.83 | 8,92 | 712
(Наружные сети водопровода, канализации, теплоснабжения, газопровода)
47 | ТССЦ-23.4.01.03-0045 | Труба стальная изолированная пенополиуретаном (ГОСТ 30732-2006) в полиэтиленовой оболочке диаметром: 159 мм, толщиной стенки 4,5 мм, наружным диаметром оболочки 250 мм |  |  | м |  |  | 3,7 | 373.66 |  | 1382.54 | 8,92 | 12332
(Наружные сети водопровода, канализации, теплоснабжения, газопровода)
48 | ТЕР22-03-001-06 | Установка фасонных частей стальных сварных диаметром: 300-800 мм |  |  | 4: т; 7: 1,03269
Объем=(2*126+2*101,9+2*69,61+1*186+1*251,67)/1000
| Приказ от 04.08.2020 № 421/пр п.58б | При применении сметных норм, включенных в сборники ГЭСН (ФЕР, ТЕР), аналогичных технологическим процессам в новом строительстве, в том числе по возведению новых конструктивных элементов ОЗП=1,15; ЭМ=1,25 к расх.; ЗПМ=1,25; ТЗ=1,15; ТЗМ=1,25
| Приказ от 04.08.2020 № 421/пр прил.10 табл.3 п.10.3 | Производство ремонтно-строительных работ осуществляется в стесненных условиях населенных пунктов: территорий общего пользования ОЗП=1,1; ЭМ=1,1 к расх.; ЗПМ=1,1; ТЗ=1,1; ТЗМ=1,1
| 1 | ОТ |  |  | 8: 1525.59; 9: 1,265; 10: 1992.96; 11: 35,14; 12: 70033
| 2 | ЭМ |  |  | 8: 11565; 9: 1,375; 10: 16421.71; 11: 11,51; 12: 189014
| 3 | в т.ч. ОТм |  |  | 8: 995.08; 9: 1,375; 10: 1412.96; 11: 35,14; 12: 49651
| 4 | М |  |  | 8: 7998.6; 10: 8260.07; 11: 8,92; 12: 73680
| 23.8.03.12 | Фланцы стальные |  |  | 4: компл.; 5: 0; 7: 0
|  | ЗТ |  |  | 4: чел.-ч; 5: 154,1; 6: 1,265; 7: 201,3089742
|  | ЗТм |  |  | 4: чел.-ч; 5: 83,26; 6: 1,375; 7: 118,2249329
|  | Итого по расценке |  |  | 8: 21089.19; 10: 26674.74
|  | ФОТ |  |  | 10: 3405.92; 12: 119684
| Приказ Минстроя России № 812/пр от 21.12.2020 Прил. п.18 | НР Наружные сети водопровода, канализации, теплоснабжения, газопровода |  |  | 4: %; 5: 117; 7: 117; 10: 3984.93; 12: 140030
| Приказ Минстроя России № 774/пр от 11.12.2020 Прил. п.18 | СП Наружные сети водопровода, канализации, теплоснабжения, газопровода |  |  | % | 74 | 0,85 | 62,9 |  |  | 2142.32 |  | 75281
|  | Всего по позиции |  |  | 10: 32801.99; 12: 548038
49 | ТССЦ-23.8.03.12-0011 | Фасонные стальные сварные части, диаметр: до 800 мм |  |  | т |  |  | -1,03269 | 7385.86 |  | -7627.3 | 8,92 | -68036
(Наружные сети водопровода, канализации, теплоснабжения, газопровода)
50 | п.1 ТЦ_ 23.8.03.01_91_2311217585_13.07.2021_02 | Термоусаживаемая заглушка изоляции 325/450 |  |  | шт |  |  | 2 | 736 |  | 165.02 | 8,92 | 1472
(Наружные сети водопровода, канализации, теплоснабжения, газопровода)
51 | п.2 ТЦ_ 23.8.02.02_91_2311217585_13.07.2021_02 | Отвод стальной изолированный пенополиуретаном в полиэтиленовой оболочке диаметром: 325 мм, диаметром изоляции 450 мм, длиной 1050 мм |  |  | шт |  |  | 2 | 22426 |  | 5028.25 | 8,92 | 44852
(Наружные сети водопровода, канализации, теплоснабжения, газопровода)
52 | п.3 ТЦ_ 23.8.04.08_91_2311217585_13.07.2021_02 | Переход э/св 325х7/450 - 273х7/400 ППУ-ПЭ 1500 |  |  | шт |  |  | 2 | 26150 |  | 5863.23 | 8,92 | 52300
(Наружные сети водопровода, канализации, теплоснабжения, газопровода)
53 | п.4 ТЦ_ 23.8.02.06_91_2311217585_13.07.2021_02 | Промежуточный элемент э/св 325х7/450 ППУ-ПЭ 1000 |  |  | шт |  |  | 2 | 9138 |  | 2048.88 | 8,92 | 18276
(Наружные сети водопровода, канализации, теплоснабжения, газопровода)
54 | п.5 ТЦ_ 23.8.01.19_91_2311217585_13.07.2021_02 | Тройник э/св 325х7/450 - 108х5/180 ППУ-ПЭ |  |  | шт |  |  | 1 | 19540.8 |  | 2190.7 | 8,92 | 19541
(Наружные сети водопровода, канализации, теплоснабжения, газопровода)
55 | п.6 ТЦ_ 23.8.01.19_91_2311217585_13.07.2021_02 | Тройниковое ответвление э/св 325х7/450 - 108х5/180 ППУ-ПЭ |  |  | шт |  |  | 1 | 24098 |  | 2701.57 | 8,92 | 24098
(Наружные сети водопровода, канализации, теплоснабжения, газопровода)
56 | ТССЦ-24.3.05.06-0031 | Манжета стенового ввода из эластомерного полиуретана диаметром: 445 мм |  |  | шт |  |  | 2 | 259.77 |  | 519.54 | 8,92 | 4634
(Наружные сети водопровода, канализации, теплоснабжения, газопровода)
57 | ТЕР22-03-001-05 | Установка фасонных частей стальных сварных диаметром: 100-250 мм |  |  | 4: т; 7: 5,67152
Объем=(40*116+2*58+2*22+1*154+1*198+1*153+1*196+2*85,26)/1000
| Приказ от 04.08.2020 № 421/пр прил.10 табл.3 п.10.3 | Производство ремонтно-строительных работ осуществляется в стесненных условиях населенных пунктов: территорий общего пользования ОЗП=1,1; ЭМ=1,1 к расх.; ЗПМ=1,1; ТЗ=1,1; ТЗМ=1,1
| 1 | ОТ |  |  | 8: 3502.62; 9: 1,1; 10: 21851.7; 11: 35,14; 12: 767869
| 2 | ЭМ |  |  | 8: 14229.11; 9: 1,1; 10: 88770.75; 11: 11,51; 12: 1021751
| 3 | в т.ч. ОТм |  |  | 8: 1243.59; 9: 1,1; 10: 7758.35; 11: 35,14; 12: 272628
| 4 | М |  |  | 8: 8304.97; 10: 47101.8; 11: 8,92; 12: 420148
| 23.8.03.12 | Фланцы стальные |  |  | 4: компл.; 5: 0; 7: 0
|  | ЗТ |  |  | 4: чел.-ч; 5: 353,8; 6: 1,1; 7: 2207,2421536
|  | ЗТм |  |  | 4: чел.-ч; 5: 105,35; 6: 1,1; 7: 657,2440952
|  | Итого по расценке |  |  | 8: 26036.7; 10: 157724.25
|  | ФОТ |  |  | 10: 29610.05; 12: 1040497
| Приказ Минстроя России № 812/пр от 21.12.2020 Прил. п.18 | НР Наружные сети водопровода, канализации, теплоснабжения, газопровода |  |  | 4: %; 5: 117; 7: 117; 10: 34643.76; 12: 1217381
| Приказ Минстроя России № 774/пр от 11.12.2020 Прил. п.18 | СП Наружные сети водопровода, канализации, теплоснабжения, газопровода |  |  | 4: %; 5: 74; 7: 74; 10: 21911.44; 12: 769968
|  | Всего по позиции |  |  | 10: 214279.45; 12: 4197117
58 | ТССЦ-23.8.03.12-0011 | Фасонные стальные сварные части, диаметр: до 800 мм |  |  | т |  |  | -5,67152 | 7385.86 |  | -41889.05 | 8,92 | -373650
(Наружные сети водопровода, канализации, теплоснабжения, газопровода)
59 | п.7 ТЦ_ 23.8.03.01_91_2311217585_13.07.2021_02 | Термоусаживаемая заглушка изоляции 273/400 |  |  | шт |  |  | 4 | 692 |  | 310.31 | 8,92 | 2768
(Наружные сети водопровода, канализации, теплоснабжения, газопровода)
60 | п.8 ТЦ_ 23.8.03.01_91_2311217585_13.07.2021_02 | Термоусаживаемая заглушка изоляции 219/315 |  |  | шт |  |  | 4 | 562 |  | 252.02 | 8,92 | 2248
(Наружные сети водопровода, канализации, теплоснабжения, газопровода)
61 | п.9 ТЦ_ 23.8.03.01_91_2311217585_13.07.2021_02 | Термоусаживаемая заглушка изоляции159/250 |  |  | шт |  |  | 2 | 433 |  | 97.09 | 8,92 | 866
(Наружные сети водопровода, канализации, теплоснабжения, газопровода)
62 | п.10 ТЦ_ 23.8.03.01_91_2311217585_13.07.2021_02 | Термоусаживаемая заглушка изоляции108/180 |  |  | шт |  |  | 2 | 281 |  | 63 | 8,92 | 562
(Наружные сети водопровода, канализации, теплоснабжения, газопровода)
63 | п.11 ТЦ_ 23.8.02.02_91_2311217585_13.07.2021_02 | Отвод стальной изолированный пенополиуретаном в полиэтиленовой оболочке диаметром: 273 мм, диаметром изоляции 400 мм, длиной 1000 мм |  |  | шт |  |  | 34 | 18308 |  | 69783.86 | 8,92 | 622472
(Наружные сети водопровода, канализации, теплоснабжения, газопровода)
64 | п.12 ТЦ_ 23.8.02.02_91_2311217585_13.07.2021_02 | Отвод стальной изолированный пенополиуретаном в оцинкованной оболочке диаметром: 273 мм, диаметром изоляции 400 мм, длиной 1000 мм |  |  | шт |  |  | 6 | 18308 |  | 12314.8 | 8,92 | 109848
(Наружные сети водопровода, канализации, теплоснабжения, газопровода)
65 | п.13 ТЦ_ 23.8.02.06_91_2311217585_13.07.2021_02 | Промежуточный элемент э/св 273х7/400 ППУ-ПЭ 1000 |  |  | шт |  |  | 2 | 7932 |  | 1778.48 | 8,92 | 15864
(Наружные сети водопровода, канализации, теплоснабжения, газопровода)
66 | п.14 ТЦ_ 23.8.02.06_91_2311217585_13.07.2021_02 | Промежуточный элемент э/св 159х4,5/250 ППУ-ПЭ 1000 |  |  | шт |  |  | 2 | 3770 |  | 845.29 | 8,92 | 7540
(Наружные сети водопровода, канализации, теплоснабжения, газопровода)
67 | п. 15 ТЦ_ 23.8.01.19_91_2311217585_13.07.2021_02 | Тройник э/св 273х7/400 - 159х6/250 ППУ-ПЭ 1800/900 |  |  | шт |  |  | 1 | 18298 |  | 2051.35 | 8,92 | 18298
(Наружные сети водопровода, канализации, теплоснабжения, газопровода)
68 | п.16 ТЦ_ 23.8.02.04_91_2311217585_13.07.2021_02 | Тройниковое ответвление э/св 273х7/400 - 159х6/250 ППУ-ПЭ |  |  | шт |  |  | 1 | 25218 |  | 2827.13 | 8,92 | 25218
(Наружные сети водопровода, канализации, теплоснабжения, газопровода)
69 | п.17 ТЦ_ 23.8.01.19_91_2311217585_13.07.2021_02 | Тройник э/св 273х7/400 - 219х6/315 ППУ-ПЭ 1800/900 |  |  | шт |  |  | 1 | 19791 |  | 2218.72 | 8,92 | 19791
(Наружные сети водопровода, канализации, теплоснабжения, газопровода)
70 | п.18 ТЦ_ 23.8.02.04_91_2311217585_13.07.2021_02 | Тройниковое ответвление э/св 273х7/400 - 219х6/315 ППУ-ПЭ |  |  | шт |  |  | 1 | 29707 |  | 3330.38 | 8,92 | 29707
(Наружные сети водопровода, канализации, теплоснабжения, газопровода)
71 | п.19 ТЦ_ 23.8.04.08_91_2311217585_13.07.2021_02 | Переход э/св 273х7/400 - 219х6/315 ППУ-ПЭ 1500 |  |  | шт |  |  | 2 | 21268 |  | 4768.61 | 8,92 | 42536
(Наружные сети водопровода, канализации, теплоснабжения, газопровода)
72 | ТЕР25-05-027-05 | Контроль качества сварных соединений труб ультразвуковым методом на трассе, условный диаметр: 300 мм |  |  | 4: стык; 7: 8
| Приказ от 04.08.2020 № 421/пр прил.10 табл.3 п.10.3 | Производство ремонтно-строительных работ осуществляется в стесненных условиях населенных пунктов: территорий общего пользования ОЗП=1,1; ЭМ=1,1 к расх.; ЗПМ=1,1; ТЗ=1,1; ТЗМ=1,1
| 1 | ОТ |  |  | 8: 13.12; 9: 1,1; 10: 115.46; 11: 35,14; 12: 4057
| 2 | ЭМ |  |  | 8: 252.25; 9: 1,1; 10: 2219.8; 11: 11,51; 12: 25550
| 3 | в т.ч. ОТм |  |  | 8: 8.84; 9: 1,1; 10: 77.79; 11: 35,14; 12: 2734
|  | ЗТ |  |  | 4: чел.-ч; 5: 1,4; 6: 1,1; 7: 12,32
|  | ЗТм |  |  | 4: чел.-ч; 5: 0,7; 6: 1,1; 7: 6,16
|  | Итого по расценке |  |  | 8: 265.37; 10: 2335.26
|  | ФОТ |  |  | 10: 193.25; 12: 6791
| Приказ Минстроя России № 812/пр от 21.12.2020 Прил. п.19 | НР Магистральные и промысловые трубопроводы |  |  | 4: %; 5: 111; 7: 111; 10: 214.51; 12: 7538
| Приказ Минстроя России № 774/пр от 11.12.2020 Прил. п.19 | СП Магистральные и промысловые трубопроводы |  |  | 4: %; 5: 60; 7: 60; 10: 115.95; 12: 4075
|  | Всего по позиции |  |  | 10: 2665.72; 12: 41220
73 | ТЕР24-01-032-06 | Установка задвижек или клапанов стальных для горячей воды и пара диаметром: 250 мм |  |  | 4: компл.; 7: 2
| Приказ от 04.08.2020 № 421/пр прил.10 табл.3 п.10.3 | Производство ремонтно-строительных работ осуществляется в стесненных условиях населенных пунктов: территорий общего пользования ОЗП=1,1; ЭМ=1,1 к расх.; ЗПМ=1,1; ТЗ=1,1; ТЗМ=1,1
| 1 | ОТ |  |  | 8: 105.71; 9: 1,1; 10: 232.56; 11: 35,14; 12: 8172
| 2 | ЭМ |  |  | 8: 315.69; 9: 1,1; 10: 694.52; 11: 11,51; 12: 7994
| 3 | в т.ч. ОТм |  |  | 8: 22.15; 9: 1,1; 10: 48.73; 11: 35,14; 12: 1712
| 4 | М |  |  | 8: 11.62; 10: 23.24; 11: 8,92; 12: 207
| 18.1.02.03 | Задвижки стальные для горячей воды и пара (или клапаны) |  |  | 4: компл.; 5: 1; 7: 2
|  | ЗТ |  |  | 4: чел.-ч; 5: 11,44; 6: 1,1; 7: 25,168
|  | ЗТм |  |  | 4: чел.-ч; 5: 1,77; 6: 1,1; 7: 3,894
|  | Итого по расценке |  |  | 8: 433.02; 10: 950.32
|  | ФОТ |  |  | 10: 281.29; 12: 9884
| Приказ Минстроя России № 812/пр от 21.12.2020 Прил. п.18 | НР Наружные сети водопровода, канализации, теплоснабжения, газопровода |  |  | 4: %; 5: 117; 7: 117; 10: 329.11; 12: 11564
| Приказ Минстроя России № 774/пр от 11.12.2020 Прил. п.18 | СП Наружные сети водопровода, канализации, теплоснабжения, газопровода |  |  | 4: %; 5: 74; 7: 74; 10: 208.15; 12: 7314
|  | Всего по позиции |  |  | 10: 1487.58; 12: 35251
74 | ТССЦ-18.1.02.01-0086 | Задвижки клиновые с выдвижным шпинделем фланцевые для воды, пара и нефтепродуктов давлением 1,6 МПа (16 кгс/см2): 30с41нж (ЗКЛ2-16) диаметром 250 мм |  |  | шт |  |  | 2 | 8455.14 |  | 16910.28 | 8,92 | 150840
(Наружные сети водопровода, канализации, теплоснабжения, газопровода)
75 | ТССЦ-23.8.03.11-0375 | Фланцы из углеродистой стали марки 20 и 25 с температурным пределом применения от 243 К (- 30град.С) до 698 К (+425град.С) на условное давление: Ру 1,6 МПа (16 кгс/см2), диаметром условного прохода 250 мм |  |  | компл. |  |  | 4 | 1660.28 |  | 6641.12 | 8,92 | 59239
(Наружные сети водопровода, канализации, теплоснабжения, газопровода)
76 | ТЕР24-01-032-05 | Установка задвижек или клапанов стальных для горячей воды и пара диаметром: 200 мм |  |  | 4: компл.; 7: 2
| Приказ от 04.08.2020 № 421/пр прил.10 табл.3 п.10.3 | Производство ремонтно-строительных работ осуществляется в стесненных условиях населенных пунктов: территорий общего пользования ОЗП=1,1; ЭМ=1,1 к расх.; ЗПМ=1,1; ТЗ=1,1; ТЗМ=1,1
| 1 | ОТ |  |  | 8: 72.38; 9: 1,1; 10: 159.24; 11: 35,14; 12: 5596
| 2 | ЭМ |  |  | 8: 238.52; 9: 1,1; 10: 524.74; 11: 11,51; 12: 6040
| 3 | в т.ч. ОТм |  |  | 8: 17.29; 9: 1,1; 10: 38.04; 11: 35,14; 12: 1337
| 4 | М |  |  | 8: 9.29; 10: 18.58; 11: 8,92; 12: 166
| 18.1.02.03 | Задвижки стальные для горячей воды и пара (или клапаны) |  |  | 4: компл.; 5: 1; 7: 2
|  | ЗТ |  |  | 4: чел.-ч; 5: 8,06; 6: 1,1; 7: 17,732
|  | ЗТм |  |  | 4: чел.-ч; 5: 1,38; 6: 1,1; 7: 3,036
|  | Итого по расценке |  |  | 8: 320.19; 10: 702.56
|  | ФОТ |  |  | 10: 197.28; 12: 6933
| Приказ Минстроя России № 812/пр от 21.12.2020 Прил. п.18 | НР Наружные сети водопровода, канализации, теплоснабжения, газопровода |  |  | 4: %; 5: 117; 7: 117; 10: 230.82; 12: 8112
| Приказ Минстроя России № 774/пр от 11.12.2020 Прил. п.18 | СП Наружные сети водопровода, канализации, теплоснабжения, газопровода |  |  | 4: %; 5: 74; 7: 74; 10: 145.99; 12: 5130
|  | Всего по позиции |  |  | 10: 1079.37; 12: 25044
77 | ТССЦ-18.1.02.01-0085 | Задвижки клиновые с выдвижным шпинделем фланцевые для воды, пара и нефтепродуктов давлением 1,6 МПа (16 кгс/см2): 30с41нж (ЗКЛ2-16) диаметром 200 мм |  |  | шт |  |  | 2 | 3898.47 |  | 7796.94 | 8,92 | 69549
(Наружные сети водопровода, канализации, теплоснабжения, газопровода)
78 | ТССЦ-23.8.03.11-0374 | Фланцы из углеродистой стали марки 20 и 25 с температурным пределом применения от 243 К (- 30град.С) до 698 К (+425град.С) на условное давление: Ру 1,6 МПа (16 кгс/см2), диаметром условного прохода 200 мм |  |  | компл. |  |  | 4 | 1145.31 |  | 4581.24 | 8,92 | 40865
(Наружные сети водопровода, канализации, теплоснабжения, газопровода)
79 | ТЕР24-01-032-04 | Установка задвижек или клапанов стальных для горячей воды и пара диаметром: 150 мм |  |  | 4: компл.; 7: 2
| Приказ от 04.08.2020 № 421/пр прил.10 табл.3 п.10.3 | Производство ремонтно-строительных работ осуществляется в стесненных условиях населенных пунктов: территорий общего пользования ОЗП=1,1; ЭМ=1,1 к расх.; ЗПМ=1,1; ТЗ=1,1; ТЗМ=1,1
| 1 | ОТ |  |  | 8: 50.38; 9: 1,1; 10: 110.84; 11: 35,14; 12: 3895
| 2 | ЭМ |  |  | 8: 157.19; 9: 1,1; 10: 345.82; 11: 11,51; 12: 3980
| 3 | в т.ч. ОТм |  |  | 8: 11.15; 9: 1,1; 10: 24.53; 11: 35,14; 12: 862
| 4 | М |  |  | 8: 6.99; 10: 13.98; 11: 8,92; 12: 125
| 18.1.02.03 | Задвижки стальные для горячей воды и пара (или клапаны) |  |  | 4: компл.; 5: 1; 7: 2
|  | ЗТ |  |  | 4: чел.-ч; 5: 5,61; 6: 1,1; 7: 12,342
|  | ЗТм |  |  | 4: чел.-ч; 5: 0,89; 6: 1,1; 7: 1,958
|  | Итого по расценке |  |  | 8: 214.56; 10: 470.64
|  | ФОТ |  |  | 10: 135.37; 12: 4757
| Приказ Минстроя России № 812/пр от 21.12.2020 Прил. п.18 | НР Наружные сети водопровода, канализации, теплоснабжения, газопровода |  |  | 4: %; 5: 117; 7: 117; 10: 158.38; 12: 5566
| Приказ Минстроя России № 774/пр от 11.12.2020 Прил. п.18 | СП Наружные сети водопровода, канализации, теплоснабжения, газопровода |  |  | 4: %; 5: 74; 7: 74; 10: 100.17; 12: 3520
|  | Всего по позиции |  |  | 10: 729.19; 12: 17086
80 | ТССЦ-18.1.02.01-0084 | Задвижки клиновые с выдвижным шпинделем фланцевые для воды, пара и нефтепродуктов давлением 1,6 МПа (16 кгс/см2): 30с41нж (ЗКЛ2-16) диаметром 150 мм |  |  | шт |  |  | 2 | 2784.63 |  | 5569.26 | 8,92 | 49678
(Наружные сети водопровода, канализации, теплоснабжения, газопровода)
81 | ТССЦ-23.8.03.11-0373 | Фланцы из углеродистой стали марки 20 и 25 с температурным пределом применения от 243 К (- 30град.С) до 698 К (+425град.С) на условное давление: Ру 1,6 МПа (16 кгс/см2), диаметром условного прохода 150 мм |  |  | компл. |  |  | 4 | 541.7 |  | 2166.8 | 8,92 | 19328
(Наружные сети водопровода, канализации, теплоснабжения, газопровода)
82 | ТЕР24-01-032-03 | Установка задвижек или клапанов стальных для горячей воды и пара диаметром: 100 мм |  |  | 4: компл.; 7: 2
| Приказ от 04.08.2020 № 421/пр прил.10 табл.3 п.10.3 | Производство ремонтно-строительных работ осуществляется в стесненных условиях населенных пунктов: территорий общего пользования ОЗП=1,1; ЭМ=1,1 к расх.; ЗПМ=1,1; ТЗ=1,1; ТЗМ=1,1
| 1 | ОТ |  |  | 8: 29.38; 9: 1,1; 10: 64.64; 11: 35,14; 12: 2271
| 2 | ЭМ |  |  | 8: 112.44; 9: 1,1; 10: 247.37; 11: 11,51; 12: 2847
| 3 | в т.ч. ОТм |  |  | 8: 8.28; 9: 1,1; 10: 18.22; 11: 35,14; 12: 640
| 4 | М |  |  | 8: 5.89; 10: 11.78; 11: 8,92; 12: 105
| 18.1.02.03 | Задвижки стальные для горячей воды и пара (или клапаны) |  |  | 4: компл.; 5: 1; 7: 2
|  | ЗТ |  |  | 4: чел.-ч; 5: 3,32; 6: 1,1; 7: 7,304
|  | ЗТм |  |  | 4: чел.-ч; 5: 0,66; 6: 1,1; 7: 1,452
|  | Итого по расценке |  |  | 8: 147.71; 10: 323.79
|  | ФОТ |  |  | 10: 82.86; 12: 2911
| Приказ Минстроя России № 812/пр от 21.12.2020 Прил. п.18 | НР Наружные сети водопровода, канализации, теплоснабжения, газопровода |  |  | 4: %; 5: 117; 7: 117; 10: 96.95; 12: 3406
| Приказ Минстроя России № 774/пр от 11.12.2020 Прил. п.18 | СП Наружные сети водопровода, канализации, теплоснабжения, газопровода |  |  | 4: %; 5: 74; 7: 74; 10: 61.32; 12: 2154
|  | Всего по позиции |  |  | 10: 482.06; 12: 10783
83 | ТССЦ-18.1.02.01-0083 | Задвижки клиновые с выдвижным шпинделем фланцевые для воды, пара и нефтепродуктов давлением 1,6 МПа (16 кгс/см2): 30с41нж (ЗКЛ2-16) диаметром 100 мм |  |  | шт |  |  | 2 | 1308.78 |  | 2617.56 | 8,92 | 23349
(Наружные сети водопровода, канализации, теплоснабжения, газопровода)
84 | ТССЦ-23.8.03.11-0371 | Фланцы из углеродистой стали марки 20 и 25 с температурным пределом применения от 243 К (- 30град.С) до 698 К (+425град.С) на условное давление: Ру 1,6 МПа (16 кгс/см2), диаметром условного прохода 100 мм |  |  | компл. |  |  | 4 | 367.68 |  | 1470.72 | 8,92 | 13119
(Наружные сети водопровода, канализации, теплоснабжения, газопровода)
85 | ТЕР13-03-002-02 | Огрунтовка металлических поверхностей за один раз: грунтовкой ФЛ-03К |  |  | 4: 100 м2; 7: 0,5909
Объем=(0,325*3,14*0,5*8+0,273*3,14*0,5*126+0,159*3,14*0,5*4) / 100
| ОП п.1.13.7 | При нанесении лакокрасочных материалов ручным способом ОЗП=1,1; ТЗ=1,1
| 1 | ОТ |  |  | 8: 50.5; 9: 1,1; 10: 32.82; 11: 35,14; 12: 1153
| 2 | ЭМ |  |  | 8: 9.51; 10: 5.62; 11: 11,51; 12: 65
| 3 | в т.ч. ОТм |  |  | 8: 0.19; 10: 0.11; 11: 35,14; 12: 4
| 4 | М |  |  | 8: 171.03; 10: 101.06; 11: 8,92; 12: 901
|  | ЗТ |  |  | 4: чел.-ч; 5: 5,31; 6: 1,1; 7: 3,4514469
|  | ЗТм |  |  | 4: чел.-ч; 5: 0,02; 7: 0,011818
|  | Итого по расценке |  |  | 8: 231.04; 10: 139.5
|  | ФОТ |  |  | 10: 32.93; 12: 1157
| Приказ Минстроя России № 812/пр от 21.12.2020 Прил. п.13 | НР Защита строительных конструкций и оборудования от коррозии |  |  | 4: %; 5: 94; 7: 94; 10: 30.95; 12: 1088
| Приказ Минстроя России № 774/пр от 11.12.2020 Прил. п.13 | СП Защита строительных конструкций и оборудования от коррозии |  |  | 4: %; 5: 51; 7: 51; 10: 16.79; 12: 590
|  | Всего по позиции |  |  | 10: 187.24; 12: 3797
86 | ТЕР13-03-004-25 | Окраска металлических огрунтованных поверхностей: эмалью ФЛ-412 |  |  | 4: 100 м2; 7: 0,5909
| ОП п.1.13.7 | При нанесении лакокрасочных материалов ручным способом ОЗП=1,1; ТЗ=1,1
за 2 раза ПЗ=2 (ОЗП=2; ЭМ=2 к расх.; ЗПМ=2; МАТ=2 к расх.; ТЗ=2; ТЗМ=2)
| 1 | ОТ |  |  | 8: 26.24; 9: 2,2; 10: 34.11; 11: 35,14; 12: 1199
| 2 | ЭМ |  |  | 8: 7.16; 9: 2; 10: 8.46; 11: 11,51; 12: 97
| 3 | в т.ч. ОТм |  |  | 8: 0.29; 9: 2; 10: 0.34; 11: 35,14; 12: 12
| 4 | М |  |  | 8: 924.8; 9: 2; 10: 1092.93; 11: 8,92; 12: 9749
|  | ЗТ |  |  | 4: чел.-ч; 5: 3,24; 6: 2,2; 7: 4,2119352
|  | ЗТм |  |  | 4: чел.-ч; 5: 0,03; 6: 2; 7: 0,035454
|  | Итого по расценке |  |  | 8: 958.2; 10: 1135.5
|  | ФОТ |  |  | 10: 34.45; 12: 1211
| Приказ Минстроя России № 812/пр от 21.12.2020 Прил. п.13 | НР Защита строительных конструкций и оборудования от коррозии |  |  | 4: %; 5: 94; 7: 94; 10: 32.38; 12: 1138
| Приказ Минстроя России № 774/пр от 11.12.2020 Прил. п.13 | СП Защита строительных конструкций и оборудования от коррозии |  |  | 4: %; 5: 51; 7: 51; 10: 17.57; 12: 618
|  | Всего по позиции |  |  | 10: 1185.45; 12: 12801
87 | ТЕР13-03-002-04 | Огрунтовка металлических поверхностей за один раз: грунтовкой ГФ-021 |  |  | 4: 100 м2; 7: 0,2246
Объем=22,46 / 100
| ОП п.1.13.7 | При нанесении лакокрасочных материалов ручным способом ОЗП=1,1; ТЗ=1,1
| 1 | ОТ |  |  | 8: 50.5; 9: 1,1; 10: 12.48; 11: 35,14; 12: 439
| 2 | ЭМ |  |  | 8: 9.51; 10: 2.14; 11: 11,51; 12: 25
| 3 | в т.ч. ОТм |  |  | 8: 0.19; 10: 0.04; 11: 35,14; 12: 1
| 4 | М |  |  | 8: 173.95; 10: 39.07; 11: 8,92; 12: 349
|  | ЗТ |  |  | 4: чел.-ч; 5: 5,31; 6: 1,1; 7: 1,3118886
|  | ЗТм |  |  | 4: чел.-ч; 5: 0,02; 7: 0,004492
|  | Итого по расценке |  |  | 8: 233.96; 10: 53.69
|  | ФОТ |  |  | 10: 12.52; 12: 440
| Приказ Минстроя России № 812/пр от 21.12.2020 Прил. п.13 | НР Защита строительных конструкций и оборудования от коррозии |  |  | 4: %; 5: 94; 7: 94; 10: 11.77; 12: 414
| Приказ Минстроя России № 774/пр от 11.12.2020 Прил. п.13 | СП Защита строительных конструкций и оборудования от коррозии |  |  | 4: %; 5: 51; 7: 51; 10: 6.39; 12: 224
|  | Всего по позиции |  |  | 10: 71.85; 12: 1451
88 | ТЕР13-03-004-26 | Окраска металлических огрунтованных поверхностей: эмалью ПФ-115 |  |  | 4: 100 м2; 7: 0,2246
Объем=22,46 / 100
| ОП п.1.13.7 | При нанесении лакокрасочных материалов ручным способом ОЗП=1,1; ТЗ=1,1
за 2 раза ПЗ=2 (ОЗП=2; ЭМ=2 к расх.; ЗПМ=2; МАТ=2 к расх.; ТЗ=2; ТЗМ=2)
| 1 | ОТ |  |  | 8: 31.02; 9: 2,2; 10: 15.33; 11: 35,14; 12: 539
| 2 | ЭМ |  |  | 8: 6.29; 9: 2; 10: 2.83; 11: 11,51; 12: 33
| 3 | в т.ч. ОТм |  |  | 8: 0.19; 9: 2; 10: 0.09; 11: 35,14; 12: 3
| 4 | М |  |  | 8: 393.9; 9: 2; 10: 176.94; 11: 8,92; 12: 1578
|  | ЗТ |  |  | 4: чел.-ч; 5: 3,83; 6: 2,2; 7: 1,8924796
|  | ЗТм |  |  | 4: чел.-ч; 5: 0,02; 6: 2; 7: 0,008984
|  | Итого по расценке |  |  | 8: 431.21; 10: 195.1
|  | ФОТ |  |  | 10: 15.42; 12: 542
| Приказ Минстроя России № 812/пр от 21.12.2020 Прил. п.13 | НР Защита строительных конструкций и оборудования от коррозии |  |  | 4: %; 5: 94; 7: 94; 10: 14.49; 12: 509
| Приказ Минстроя России № 774/пр от 11.12.2020 Прил. п.13 | СП Защита строительных конструкций и оборудования от коррозии |  |  | 4: %; 5: 51; 7: 51; 10: 7.86; 12: 276
|  | Всего по позиции |  |  | 10: 217.45; 12: 2935
89 | ТЕР46-08-044-01 | Очистка бетонных поверхностей сжатым воздухом |  |  | 4: м2; 7: 166,47
Объем=331,95-14*2,46*3-14*1,48*3
| 1 | ОТ |  |  | 8: 2.21; 10: 367.9; 11: 35,14; 12: 12928
| 2 | ЭМ |  |  | 8: 9.17; 10: 1526.53; 11: 11,51; 12: 17570
|  | ЗТ |  |  | 4: чел.-ч; 5: 0,29; 7: 48,2763
|  | Итого по расценке |  |  | 8: 11.38; 10: 1894.43
|  | ФОТ |  |  | 10: 367.9; 12: 12928
| Приказ Минстроя России № 812/пр от 21.12.2020 Прил. п.40.1 | НР Работы по реконструкции зданий и сооружений: усиление и замена существующих конструкций, возведение отдельных конструктивных элементов |  |  | 4: %; 5: 103; 7: 103; 10: 378.94; 12: 13316
| Приказ Минстроя России № 774/пр от 11.12.2020 Прил. п.40.1 | СП Работы по реконструкции зданий и сооружений: усиление и замена существующих конструкций, возведение отдельных конструктивных элементов |  |  | 4: %; 5: 59; 7: 59; 10: 217.06; 12: 7628
|  | Всего по позиции |  |  | 10: 2490.43; 12: 51442
90 | ТЕР08-01-003-02 Плиты перекрытия 28 шт. | Гидроизоляция стен, фундаментов: горизонтальная оклеечная в 1 слой |  |  | 4: 100 м2; 7: 3,3195
Объем=(1,48*85,5+2,46*83,5) / 100
| Приказ от 04.08.2020 № 421/пр прил.10 табл.3 п.10.3 | Производство ремонтно-строительных работ осуществляется в стесненных условиях населенных пунктов: территорий общего пользования ОЗП=1,1; ЭМ=1,1 к расх.; ЗПМ=1,1; ТЗ=1,1; ТЗМ=1,1
| 1 | ОТ |  |  | 8: 108.82; 9: 1,1; 10: 397.35; 11: 35,14; 12: 13963
| 2 | ЭМ |  |  | 8: 104.35; 9: 1,1; 10: 381.03; 11: 11,51; 12: 4386
| 3 | в т.ч. ОТм |  |  | 8: 5.57; 9: 1,1; 10: 20.34; 11: 35,14; 12: 715
| 4 | М |  |  | 8: 1871.96; 10: 6213.97; 11: 8,92; 12: 55429
| 12.1.02.15 | Материалы гидроизоляционные рулонные |  |  | 4: м2; 5: 110; 7: 365,145
|  | ЗТ |  |  | 4: чел.-ч; 5: 14,3; 6: 1,1; 7: 52,215735
|  | ЗТм |  |  | 4: чел.-ч; 5: 0,55; 6: 1,1; 7: 2,0082975
|  | Итого по расценке |  |  | 8: 2085.13; 10: 6992.35
|  | ФОТ |  |  | 10: 417.69; 12: 14678
| Приказ Минстроя России № 812/пр от 21.12.2020 Прил. п.8 | НР Конструкции из кирпича и блоков |  |  | 4: %; 5: 110; 7: 110; 10: 459.46; 12: 16146
| Приказ Минстроя России № 774/пр от 11.12.2020 Прил. п.8 | СП Конструкции из кирпича и блоков |  |  | 4: %; 5: 69; 7: 69; 10: 288.21; 12: 10128
|  | Всего по позиции |  |  | 10: 7740.02; 12: 100052
91 | ТССЦ-12.1.02.03-0206 | Унифлекс: ЭПП |  |  | м2 |  |  | 365,145 | 14.4 |  | 5258.09 | 8,92 | 46902
(Конструкции из кирпича и блоков)
92 | ТЕРр66-9-2 | Установка лестниц в существующих тепловых камерах со стенами: бетонными |  |  | 4: т; 7: 0,24
Объем=4*60/1000
| Приказ от 04.08.2020 № 421/пр прил.10 табл.3 п.10.3 | Производство ремонтно-строительных работ осуществляется в стесненных условиях населенных пунктов: территорий общего пользования ОЗП=1,1; ЭМ=1,1 к расх.; ЗПМ=1,1; ТЗ=1,1; ТЗМ=1,1
| 1 | ОТ |  |  | 8: 322.64; 9: 1,1; 10: 85.18; 11: 35,14; 12: 2993
| 2 | ЭМ |  |  | 8: 308.32; 9: 1,1; 10: 81.4; 11: 11,51; 12: 937
| 3 | в т.ч. ОТм |  |  | 8: 28.97; 9: 1,1; 10: 7.65; 11: 35,14; 12: 269
| 4 | М |  |  | 8: 12081.86; 10: 2899.65; 11: 8,92; 12: 25865
| 04.3.01.09 | Раствор цементный |  |  | 4: м3; 5: 0,035; 7: 0,0084
|  | ЗТ |  |  | 4: чел.-ч; 5: 37; 6: 1,1; 7: 9,768
|  | ЗТм |  |  | 4: чел.-ч; 5: 3,21; 6: 1,1; 7: 0,84744
|  | Итого по расценке |  |  | 8: 12712.82; 10: 3066.23
|  | ФОТ |  |  | 10: 92.83; 12: 3262
| Приказ Минстроя России № 812/пр от 21.12.2020 Прил. п.100.2 | НР Наружные инженерные сети: замена участков трубопроводов, восстановление и замена изделий и другое (ремонтно-строительные) |  |  | 4: %; 5: 104; 7: 104; 10: 96.54; 12: 3392
| Приказ Минстроя России № 774/пр от 11.12.2020 Прил. п.100.2 | СП Наружные инженерные сети: замена участков трубопроводов, восстановление и замена изделий и другое (ремонтно-строительные) |  |  | 4: %; 5: 60; 7: 60; 10: 55.7; 12: 1957
|  | Всего по позиции |  |  | 10: 3218.47; 12: 35144
93 | ТССЦ-04.3.01.09-0013 | Раствор готовый кладочный цементный марки: 75 |  |  | м3 |  |  | 0,0084 | 785.52 |  | 6.6 | 8,92 | 59
(Наружные инженерные сети: замена участков трубопроводов, восстановление и замена изделий и другое (ремонтно-строительные))
Вводной колодец
94 | ТЕР22-04-002-03 | Устройство водопроводных кирпичных колодцев: прямоугольных с перекрытием из сборного железобетона в грунтах сухих |  |  | 4: 10 м3; 7: 0,097
Объем=0,97 / 10
| Приказ от 04.08.2020 № 421/пр прил.10 табл.3 п.10.3 | Производство ремонтно-строительных работ осуществляется в стесненных условиях населенных пунктов: территорий общего пользования ОЗП=1,1; ЭМ=1,1 к расх.; ЗПМ=1,1; ТЗ=1,1; ТЗМ=1,1
| 1 | ОТ |  |  | 8: 780.57; 9: 1,1; 10: 83.29; 11: 35,14; 12: 2927
| 2 | ЭМ |  |  | 8: 580.94; 9: 1,1; 10: 61.99; 11: 11,51; 12: 714
| 3 | в т.ч. ОТм |  |  | 8: 65.79; 9: 1,1; 10: 7.02; 11: 35,14; 12: 247
| 4 | М |  |  | 8: 9589.92; 10: 930.22; 11: 8,92; 12: 8298
| 02.2.05.04 | Щебень |  |  | 4: м3; 5: 0,8; 7: 0,0776
| 07.2.07.12-0019 | Отдельные конструктивные элементы зданий и сооружений с преобладанием: горячекатаных профилей, средняя масса сборочной единицы до 0,1 т |  |  | 4: т; 5: 0; 7: 0
| 08.1.02.06 | Люки чугунные |  |  | 4: шт; 5: 0; 7: 0
| 08.4.03.04 | Арматура |  |  | 4: т; 5: 0,2; 7: 0,0194
|  | ЗТ |  |  | 4: чел.-ч; 5: 97,45; 6: 1,1; 7: 10,397915
|  | ЗТм |  |  | 4: чел.-ч; 5: 5,9; 6: 1,1; 7: 0,62953
|  | Итого по расценке |  |  | 8: 10951.43; 10: 1075.5
|  | ФОТ |  |  | 10: 90.31; 12: 3174
| Приказ Минстроя России № 812/пр от 21.12.2020 Прил. п.18 | НР Наружные сети водопровода, канализации, теплоснабжения, газопровода |  |  | 4: %; 5: 117; 7: 117; 10: 105.66; 12: 3714
| Приказ Минстроя России № 774/пр от 11.12.2020 Прил. п.18 | СП Наружные сети водопровода, канализации, теплоснабжения, газопровода |  |  | 4: %; 5: 74; 7: 74; 10: 66.83; 12: 2349
|  | Всего по позиции |  |  | 10: 1247.99; 12: 18002
95 | ТЕР08-01-003-05 | Гидроизоляция стен, фундаментов: боковая оклеечная по выровненной поверхности бутовой кладки, кирпичу и бетону в 2 слоя |  |  | 4: 100 м2; 7: 0,2236
Объем=22,36 / 100
| Приказ от 04.08.2020 № 421/пр прил.10 табл.3 п.10.3 | Производство ремонтно-строительных работ осуществляется в стесненных условиях населенных пунктов: территорий общего пользования ОЗП=1,1; ЭМ=1,1 к расх.; ЗПМ=1,1; ТЗ=1,1; ТЗМ=1,1
| 1 | ОТ |  |  | 8: 397.33; 9: 1,1; 10: 97.73; 11: 35,14; 12: 3434
| 2 | ЭМ |  |  | 8: 160.97; 9: 1,1; 10: 39.59; 11: 11,51; 12: 456
| 3 | в т.ч. ОТм |  |  | 8: 5.57; 9: 1,1; 10: 1.37; 11: 35,14; 12: 48
| 4 | М |  |  | 8: 1796.12; 10: 401.61; 11: 8,92; 12: 3582
| 12.1.02.15 | Материалы гидроизоляционные рулонные |  |  | 4: м2; 5: 230; 7: 51,428
|  | ЗТ |  |  | 4: чел.-ч; 5: 46,8; 6: 1,1; 7: 11,510928
|  | ЗТм |  |  | 4: чел.-ч; 5: 0,55; 6: 1,1; 7: 0,135278
|  | Итого по расценке |  |  | 8: 2354.42; 10: 538.93
|  | ФОТ |  |  | 10: 99.1; 12: 3482
| Приказ Минстроя России № 812/пр от 21.12.2020 Прил. п.8 | НР Конструкции из кирпича и блоков |  |  | 4: %; 5: 110; 7: 110; 10: 109.01; 12: 3830
| Приказ Минстроя России № 774/пр от 11.12.2020 Прил. п.8 | СП Конструкции из кирпича и блоков |  |  | 4: %; 5: 69; 7: 69; 10: 68.38; 12: 2403
|  | Всего по позиции |  |  | 10: 716.32; 12: 13705
96 | ТССЦ-12.1.02.03-0206 | Унифлекс: ЭПП |  |  | м2 |  |  | 51,428 | 14.4 |  | 740.56 | 8,92 | 6606
(Конструкции из кирпича и блоков)
Бордюрный камень (тротуарный)
97 | ТЕР27-04-001-04 | Устройство подстилающих и выравнивающих слоев оснований: из щебня |  |  | 4: 100 м3; 7: 0,05358
Объем=(0,38*0,1*3*47) / 100
| Прил.27.3 п.3.6 | Укатка катками каменных материалов с пределом прочности на сжатие, мПа (кгс/см2): до 68,6 (700) ЭМ=0,65 к расх.; ЗПМ=0,65; ТЗМ=0,65
| Приказ от 04.08.2020 № 421/пр прил.10 табл.3 п.10.3 | Производство ремонтно-строительных работ осуществляется в стесненных условиях населенных пунктов: территорий общего пользования ОЗП=1,1; ЭМ=1,1 к расх.; ЗПМ=1,1; ТЗ=1,1; ТЗМ=1,1
| 1 | ОТ |  |  | 8: 174.65; 9: 1,1; 10: 10.29; 11: 35,14; 12: 362
| 2 | ЭМ |  |  | 8: 3383.98; 9: 0,715; 10: 129.64; 11: 11,51; 12: 1492
| 3 | в т.ч. ОТм |  |  | 8: 244.35; 9: 0,715; 10: 9.36; 11: 35,14; 12: 329
| 4 | М |  |  | 8: 17.08; 10: 0.92; 11: 8,92; 12: 8
| 02.2.05.04 | Щебень |  |  | 4: м3; 5: 0; 7: 0
|  | ЗТ |  |  | 4: чел.-ч; 5: 24,19; 6: 1,1; 7: 1,4257102
|  | ЗТм |  |  | 4: чел.-ч; 5: 20,6; 6: 0,715; 7: 0,7891798
|  | Итого по расценке |  |  | 8: 3575.71; 10: 140.85
|  | ФОТ |  |  | 10: 19.65; 12: 691
| Приказ Минстроя России № 812/пр от 21.12.2020 Прил. п.21 | НР Автомобильные дороги |  |  | 4: %; 5: 126; 7: 126; 10: 24.76; 12: 871
| Приказ Минстроя России № 774/пр от 11.12.2020 Прил. п.21 | СП Автомобильные дороги |  |  | 4: %; 5: 95; 7: 95; 10: 18.67; 12: 656
|  | Всего по позиции |  |  | 10: 184.28; 12: 3389
98 | ТССЦ-02.2.05.04-0082 | Щебень из природного камня для строительных работ марка: 400, фракция 20-40 мм |  |  | м3 |  |  | 6,75108 | 158.22 |  | 1068.16 | 8,92 | 9528
(Конструкции из кирпича и блоков)
Объем=5,358*1,26
99 | ТЕР27-02-010-01 | Установка бортовых камней бетонных: при цементобетонных покрытиях |  |  | 4: 100 м; 7: 0,38
Объем=38 / 100
| Приказ от 04.08.2020 № 421/пр прил.10 табл.3 п.10.3 | Производство ремонтно-строительных работ осуществляется в стесненных условиях населенных пунктов: территорий общего пользования ОЗП=1,1; ЭМ=1,1 к расх.; ЗПМ=1,1; ТЗ=1,1; ТЗМ=1,1
| 1 | ОТ |  |  | 8: 574.4; 9: 1,1; 10: 240.1; 11: 35,14; 12: 8437
| 2 | ЭМ |  |  | 8: 80.15; 9: 1,1; 10: 33.5; 11: 11,51; 12: 386
| 3 | в т.ч. ОТм |  |  | 8: 8.46; 9: 1,1; 10: 3.54; 11: 35,14; 12: 124
| 4 | М |  |  | 8: 2909.37; 10: 1105.56; 11: 8,92; 12: 9862
| 13.2.03.02 | Камни бортовые |  |  | 4: м; 5: 100; 7: 38
|  | ЗТ |  |  | 4: чел.-ч; 5: 76,08; 6: 1,1; 7: 31,80144
|  | ЗТм |  |  | 4: чел.-ч; 5: 0,72; 6: 1,1; 7: 0,30096
|  | Итого по расценке |  |  | 8: 3563.92; 10: 1379.16
|  | ФОТ |  |  | 10: 243.64; 12: 8561
| Приказ Минстроя России № 812/пр от 21.12.2020 Прил. п.21 | НР Автомобильные дороги |  |  | 4: %; 5: 126; 7: 126; 10: 306.99; 12: 10787
| Приказ Минстроя России № 774/пр от 11.12.2020 Прил. п.21 | СП Автомобильные дороги |  |  | 4: %; 5: 95; 7: 95; 10: 231.46; 12: 8133
|  | Всего по позиции |  |  | 10: 1917.61; 12: 37605
100 | 04.1.02.05-0006 | Бетон тяжелый, класс: В15 (М200) |  |  | м3 |  |  | -1,482 | 674.36 |  | -999.4 | 8,92 | -8915
(Автомобильные дороги)
101 | ТССЦ-04.1.02.05-0006 | Бетон тяжелый, класс: В15 (М200) |  |  | м3 |  |  | 1,1856 | 674.36 |  | 799.52 | 8,92 | 7132
(Автомобильные дороги)
Объем=--1,482*0,8
102 | 04.3.01.09-0014 | Раствор готовый кладочный цементный марки: 100 |  |  | м3 |  |  | -0,0228 | 799.15 |  | -18.22 | 8,92 | -163
(Автомобильные дороги)
103 | ТССЦ-04.3.01.09-0014 | Раствор готовый кладочный цементный марки: 100 |  |  | м3 |  |  | 0,007524 | 799.15 |  | 6.01 | 8,92 | 54
(Автомобильные дороги)
Объем=--0,0228*0,33
104 | ТССЦ-05.2.03.03-0031 | Камни бортовые: БР 100.20.8 /бетон В22,5 (М300), объем 0,016 м3/ (ГОСТ 6665-91) |  |  | шт |  |  | 38 | 22.36 |  | 849.68 | 8,92 | 7579
(Автомобильные дороги)
105 | ТЕР27-02-010-01 | Установка бортовых камней бетонных: при цементобетонных покрытиях |  |  | 4: 100 м; 7: 0,09
Объем=9 / 100
| Приказ от 04.08.2020 № 421/пр прил.10 табл.3 п.10.3 | Производство ремонтно-строительных работ осуществляется в стесненных условиях населенных пунктов: территорий общего пользования ОЗП=1,1; ЭМ=1,1 к расх.; ЗПМ=1,1; ТЗ=1,1; ТЗМ=1,1
| 1 | ОТ |  |  | 8: 574.4; 9: 1,1; 10: 56.87; 11: 35,14; 12: 1998
| 2 | ЭМ |  |  | 8: 80.15; 9: 1,1; 10: 7.93; 11: 11,51; 12: 91
| 3 | в т.ч. ОТм |  |  | 8: 8.46; 9: 1,1; 10: 0.84; 11: 35,14; 12: 30
| 4 | М |  |  | 8: 2909.37; 10: 261.84; 11: 8,92; 12: 2336
| 13.2.03.02 | Камни бортовые |  |  | 4: м; 5: 100; 7: 9
|  | ЗТ |  |  | 4: чел.-ч; 5: 76,08; 6: 1,1; 7: 7,53192
|  | ЗТм |  |  | 4: чел.-ч; 5: 0,72; 6: 1,1; 7: 0,07128
|  | Итого по расценке |  |  | 8: 3563.92; 10: 326.64
|  | ФОТ |  |  | 10: 57.71; 12: 2028
| Приказ Минстроя России № 812/пр от 21.12.2020 Прил. п.21 | НР Автомобильные дороги |  |  | 4: %; 5: 126; 7: 126; 10: 72.71; 12: 2555
| Приказ Минстроя России № 774/пр от 11.12.2020 Прил. п.21 | СП Автомобильные дороги |  |  | 4: %; 5: 95; 7: 95; 10: 54.82; 12: 1927
|  | Всего по позиции |  |  | 10: 454.17; 12: 8907
106 | ТССЦ-05.2.03.03-0032 | Камни бортовые: БР 100.30.15 /бетон В30 (М400), объем 0,043 м3/ (ГОСТ 6665-91) |  |  | шт |  |  | 9 | 63.12 |  | 568.08 | 8,92 | 5067
(Автомобильные дороги)
Асфальтобетонное покрытие дороги
107 | ТЕР27-04-016-04 | Устройство прослойки из нетканого синтетического материала (НСМ) в земляном полотне: сплошной |  |  | 4: 1000 м2; 7: 0,141
Объем=(41*3+6*3) / 1000
| Приказ от 04.08.2020 № 421/пр прил.10 табл.3 п.10.3 | Производство ремонтно-строительных работ осуществляется в стесненных условиях населенных пунктов: территорий общего пользования ОЗП=1,1; ЭМ=1,1 к расх.; ЗПМ=1,1; ТЗ=1,1; ТЗМ=1,1
| 1 | ОТ |  |  | 8: 218.02; 9: 1,1; 10: 33.81; 11: 35,14; 12: 1188
| 2 | ЭМ |  |  | 8: 508.63; 9: 1,1; 10: 78.89; 11: 11,51; 12: 908
| 3 | в т.ч. ОТм |  |  | 8: 56.55; 9: 1,1; 10: 8.77; 11: 35,14; 12: 308
| 4 | М |  |  | 8: 0.87; 10: 0.12; 11: 8,92; 12: 1
| 01.7.12.05-0161 | Полотно иглопробивное для дорожного строительства: «Дорнит-2» |  |  | 4: 10 м2; 5: 0; 7: 0
|  | ЗТ |  |  | 4: чел.-ч; 5: 30,75; 6: 1,1; 7: 4,769325
|  | ЗТм |  |  | 4: чел.-ч; 5: 4,71; 6: 1,1; 7: 0,730521
|  | Итого по расценке |  |  | 8: 727.52; 10: 112.82
|  | ФОТ |  |  | 10: 42.58; 12: 1496
| Приказ Минстроя России № 812/пр от 21.12.2020 Прил. п.21 | НР Автомобильные дороги |  |  | 4: %; 5: 126; 7: 126; 10: 53.65; 12: 1885
| Приказ Минстроя России № 774/пр от 11.12.2020 Прил. п.21 | СП Автомобильные дороги |  |  | 4: %; 5: 95; 7: 95; 10: 40.45; 12: 1421
|  | Всего по позиции |  |  | 10: 206.92; 12: 5403
108 | ТССЦ-01.7.12.05-0161 | Полотно иглопробивное для дорожного строительства: «Дорнит-2» |  |  | 10 м2 |  |  | 14,1 | 102.24 |  | 1441.58 | 8,92 | 12859
(Автомобильные дороги)
Объем=141 / 10
109 | ТЕР27-04-001-04 | Устройство подстилающих и выравнивающих слоев оснований: из щебня |  |  | 4: 100 м3; 7: 0,2538
Объем=(41*3*0,18+6*3*0,18) / 100
| Прил.27.3 п.3.6 | Укатка катками каменных материалов с пределом прочности на сжатие, мПа (кгс/см2): до 68,6 (700) ЭМ=0,65 к расх.; ЗПМ=0,65; ТЗМ=0,65
| Приказ от 04.08.2020 № 421/пр прил.10 табл.3 п.10.3 | Производство ремонтно-строительных работ осуществляется в стесненных условиях населенных пунктов: территорий общего пользования ОЗП=1,1; ЭМ=1,1 к расх.; ЗПМ=1,1; ТЗ=1,1; ТЗМ=1,1
| 1 | ОТ |  |  | 8: 174.65; 9: 1,1; 10: 48.76; 11: 35,14; 12: 1713
| 2 | ЭМ |  |  | 8: 3383.98; 9: 0,715; 10: 614.08; 11: 11,51; 12: 7068
| 3 | в т.ч. ОТм |  |  | 8: 244.35; 9: 0,715; 10: 44.34; 11: 35,14; 12: 1558
| 4 | М |  |  | 8: 17.08; 10: 4.33; 11: 8,92; 12: 39
| 02.2.05.04 | Щебень |  |  | 4: м3; 5: 0; 7: 0
|  | ЗТ |  |  | 4: чел.-ч; 5: 24,19; 6: 1,1; 7: 6,7533642
|  | ЗТм |  |  | 4: чел.-ч; 5: 20,6; 6: 0,715; 7: 3,7382202
|  | Итого по расценке |  |  | 8: 3575.71; 10: 667.17
|  | ФОТ |  |  | 10: 93.1; 12: 3271
| Приказ Минстроя России № 812/пр от 21.12.2020 Прил. п.21 | НР Автомобильные дороги |  |  | 4: %; 5: 126; 7: 126; 10: 117.31; 12: 4121
| Приказ Минстроя России № 774/пр от 11.12.2020 Прил. п.21 | СП Автомобильные дороги |  |  | 4: %; 5: 95; 7: 95; 10: 88.45; 12: 3107
|  | Всего по позиции |  |  | 10: 872.93; 12: 16048
110 | ТССЦ-02.2.05.04-0088 | Щебень из природного камня для строительных работ марка: 600, фракция 20-40 мм |  |  | м3 |  |  | 31,9788 | 162.33 |  | 5191.12 | 8,92 | 46305
(Конструкции из кирпича и блоков)
Объем=25,38*1,26
111 | ТЕР27-06-020-03 | Устройство покрытия толщиной 4 см из горячих асфальтобетонных смесей плотных крупнозернистых типа АБ, плотность каменных материалов: 2,5-2,9 т/м3 |  |  | 4: 1000 м2; 7: 0,141
Объем=141 / 1000
| Приказ от 04.08.2020 № 421/пр прил.10 табл.3 п.10.3 | Производство ремонтно-строительных работ осуществляется в стесненных условиях населенных пунктов: территорий общего пользования ОЗП=1,1; ЭМ=1,1 к расх.; ЗПМ=1,1; ТЗ=1,1; ТЗМ=1,1
| 1 | ОТ |  |  | 8: 329; 9: 1,1; 10: 51.03; 11: 35,14; 12: 1793
| 2 | ЭМ |  |  | 8: 2388.29; 9: 1,1; 10: 370.42; 11: 11,51; 12: 4264
| 3 | в т.ч. ОТм |  |  | 8: 230.49; 9: 1,1; 10: 35.75; 11: 35,14; 12: 1256
| 4 | М |  |  | 8: 282.69; 10: 39.86; 11: 8,92; 12: 356
| 01.2.01.02 | Битум |  |  | 4: т; 5: 0,0108; 7: 0,0015228
| 04.2.01.04 | Смесь асфальтобетонная |  |  | 4: т; 5: 95,8; 7: 13,5078
|  | ЗТ |  |  | 4: чел.-ч; 5: 38,3; 6: 1,1; 7: 5,94033
|  | ЗТм |  |  | 4: чел.-ч; 5: 19,12; 6: 1,1; 7: 2,965512
|  | Итого по расценке |  |  | 8: 2999.98; 10: 461.31
|  | ФОТ |  |  | 10: 86.78; 12: 3049
| Приказ Минстроя России № 812/пр от 21.12.2020 Прил. п.21 | НР Автомобильные дороги |  |  | 4: %; 5: 126; 7: 126; 10: 109.34; 12: 3842
| Приказ Минстроя России № 774/пр от 11.12.2020 Прил. п.21 | СП Автомобильные дороги |  |  | 4: %; 5: 95; 7: 95; 10: 82.44; 12: 2897
|  | Всего по позиции |  |  | 10: 653.09; 12: 13152
112 | ТЕР27-06-021-03 | На каждые 0,5 см изменения толщины покрытия добавлять или исключать: к расценке 27-06-020-03 |  |  | 4: 1000 м2; 7: 0,141
Объем=141 / 1000
к-т приведения к толщине 12,5см ПЗ=17 (ОЗП=17; ЭМ=17 к расх.; ЗПМ=17; МАТ=17 к расх.; ТЗ=17; ТЗМ=17)
| Приказ от 04.08.2020 № 421/пр прил.10 табл.3 п.10.3 | Производство ремонтно-строительных работ осуществляется в стесненных условиях населенных пунктов: территорий общего пользования ОЗП=1,1; ЭМ=1,1 к расх.; ЗПМ=1,1; ТЗ=1,1; ТЗМ=1,1
| 1 | ОТ |  |  | 8: 0.77; 9: 18,7; 10: 2.03; 11: 35,14; 12: 71
| 2 | ЭМ |  |  | 8: 2.92; 9: 18,7; 10: 7.7; 11: 11,51; 12: 89
| 01.2.01.02 | Битум |  |  | 4: т; 5: 0,0014; 6: 17; 7: 0,0033558
| 04.2.01.04 | Смесь асфальтобетонная |  |  | 4: т; 5: 12; 6: 17; 7: 28,764
|  | ЗТ |  |  | 4: чел.-ч; 5: 0,09; 6: 18,7; 7: 0,237303
|  | Итого по расценке |  |  | 8: 3.69; 10: 9.73
|  | ФОТ |  |  | 10: 2.03; 12: 71
| Приказ Минстроя России № 812/пр от 21.12.2020 Прил. п.21 | НР Автомобильные дороги |  |  | 4: %; 5: 126; 7: 126; 10: 2.56; 12: 89
| Приказ Минстроя России № 774/пр от 11.12.2020 Прил. п.21 | СП Автомобильные дороги |  |  | 4: %; 5: 95; 7: 95; 10: 1.93; 12: 67
|  | Всего по позиции |  |  | 10: 14.22; 12: 316
113 | ТССЦ-01.2.01.01-0019 | Битумы нефтяные дорожные марки: БНД-60/90, БНД 90/130 |  |  | т |  |  | 0,0019 | 2123.75 |  | 4.04 | 8,92 | 36
(Автомобильные дороги)
Объем=0,0015+0,0004
114 | ТССЦ-04.2.01.01-0002 | Смеси асфальтобетонные (горячие) крупнозернистые для плотного асфальтобетона, тип: II |  |  | т |  |  | 42,2718 | 313.69 |  | 13260.24 | 8,92 | 118281
(Автомобильные дороги)
Объем=13,5078+28,764
115 | ТЕР27-06-020-01 | Устройство покрытия толщиной 4 см из горячих асфальтобетонных смесей плотных мелкозернистых типа АБВ, плотность каменных материалов: 2,5-2,9 т/м3 |  |  | 4: 1000 м2; 7: 0,141
Объем=(123+18) / 1000
| Приказ от 04.08.2020 № 421/пр прил.10 табл.3 п.10.3 | Производство ремонтно-строительных работ осуществляется в стесненных условиях населенных пунктов: территорий общего пользования ОЗП=1,1; ЭМ=1,1 к расх.; ЗПМ=1,1; ТЗ=1,1; ТЗМ=1,1
| 1 | ОТ |  |  | 8: 329; 9: 1,1; 10: 51.03; 11: 35,14; 12: 1793
| 2 | ЭМ |  |  | 8: 2388.29; 9: 1,1; 10: 370.42; 11: 11,51; 12: 4264
| 3 | в т.ч. ОТм |  |  | 8: 230.49; 9: 1,1; 10: 35.75; 11: 35,14; 12: 1256
| 4 | М |  |  | 8: 282.69; 10: 39.86; 11: 8,92; 12: 356
| 01.2.01.02 | Битум |  |  | 4: т; 5: 0,0108; 7: 0,0015228
| 04.2.01.04 | Смесь асфальтобетонная |  |  | 4: т; 5: 96,6; 7: 13,6206
|  | ЗТ |  |  | 4: чел.-ч; 5: 38,3; 6: 1,1; 7: 5,94033
|  | ЗТм |  |  | 4: чел.-ч; 5: 19,12; 6: 1,1; 7: 2,965512
|  | Итого по расценке |  |  | 8: 2999.98; 10: 461.31
|  | ФОТ |  |  | 10: 86.78; 12: 3049
| Приказ Минстроя России № 812/пр от 21.12.2020 Прил. п.21 | НР Автомобильные дороги |  |  | 4: %; 5: 126; 7: 126; 10: 109.34; 12: 3842
| Приказ Минстроя России № 774/пр от 11.12.2020 Прил. п.21 | СП Автомобильные дороги |  |  | 4: %; 5: 95; 7: 95; 10: 82.44; 12: 2897
|  | Всего по позиции |  |  | 10: 653.09; 12: 13152
116 | ТЕР27-06-021-01 | На каждые 0,5 см изменения толщины покрытия добавлять или исключать: к расценке 27-06-020-01 |  |  | 4: 1000 м2; 7: 0,141
Объем=141 / 1000
к-т приведения к толщине 12,5 см ПЗ=17 (ОЗП=17; ЭМ=17 к расх.; ЗПМ=17; МАТ=17 к расх.; ТЗ=17; ТЗМ=17)
| Приказ от 04.08.2020 № 421/пр прил.10 табл.3 п.10.3 | Производство ремонтно-строительных работ осуществляется в стесненных условиях населенных пунктов: территорий общего пользования ОЗП=1,1; ЭМ=1,1 к расх.; ЗПМ=1,1; ТЗ=1,1; ТЗМ=1,1
| 1 | ОТ |  |  | 8: 0.77; 9: 18,7; 10: 2.03; 11: 35,14; 12: 71
| 2 | ЭМ |  |  | 8: 3.1; 9: 18,7; 10: 8.17; 11: 11,51; 12: 94
| 01.2.01.02 | Битум |  |  | 4: т; 5: 0,0014; 6: 17; 7: 0,0033558
| 04.2.01.04 | Смесь асфальтобетонная |  |  | 4: т; 5: 12,1; 6: 17; 7: 29,0037
|  | ЗТ |  |  | 4: чел.-ч; 5: 0,09; 6: 18,7; 7: 0,237303
|  | Итого по расценке |  |  | 8: 3.87; 10: 10.2
|  | ФОТ |  |  | 10: 2.03; 12: 71
| Приказ Минстроя России № 812/пр от 21.12.2020 Прил. п.21 | НР Автомобильные дороги |  |  | 4: %; 5: 126; 7: 126; 10: 2.56; 12: 89
| Приказ Минстроя России № 774/пр от 11.12.2020 Прил. п.21 | СП Автомобильные дороги |  |  | 4: %; 5: 95; 7: 95; 10: 1.93; 12: 67
|  | Всего по позиции |  |  | 10: 14.69; 12: 321
117 | ТССЦ-01.2.01.01-0019 | Битумы нефтяные дорожные марки: БНД-60/90, БНД 90/130 |  |  | т |  |  | 0,0019 | 2123.75 |  | 4.04 | 8,92 | 36
(Автомобильные дороги)
Объем=0,0015+0,0004
118 | ТССЦ-04.2.01.04-0001 | Смеси асфальтобетонные дорожные мелкозернистые щебеночные типа Б марки 1 |  |  | т |  |  | 42,6243 | 376.92 |  | 16065.95 | 8,92 | 143308
(Автомобильные дороги)
Объем=13,6206+29,0037
Тротуарная плитка
119 | ТЕР27-04-016-04 | Устройство прослойки из нетканого синтетического материала (НСМ) в земляном полотне: сплошной |  |  | 4: 1000 м2; 7: 0,2205
Объем=((42,5+6+25)*3) / 1000
| Приказ от 04.08.2020 № 421/пр прил.10 табл.3 п.10.3 | Производство ремонтно-строительных работ осуществляется в стесненных условиях населенных пунктов: территорий общего пользования ОЗП=1,1; ЭМ=1,1 к расх.; ЗПМ=1,1; ТЗ=1,1; ТЗМ=1,1
| 1 | ОТ |  |  | 8: 218.02; 9: 1,1; 10: 52.88; 11: 35,14; 12: 1858
| 2 | ЭМ |  |  | 8: 508.63; 9: 1,1; 10: 123.37; 11: 11,51; 12: 1420
| 3 | в т.ч. ОТм |  |  | 8: 56.55; 9: 1,1; 10: 13.72; 11: 35,14; 12: 482
| 4 | М |  |  | 8: 0.87; 10: 0.19; 11: 8,92; 12: 2
| 01.7.12.05-0161 | Полотно иглопробивное для дорожного строительства: «Дорнит-2» |  |  | 4: 10 м2; 5: 0; 7: 0
|  | ЗТ |  |  | 4: чел.-ч; 5: 30,75; 6: 1,1; 7: 7,4584125
|  | ЗТм |  |  | 4: чел.-ч; 5: 4,71; 6: 1,1; 7: 1,1424105
|  | Итого по расценке |  |  | 8: 727.52; 10: 176.44
|  | ФОТ |  |  | 10: 66.6; 12: 2340
| Приказ Минстроя России № 812/пр от 21.12.2020 Прил. п.21 | НР Автомобильные дороги |  |  | 4: %; 5: 126; 7: 126; 10: 83.92; 12: 2948
| Приказ Минстроя России № 774/пр от 11.12.2020 Прил. п.21 | СП Автомобильные дороги |  |  | 4: %; 5: 95; 7: 95; 10: 63.27; 12: 2223
|  | Всего по позиции |  |  | 10: 323.63; 12: 8451
120 | ТССЦ-01.7.12.05-0161 | Полотно иглопробивное для дорожного строительства: «Дорнит-2» |  |  | 10 м2 |  |  | 22,05 | 102.24 |  | 2254.39 | 8,92 | 20109
(Автомобильные дороги)
Объем=220,5 / 10
121 | ТЕР27-04-001-04 | Устройство подстилающих и выравнивающих слоев оснований: из щебня |  |  | 4: 100 м3; 7: 0,2646
Объем=((42,5+6+25)*3*0,12) / 100
| Прил.27.3 п.3.6 | Укатка катками каменных материалов с пределом прочности на сжатие, мПа (кгс/см2): до 68,6 (700) ЭМ=0,65 к расх.; ЗПМ=0,65; ТЗМ=0,65
| Приказ от 04.08.2020 № 421/пр прил.10 табл.3 п.10.3 | Производство ремонтно-строительных работ осуществляется в стесненных условиях населенных пунктов: территорий общего пользования ОЗП=1,1; ЭМ=1,1 к расх.; ЗПМ=1,1; ТЗ=1,1; ТЗМ=1,1
| 1 | ОТ |  |  | 8: 174.65; 9: 1,1; 10: 50.83; 11: 35,14; 12: 1786
| 2 | ЭМ |  |  | 8: 3383.98; 9: 0,715; 10: 640.21; 11: 11,51; 12: 7369
| 3 | в т.ч. ОТм |  |  | 8: 244.35; 9: 0,715; 10: 46.23; 11: 35,14; 12: 1625
| 4 | М |  |  | 8: 17.08; 10: 4.52; 11: 8,92; 12: 40
| 02.2.05.04 | Щебень |  |  | 4: м3; 5: 0; 7: 0
|  | ЗТ |  |  | 4: чел.-ч; 5: 24,19; 6: 1,1; 7: 7,0407414
|  | ЗТм |  |  | 4: чел.-ч; 5: 20,6; 6: 0,715; 7: 3,8972934
|  | Итого по расценке |  |  | 8: 3575.71; 10: 695.56
|  | ФОТ |  |  | 10: 97.06; 12: 3411
| Приказ Минстроя России № 812/пр от 21.12.2020 Прил. п.21 | НР Автомобильные дороги |  |  | 4: %; 5: 126; 7: 126; 10: 122.3; 12: 4298
| Приказ Минстроя России № 774/пр от 11.12.2020 Прил. п.21 | СП Автомобильные дороги |  |  | 4: %; 5: 95; 7: 95; 10: 92.21; 12: 3240
|  | Всего по позиции |  |  | 10: 910.07; 12: 16733
122 | ТССЦ-02.2.05.04-0082 | Щебень из природного камня для строительных работ марка: 400, фракция 20-40 мм |  |  | м3 |  |  | 33,3396 | 158.22 |  | 5274.99 | 8,92 | 47053
(Конструкции из кирпича и блоков)
Объем=26,46*1,26
123 | ТЕР27-04-001-01 | Устройство подстилающих и выравнивающих слоев оснований: из песка |  |  | 4: 100 м3; 7: 0,1485
Объем=((42,5+6+25)*3*0,05+(10,0+15,5)*3*0,05) / 100
| Прил.27.3 п.3.6 | Укатка катками каменных материалов с пределом прочности на сжатие, мПа (кгс/см2): до 68,6 (700) ЭМ=0,65 к расх.; ЗПМ=0,65; ТЗМ=0,65
| 1 | ОТ |  |  | 8: 112.56; 10: 16.72; 11: 35,14; 12: 588
| 2 | ЭМ |  |  | 8: 2181.18; 9: 0,65; 10: 210.54; 11: 11,51; 12: 2423
| 3 | в т.ч. ОТм |  |  | 8: 155.72; 9: 0,65; 10: 15.03; 11: 35,14; 12: 528
| 4 | М |  |  | 8: 12.2; 10: 1.81; 11: 8,92; 12: 16
| 02.3.01.02 | Песок для строительных работ природный |  |  | 4: м3; 5: 0; 7: 0
|  | ЗТ |  |  | 4: чел.-ч; 5: 15,72; 7: 2,33442
|  | ЗТм |  |  | 4: чел.-ч; 5: 13,88; 6: 0,65; 7: 1,339767
|  | Итого по расценке |  |  | 8: 2305.94; 10: 229.07
|  | ФОТ |  |  | 10: 31.75; 12: 1116
| Приказ Минстроя России № 812/пр от 21.12.2020 Прил. п.21 | НР Автомобильные дороги |  |  | 4: %; 5: 126; 7: 126; 10: 40.01; 12: 1406
| Приказ Минстроя России № 774/пр от 11.12.2020 Прил. п.21 | СП Автомобильные дороги |  |  | 4: %; 5: 95; 7: 95; 10: 30.16; 12: 1060
|  | Всего по позиции |  |  | 10: 299.24; 12: 5493
124 | ТССЦ-04.3.02.13-0213 | Цементно-песчаные смеси для кладочных работ рецепт: № 3, марка 75 |  |  | т |  |  | 19,305 | 563.76 |  | 10883.39 | 8,92 | 97080
(Конструкции из кирпича и блоков)
Объем=14,85*1,3
125 | ТЕР27-07-005-02 | Устройство покрытий из тротуарной плитки, количество плитки при укладке на 1 м2: 55 шт. |  |  | 4: 10 м2; 7: 29,7
Объем=(220,5+76,5) / 10
| Приказ от 04.08.2020 № 421/пр прил.10 табл.3 п.10.3 | Производство ремонтно-строительных работ осуществляется в стесненных условиях населенных пунктов: территорий общего пользования ОЗП=1,1; ЭМ=1,1 к расх.; ЗПМ=1,1; ТЗ=1,1; ТЗМ=1,1
| 1 | ОТ |  |  | 8: 102.9; 9: 1,1; 10: 3361.74; 11: 35,14; 12: 118132
| 2 | ЭМ |  |  | 8: 14.25; 9: 1,1; 10: 465.55; 11: 11,51; 12: 5358
| 3 | в т.ч. ОТм |  |  | 8: 0.86; 9: 1,1; 10: 28.1; 11: 35,14; 12: 987
| 4 | М |  |  | 8: 7.96; 10: 236.41; 11: 8,92; 12: 2109
| 05.2.02.21 | Плитка тротуарная |  |  | 4: м2; 5: 10,2; 7: 302,94
|  | ЗТ |  |  | 4: чел.-ч; 5: 11,8; 6: 1,1; 7: 385,506
|  | ЗТм |  |  | 4: чел.-ч; 5: 0,09; 6: 1,1; 7: 2,9403
|  | Итого по расценке |  |  | 8: 125.11; 10: 4063.7
|  | ФОТ |  |  | 10: 3389.84; 12: 119119
| Приказ Минстроя России № 812/пр от 21.12.2020 Прил. п.21.1 | НР Устройство покрытий дорожек, тротуаров, мостовых и площадок и прочее |  |  | 4: %; 5: 113; 7: 113; 10: 3830.52; 12: 134604
| Приказ Минстроя России № 774/пр от 11.12.2020 Прил. п.21.1 | СП Устройство покрытий дорожек, тротуаров, мостовых и площадок и прочее |  |  | 4: %; 5: 77; 7: 77; 10: 2610.18; 12: 91722
|  | Всего по позиции |  |  | 10: 10504.4; 12: 351925
Итоги по разделу 1 :
|  | Итого прямые затраты (справочно) |  |  | 10: 1351858.95
в том числе:
|  | Оплата труда рабочих |  |  | 10: 65621.61
|  | Эксплуатация машин |  |  | 10: 181247.53
|  | в том числе оплата труда машинистов (Отм) |  |  | 10: 15488.27
|  | Материалы |  |  | 10: 1104989.81
|  | Строительные работы |  |  | 10: 1493568.52
|  | Строительные работы |  |  | 10: 1491796.83
в том числе:
|  | оплата труда |  |  | 10: 65621.61
|  | эксплуатация машин и механизмов |  |  | 10: 179475.84
|  | в том числе оплата труда машинистов (ОТм) |  |  | 10: 15488.27
|  | материалы |  |  | 10: 1104989.81
|  | накладные расходы |  |  | 10: 89420.49
|  | сметная прибыль |  |  | 10: 52289.08
|  | Дополнительная перевозка |  |  | 10: 1771.69
|  | Итого ФОТ (справочно) |  |  | 10: 81109.88
|  | Итого накладные расходы (справочно) |  |  | 10: 89420.49
|  | Итого сметная прибыль (справочно) |  |  | 10: 52289.08
|  | Итого по разделу 1 |  |  | 10: 1493568.52
в том числе:
|  | материалы, изделия и конструкции отсутствующие в СНБ |  |  | 12: 1058257
Раздел 2. Перевозка строительного мусора
126 | ТССЦпг-01-01-01-041 | Погрузо-разгрузочные работы при автомобильных перевозках: Погрузка мусора строительного с погрузкой вручную |  |  | 1 т груза |  |  | 77,76 | 41.42 |  | 3220.82 | 11,51 | 37072
Объем=(43,06+5,54)*1,6
127 | ТССЦпг-01-01-01-043 | Погрузо-разгрузочные работы при автомобильных перевозках: Погрузка мусора строительного с погрузкой экскаваторами емкостью ковша до 0,5 м3 |  |  | 1 т груза |  |  | 201,4686 | 3.24 |  | 652.76 | 11,51 | 7513
Объем=35,25*2,3+2,1+47*0,016*2,3+80*0,35*2,3+14*0,44*2,3+14*1,18*2,3
128 | ТССЦпг-03-21-01-021 | Перевозка грузов автомобилями-самосвалами грузоподъемностью 10 т работающих вне карьера на расстояние: I класс груза до 21 км |  |  | 1 т груза |  |  | 279,23 | 15.29 |  | 4269.43 | 11,51 | 49141
Объем=77,76+201,4686
129 | ТССЦпг-01-01-01-030 | Погрузо-разгрузочные работы при автомобильных перевозках: Погрузка труб металлических с применением автомобильных кранов |  |  | 1 т груза |  |  | 51,16191 | 10.04 |  | 513.67 | 8,92 | 4582
(Погрузо-разгрузочные работы)
Объем=(47,2*8+1132*39,51+17,14*353,5)/1000
130 | ТССЦпг-01-01-02-030 | Погрузо-разгрузочные работы при автомобильных перевозках: Разгрузка труб металлических с применением автомобильных кранов |  |  | 1 т груза |  |  | 51,16191 | 10.04 |  | 513.67 | 8,92 | 4582
(Погрузо-разгрузочные работы)
131 | ТССЦпг-03-32-01-002 | Перевозка длинномерных грузов трубоплетевозом грузоподъемностью 12 т на расстояние: I класс груза до 2 км |  |  | 1 т груза |  |  | 51,16191 | 4.26 |  | 217.95 | 8,92 | 1944
(Перевозка грузов автотранспортом)
Завоз земли для обратной засыпки
132 | ТССЦпг-01-01-01-039 | Погрузо-разгрузочные работы при автомобильных перевозках: Погрузка грунта растительного слоя (земля, перегной) |  |  | 1 т груза |  |  | 472,4526 | 3.92 |  | 1852.01 | 8,92 | 16520
(Погрузо-разгрузочные работы)
Объем=263,94*1,79
133 | ТССЦпг-03-21-01-002 | Перевозка грузов автомобилями-самосвалами грузоподъемностью 10 т работающих вне карьера на расстояние: I класс груза до 2 км |  |  | 1 т груза |  |  | 472,45 | 3.75 |  | 1771.69 | 11,51 | 20392
Объем=263,94*1,79
Перевозка грузов от Краснодара до Щёлкино
134 | ТССЦпг-03-32-01-200 | Перевозка длинномерных грузов трубоплетевозом грузоподъемностью 12 т на расстояние: I класс груза до 200 км |  |  | 1 т груза |  |  | 44,97699 | 110.81 |  | 4983.9 | 8,92 | 44456
(Перевозка грузов автотранспортом)
Объем=(8*69,61+721*58,19+39*63+1,1+5,68+1,34)/1000
135 | ТССЦпг-03-32-01-201 | Свыше 200 км добавлять на каждый последующий 1 км: I класс груза |  |  | 1 т груза |  |  | 44,97699 | 0.5 | 88 | 1978.99 | 8,92 | 17653
(Перевозка грузов автотранспортом)
Объем=(8*69,61+721*58,19+39*63+1,1+5,68+1,34)/1000
до 318км (-30км) ПЗ=88 (ОЗП=88; ЭМ=88 к расх.; ЗПМ=88; МАТ=88 к расх.; ТЗ=88; ТЗМ=88)
136 | ТССЦпг-01-01-02-030 | Погрузо-разгрузочные работы при автомобильных перевозках: Разгрузка труб металлических с применением автомобильных кранов |  |  | 1 т груза |  |  | 44,97699 | 10.04 |  | 451.57 | 8,92 | 4028
(Погрузо-разгрузочные работы)
Объем=(8*69,61+721*58,19+39*63+1,1+5,68+1,34)/1000
Итоги по разделу 2 Перевозка строительного мусора :
|  | Итого прямые затраты (справочно) |  |  | 10: 20426.46
в том числе:
|  | Эксплуатация машин |  |  | 10: 9914.7
|  | Материалы |  |  | 10: 10511.76
|  | Строительные работы |  |  | 10: 20426.46
|  | Строительные работы |  |  | 10: 10511.76
в том числе:
|  | материалы |  |  | 10: 10511.76
|  | Дополнительная перевозка |  |  | 10: 9914.7
|  | Итого по разделу 2 Перевозка строительного мусора |  |  | 10: 20426.46
Итоги по смете:
|  | Итого прямые затраты (справочно) |  |  | 10: 1372285.41; 12: 14456496
в том числе:
|  | Оплата труда рабочих |  |  | 10: 65621.61; 12: 2305941
|  | Эксплуатация машин |  |  | 10: 191162.23; 12: 2200279
|  | в том числе оплата труда машинистов (Отм) |  |  | 10: 15488.27; 12: 544256
|  | Материалы |  |  | 10: 1115501.57; 12: 9950276
|  | Строительные работы |  |  | 10: 1513994.98; 12: 19436158
|  | Строительные работы |  |  | 10: 1502308.59; 12: 19301648
в том числе:
|  | оплата труда |  |  | 10: 65621.61; 12: 2305941
|  | эксплуатация машин и механизмов |  |  | 10: 179475.84; 12: 2065769
|  | в том числе оплата труда машинистов (ОТм) |  |  | 10: 15488.27; 12: 544256
|  | материалы |  |  | 10: 1115501.57; 12: 9950276
|  | накладные расходы |  |  | 10: 89420.49; 12: 3142229
|  | сметная прибыль |  |  | 10: 52289.08; 12: 1837433
|  | Дополнительная перевозка |  |  | 10: 11686.39; 12: 134510
|  | Итого ФОТ (справочно) |  |  | 10: 81109.88; 12: 2850197
|  | Итого накладные расходы (справочно) |  |  | 10: 89420.49; 12: 3142229
|  | Итого сметная прибыль (справочно) |  |  | 10: 52289.08; 12: 1837433
|  | ВСЕГО по смете |  |  | 10: 1513994.98; 12: 19436158
в том числе:
|  | материалы, изделия и конструкции отсутствующие в СНБ |  |  | 12: 1058257
Составил: ___________________________Пчелинцева Е.А.
Проверил: ___________________________Пчелинцев Д.А.