## Лист1
Приложение № 2
Утверждено приказом № 421 от 4 августа 2020 г. Минстроя РФ
СОГЛАСОВАНО: | [9 empty] | УТВЕРЖДАЮ:
ООО «Наладочно-монтажное предприятие» | [6 empty] | Государственное унитарное предприятие Республики Крым «Крымтеплокоммунэнерго»
Директор | [5 empty] | Заместитель генерального директора по капитальному строительству ГУП РК «Крымтеплокоммунэнерго»
___________________Остах Г.В. | [8 empty] | ______________________Прилипко Д.В.
« _____ » ________________ 2021 г. | [8 empty] | «______ » _______________2021 г.
Наименование редакции сметных нормативов |  |  | Территориальные единичные расценки на строительные и специальные строительные работы ТЕР 81-02-01-2001. Сборник 1. Земляные работы. Республика Крым
Наименование программного продукта |  |  | ПК "ГРАНД-Смета 2021"
Капитальный ремонт участка наружных тепловых сетей от жилого дома №102 до жилого дома №103 г. Щелкино Ленинского района РК
(наименование стройки)
Капитальный ремонт участка наружных тепловых сетей от жилого дома №102 до жилого дома №103 г. Щелкино Ленинского района РК
(наименование объекта капитального строительства)
ЛОКАЛЬНЫЙ СМЕТНЫЙ РАСЧЕТ (СМЕТА) № 02-01-01
Капитальный ремонт участка наружных тепловых сетей от жилого дома №102 до жилого дома №103 г. Щелкино Ленинского района РК
(наименование конструктивного решения)
Составлен базисно-индексным методом
Основание |  | Акт осмотра. ПР 705/06-21
(проектная и (или) иная техническая документация)
Составлен(а) в текущем (базисном) уровне цен на 2 квартал 2021 г.
Сметная стоимость |  | 4983.78 | (345,71) | тыс.руб.
в том числе:
| строительных работ | 4983.78 | (345,71) | тыс.руб. |  | Средства на оплату труда рабочих |  |  |  |  | 771.69 | (21,96) | тыс.руб.
| монтажных работ | 0 | (0) | тыс.руб. |  | Нормативные затраты труда рабочих |  |  |  |  | 2443.13 |  | чел.час.
| оборудования | 0 | (0) | тыс.руб. |  | Нормативные затраты труда машинистов |  |  |  |  | 364.37 |  | чел.час.
| прочих затрат | 0 | (0) | тыс.руб. |  | Расчетный измеритель конструктивного решения
№ п/п | Обоснование | Наименование работ и затрат |  |  | Единица измерения | Количество |  |  | Сметная стоимость в базисном уровне цен (в текущем уровне цен (гр. 8) для ресурсов, отсутствующих в СНБ), руб. |  |  | Индексы | Сметная стоимость в текущем уровне цен, руб.
[6 empty] | на единицу | коэффициенты | всего с учетом коэффициентов | на единицу | коэффициенты | всего
1 | 2 | 3 |  |  | 4 | 5 | 6 | 7 | 8 | 9 | 10 | 11 | 12
Раздел 1. Участок от ж.д. №102 до ж.д.№103 в непроходных каналах
Земляные работы.
1 | ТЕР01-01-009-23 | Разработка траншей экскаватором «обратная лопата» с ковшом вместимостью 0,25 м3 в отвал, группа грунтов: 2 |  |  | 4: 1000 м3; 7: 0,05268
Объем=((10+12+15-3-1,5)*2*0,5+1,5*2*0,38+34*2*0,28) / 1000
| 2 | ЭМ |  |  | 8: 3743.02; 10: 197.18; 11: 11.51; 12: 2270
| 3 | в т.ч. ОТм |  |  | 8: 537.9; 10: 28.34; 11: 35.14; 12: 996
|  | ЗТм |  |  | 4: чел.-ч; 5: 53,1; 7: 2,797308
|  | Итого по расценке |  |  | 8: 3743.02; 10: 197.18
|  | ФОТ |  |  | 10: 28.34; 12: 996
| Приказ Минстроя России № 812/пр от 21.12.2020 Прил. п.1.1 | НР Земляные работы, выполняемые механизированным способом |  |  | 4: %; 5: 92; 7: 92; 10: 26.07; 12: 916
| Приказ Минстроя России № 774/пр от 11.12.2020 Прил. п.1.1 | СП Земляные работы, выполняемые механизированным способом |  |  | 4: %; 5: 46; 7: 46; 10: 13.04; 12: 458
|  | Всего по позиции |  |  | 10: 236.29; 12: 3644
2 | ТЕР01-02-057-02 | Разработка грунта вручную в траншеях глубиной до 2 м без креплений с откосами, группа грунтов: 2 |  |  | 4: 100 м3; 7: 0,05304
Объем=(68*2*0,26*0,15) / 100
| Прил.1.12 п.3.187 | Доработка вручную, зачистка дна и стенок с выкидкой грунта в котлованах и траншеях, разработанных механизированным способом ОЗП=1,2; ТЗ=1,2
| 1 | ОТ |  |  | 8: 1073.38; 9: 1,2; 10: 68.32; 11: 35.14; 12: 2401
|  | ЗТ |  |  | 4: чел.-ч; 5: 154; 6: 1,2; 7: 9,801792
|  | Итого по расценке |  |  | 8: 1073.38; 10: 68.32
|  | ФОТ |  |  | 10: 68.32; 12: 2401
| Приказ Минстроя России № 812/пр от 21.12.2020 Прил. п.1.2 | НР Земляные работы, выполняемые ручным способом |  |  | 4: %; 5: 89; 7: 89; 10: 60.8; 12: 2137
| Приказ Минстроя России № 774/пр от 11.12.2020 Прил. п.1.2 | СП Земляные работы, выполняемые ручным способом |  |  | 4: %; 5: 40; 7: 40; 10: 27.33; 12: 960
|  | Всего по позиции |  |  | 10: 156.45; 12: 5498
3 | ТЕР01-01-033-02 | Засыпка траншей и котлованов с перемещением грунта до 5 м бульдозерами мощностью: 59 кВт (80 л.с.), группа грунтов 2 |  |  | 4: 1000 м3; 7: 0,04544
Объем=(32,5*2*0,5+1,5*2*0,28+34*2*0,1+5,3) / 1000
| 2 | ЭМ |  |  | 8: 537.17; 10: 24.41; 11: 11.51; 12: 281
| 3 | в т.ч. ОТм |  |  | 8: 89.85; 10: 4.08; 11: 35.14; 12: 143
|  | ЗТм |  |  | 4: чел.-ч; 5: 8,87; 7: 0,4030528
|  | Итого по расценке |  |  | 8: 537.17; 10: 24.41
|  | ФОТ |  |  | 10: 4.08; 12: 143
| Приказ Минстроя России № 812/пр от 21.12.2020 Прил. п.1.1 | НР Земляные работы, выполняемые механизированным способом |  |  | 4: %; 5: 92; 7: 92; 10: 3.75; 12: 132
| Приказ Минстроя России № 774/пр от 11.12.2020 Прил. п.1.1 | СП Земляные работы, выполняемые механизированным способом |  |  | 4: %; 5: 46; 7: 46; 10: 1.88; 12: 66
|  | Всего по позиции |  |  | 10: 30.04; 12: 479
4 | ТЕР01-02-005-01 Пересечение грунтовой дороги | Уплотнение грунта пневматическими трамбовками, группа грунтов: 1-2 |  |  | 4: 100 м3; 7: 0,0764
Объем=(1,5*2*0,28+34*2*0,1) / 100
| 1 | ОТ |  |  | 8: 95.35; 10: 7.28; 11: 35.14; 12: 256
| 2 | ЭМ |  |  | 8: 283.64; 10: 21.67; 11: 11.51; 12: 249
| 3 | в т.ч. ОТм |  |  | 8: 26.81; 10: 2.05; 11: 35.14; 12: 72
|  | ЗТ |  |  | 4: чел.-ч; 5: 12,53; 7: 0,957292
|  | ЗТм |  |  | 4: чел.-ч; 5: 3,04; 7: 0,232256
|  | Итого по расценке |  |  | 8: 378.99; 10: 28.95
|  | ФОТ |  |  | 10: 9.33; 12: 328
| Приказ Минстроя России № 812/пр от 21.12.2020 Прил. п.1.1 | НР Земляные работы, выполняемые механизированным способом |  |  | 4: %; 5: 92; 7: 92; 10: 8.58; 12: 302
| Приказ Минстроя России № 774/пр от 11.12.2020 Прил. п.1.1 | СП Земляные работы, выполняемые механизированным способом |  |  | 4: %; 5: 46; 7: 46; 10: 4.29; 12: 151
|  | Всего по позиции |  |  | 10: 41.82; 12: 958
Демонтажные работы.
5 | ТЕРр68-12-4 | Разборка покрытий и оснований: асфальтобетонных с помощью молотков отбойных |  |  | 4: 100 м3; 7: 0,0816
Объем=(34*2*0,12) / 100
| Приказ от 04.08.2020 № 421/пр прил.10 табл.3 п.10.3 | Производство ремонтно-строительных работ осуществляется в стесненных условиях населенных пунктов: территорий общего пользования ОЗП=1,1; ЭМ=1,1 к расх.; ЗПМ=1,1; ТЗ=1,1; ТЗМ=1,1
| 1 | ОТ |  |  | 8: 1805.66; 9: 1,1; 10: 162.08; 11: 35.14; 12: 5695
| 2 | ЭМ |  |  | 8: 4037.32; 9: 1,1; 10: 362.39; 11: 11.51; 12: 4171
| 3 | в т.ч. ОТм |  |  | 8: 371.53; 9: 1,1; 10: 33.35; 11: 35.14; 12: 1172
|  | ЗТ |  |  | 4: чел.-ч; 5: 243,35; 6: 1,1; 7: 21,843096
|  | ЗТм |  |  | 4: чел.-ч; 5: 41,39; 6: 1,1; 7: 3,7151664
|  | Итого по расценке |  |  | 8: 5842.98; 10: 524.47
|  | ФОТ |  |  | 10: 195.43; 12: 6867
| Приказ Минстроя России № 812/пр от 21.12.2020 Прил. п.102 | НР Благоустройство (ремонтно-строительные) |  |  | 4: %; 5: 102; 7: 102; 10: 199.34; 12: 7004
| Приказ Минстроя России № 774/пр от 11.12.2020 Прил. п.102 | СП Благоустройство (ремонтно-строительные) |  |  | 4: %; 5: 54; 7: 54; 10: 105.53; 12: 3708
|  | Всего по позиции |  |  | 10: 829.34; 12: 20578
6 | ТЕРр68-12-5 | Разборка покрытий и оснований: цементно-бетонных |  |  | 4: 100 м3; 7: 0,0036
Объем=(1,5*2*0,12) / 100
| Приказ от 04.08.2020 № 421/пр прил.10 табл.3 п.10.3 | Производство ремонтно-строительных работ осуществляется в стесненных условиях населенных пунктов: территорий общего пользования ОЗП=1,1; ЭМ=1,1 к расх.; ЗПМ=1,1; ТЗ=1,1; ТЗМ=1,1
| 1 | ОТ |  |  | 8: 561.14; 9: 1,1; 10: 2.22; 11: 35.14; 12: 78
| 2 | ЭМ |  |  | 8: 1815.69; 9: 1,1; 10: 7.19; 11: 11.51; 12: 83
| 3 | в т.ч. ОТм |  |  | 8: 199.51; 9: 1,1; 10: 0.79; 11: 35.14; 12: 28
|  | ЗТ |  |  | 4: чел.-ч; 5: 77,72; 6: 1,1; 7: 0,3077712
|  | ЗТм |  |  | 4: чел.-ч; 5: 16,85; 6: 1,1; 7: 0,066726
|  | Итого по расценке |  |  | 8: 2376.83; 10: 9.41
|  | ФОТ |  |  | 10: 3.01; 12: 106
| Приказ Минстроя России № 812/пр от 21.12.2020 Прил. п.102 | НР Благоустройство (ремонтно-строительные) |  |  | 4: %; 5: 102; 7: 102; 10: 3.07; 12: 108
| Приказ Минстроя России № 774/пр от 11.12.2020 Прил. п.102 | СП Благоустройство (ремонтно-строительные) |  |  | 4: %; 5: 54; 7: 54; 10: 1.63; 12: 57
|  | Всего по позиции |  |  | 10: 14.11; 12: 326
7 | ТЕРр68-14-1 | Разборка бортовых камней: на бетонном основании |  |  | 4: 100 м; 7: 0,02
Объем=2 / 100
| Приказ от 04.08.2020 № 421/пр прил.10 табл.3 п.10.3 | Производство ремонтно-строительных работ осуществляется в стесненных условиях населенных пунктов: территорий общего пользования ОЗП=1,1; ЭМ=1,1 к расх.; ЗПМ=1,1; ТЗ=1,1; ТЗМ=1,1
| 1 | ОТ |  |  | 8: 526.28; 9: 1,1; 10: 11.58; 11: 35.14; 12: 407
| 2 | ЭМ |  |  | 8: 899.49; 9: 1,1; 10: 19.79; 11: 11.51; 12: 228
| 3 | в т.ч. ОТм |  |  | 8: 82.91; 9: 1,1; 10: 1.82; 11: 35.14; 12: 64
|  | ЗТ |  |  | 4: чел.-ч; 5: 68,26; 6: 1,1; 7: 1,50172
|  | ЗТм |  |  | 4: чел.-ч; 5: 9,4; 6: 1,1; 7: 0,2068
|  | Итого по расценке |  |  | 8: 1425.77; 10: 31.37
|  | ФОТ |  |  | 10: 13.4; 12: 471
| Приказ Минстроя России № 812/пр от 21.12.2020 Прил. п.102 | НР Благоустройство (ремонтно-строительные) |  |  | 4: %; 5: 102; 7: 102; 10: 13.67; 12: 480
| Приказ Минстроя России № 774/пр от 11.12.2020 Прил. п.102 | СП Благоустройство (ремонтно-строительные) |  |  | 4: %; 5: 54; 7: 54; 10: 7.24; 12: 254
|  | Всего по позиции |  |  | 10: 52.28; 12: 1369
8 | ТЕР07-06-002-07 Демонтаж | Устройство плит перекрытий каналов площадью: до 5 м2 (плиты 3-х тепловых камер (ТК) (Демонтаж) |  |  | 4: 100 шт; 7: 0,03
Объем=3 / 100
| Приказ от 04.09.2019 № 519/пр табл.2 п.1 | Демонтаж (разборка) сборных бетонных и железобетонных строительных конструкций ОЗП=0,8; ЭМ=0,8 к расх.; ЗПМ=0,8; МАТ=0 к расх.; ТЗ=0,8; ТЗМ=0,8
| Приказ от 04.08.2020 № 421/пр прил.10 табл.3 п.10.3 | Производство ремонтно-строительных работ осуществляется в стесненных условиях населенных пунктов: территорий общего пользования ОЗП=1,1; ЭМ=1,1 к расх.; ЗПМ=1,1; ТЗ=1,1; ТЗМ=1,1
| 1 | ОТ |  |  | 8: 1006.66; 9: 0,88; 10: 26.58; 11: 35.14; 12: 934
| 2 | ЭМ |  |  | 8: 5645.39; 9: 0,88; 10: 149.04; 11: 11.51; 12: 1715
| 3 | в т.ч. ОТм |  |  | 8: 689.8; 9: 0,88; 10: 18.21; 11: 35.14; 12: 640
| 4 | М |  |  | 8: 398.33; 9: 0; 10: 0; 11: 8.92
|  | ЗТ |  |  | 4: чел.-ч; 5: 119,84; 6: 0,88; 7: 3,163776
|  | ЗТм |  |  | 4: чел.-ч; 5: 58,26; 6: 0,88; 7: 1,538064
|  | Итого по расценке |  |  | 8: 7050.38; 10: 175.62
|  | ФОТ |  |  | 10: 44.79; 12: 1574
| Приказ Минстроя России № 812/пр от 21.12.2020 Прил. п.7 | НР Бетонные и железобетонные сборные конструкции и работы в строительстве |  |  | 4: %; 5: 110; 7: 110; 10: 49.27; 12: 1731
| Приказ Минстроя России № 774/пр от 11.12.2020 Прил. п.7 | СП Бетонные и железобетонные сборные конструкции и работы в строительстве |  |  | 4: %; 5: 73; 7: 73; 10: 32.7; 12: 1149
|  | Всего по позиции |  |  | 10: 257.59; 12: 5529
9 | ТЕРр66-16-4 | Демонтаж трубопроводов в непроходных каналах краном диаметром труб: до 150 мм (трубопроводы ГВС) |  |  | 4: 100 м; 7: 0,71
Объем=71 / 100
| Приказ от 04.08.2020 № 421/пр прил.10 табл.3 п.10.3 | Производство ремонтно-строительных работ осуществляется в стесненных условиях населенных пунктов: территорий общего пользования ОЗП=1,1; ЭМ=1,1 к расх.; ЗПМ=1,1; ТЗ=1,1; ТЗМ=1,1
| 1 | ОТ |  |  | 8: 287.66; 9: 1,1; 10: 224.66; 11: 35.14; 12: 7895
| 2 | ЭМ |  |  | 8: 270.15; 9: 1,1; 10: 210.99; 11: 11.51; 12: 2428
| 3 | в т.ч. ОТм |  |  | 8: 28.31; 9: 1,1; 10: 22.11; 11: 35.14; 12: 777
| 4 | М |  |  | 8: 30.07; 10: 21.35; 11: 8.92; 12: 190
|  | ЗТ |  |  | 4: чел.-ч; 5: 37,8; 6: 1,1; 7: 29,5218
|  | ЗТм |  |  | 4: чел.-ч; 5: 2,42; 6: 1,1; 7: 1,89002
|  | Итого по расценке |  |  | 8: 587.88; 10: 457
|  | ФОТ |  |  | 10: 246.77; 12: 8672
| Приказ Минстроя России № 812/пр от 21.12.2020 Прил. п.100.1 | НР Наружные инженерные сети: демонтаж, разборка, очистка (ремонтно-строительные) |  |  | 4: %; 5: 89; 7: 89; 10: 219.63; 12: 7718
| Приказ Минстроя России № 774/пр от 11.12.2020 Прил. п.100.1 | СП Наружные инженерные сети: демонтаж, разборка, очистка (ремонтно-строительные) |  |  | 4: %; 5: 44; 7: 44; 10: 108.58; 12: 3816
|  | Всего по позиции |  |  | 10: 785.21; 12: 22047
10 | ТЕРр66-16-3 | Демонтаж трубопроводов в непроходных каналах краном диаметром труб: до 100 мм (трубопроводы Т1,Т2) |  |  | 4: 100 м; 7: 1,42
Объем=142 / 100
| Приказ от 04.08.2020 № 421/пр прил.10 табл.3 п.10.3 | Производство ремонтно-строительных работ осуществляется в стесненных условиях населенных пунктов: территорий общего пользования ОЗП=1,1; ЭМ=1,1 к расх.; ЗПМ=1,1; ТЗ=1,1; ТЗМ=1,1
| 1 | ОТ |  |  | 8: 267.11; 9: 1,1; 10: 417.23; 11: 35.14; 12: 14661
| 2 | ЭМ |  |  | 8: 238.27; 9: 1,1; 10: 372.18; 11: 11.51; 12: 4284
| 3 | в т.ч. ОТм |  |  | 8: 25; 9: 1,1; 10: 39.05; 11: 35.14; 12: 1372
| 4 | М |  |  | 8: 16.33; 10: 23.19; 11: 8.92; 12: 207
|  | ЗТ |  |  | 4: чел.-ч; 5: 35,1; 6: 1,1; 7: 54,8262
|  | ЗТм |  |  | 4: чел.-ч; 5: 2,14; 6: 1,1; 7: 3,34268
|  | Итого по расценке |  |  | 8: 521.71; 10: 812.6
|  | ФОТ |  |  | 10: 456.28; 12: 16033
| Приказ Минстроя России № 812/пр от 21.12.2020 Прил. п.100.1 | НР Наружные инженерные сети: демонтаж, разборка, очистка (ремонтно-строительные) |  |  | 4: %; 5: 89; 7: 89; 10: 406.09; 12: 14269
| Приказ Минстроя России № 774/пр от 11.12.2020 Прил. п.100.1 | СП Наружные инженерные сети: демонтаж, разборка, очистка (ремонтно-строительные) |  |  | 4: %; 5: 44; 7: 44; 10: 200.76; 12: 7055
|  | Всего по позиции |  |  | 10: 1419.45; 12: 40476
11 | ТЕРр66-16-2 | Демонтаж трубопроводов в непроходных каналах краном диаметром труб: до 80 мм (трубопроводы ГВС) |  |  | 4: 100 м; 7: 0,71
Объем=71 / 100
| Приказ от 04.08.2020 № 421/пр прил.10 табл.3 п.10.3 | Производство ремонтно-строительных работ осуществляется в стесненных условиях населенных пунктов: территорий общего пользования ОЗП=1,1; ЭМ=1,1 к расх.; ЗПМ=1,1; ТЗ=1,1; ТЗМ=1,1
| 1 | ОТ |  |  | 8: 257.22; 9: 1,1; 10: 200.89; 11: 35.14; 12: 7059
| 2 | ЭМ |  |  | 8: 238.27; 9: 1,1; 10: 186.09; 11: 11.51; 12: 2142
| 3 | в т.ч. ОТм |  |  | 8: 25; 9: 1,1; 10: 19.53; 11: 35.14; 12: 686
| 4 | М |  |  | 8: 13.47; 10: 9.56; 11: 8.92; 12: 85
|  | ЗТ |  |  | 4: чел.-ч; 5: 33,8; 6: 1,1; 7: 26,3978
|  | ЗТм |  |  | 4: чел.-ч; 5: 2,14; 6: 1,1; 7: 1,67134
|  | Итого по расценке |  |  | 8: 508.96; 10: 396.54
|  | ФОТ |  |  | 10: 220.42; 12: 7745
| Приказ Минстроя России № 812/пр от 21.12.2020 Прил. п.100.1 | НР Наружные инженерные сети: демонтаж, разборка, очистка (ремонтно-строительные) |  |  | 4: %; 5: 89; 7: 89; 10: 196.17; 12: 6893
| Приказ Минстроя России № 774/пр от 11.12.2020 Прил. п.100.1 | СП Наружные инженерные сети: демонтаж, разборка, очистка (ремонтно-строительные) |  |  | 4: %; 5: 44; 7: 44; 10: 96.98; 12: 3408
|  | Всего по позиции |  |  | 10: 689.69; 12: 19587
12 | ТЕРр66-24-2 | Разборка тепловой изоляции: из ваты минеральной (С учетом ГВС) |  |  | 4: 100 м2; 7: 1,9262
Объем=192,62 / 100
| Приказ от 04.08.2020 № 421/пр прил.10 табл.3 п.10.3 | Производство ремонтно-строительных работ осуществляется в стесненных условиях населенных пунктов: территорий общего пользования ОЗП=1,1; ЭМ=1,1 к расх.; ЗПМ=1,1; ТЗ=1,1; ТЗМ=1,1
| 1 | ОТ |  |  | 8: 141.72; 9: 1,1; 10: 300.28; 11: 35.14; 12: 10552
|  | ЗТ |  |  | 4: чел.-ч; 5: 19,1; 6: 1,1; 7: 40,469462
|  | Итого по расценке |  |  | 8: 141.72; 10: 300.28
|  | ФОТ |  |  | 10: 300.28; 12: 10552
| Приказ Минстроя России № 812/пр от 21.12.2020 Прил. п.100.1 | НР Наружные инженерные сети: демонтаж, разборка, очистка (ремонтно-строительные) |  |  | 4: %; 5: 89; 7: 89; 10: 267.25; 12: 9391
| Приказ Минстроя России № 774/пр от 11.12.2020 Прил. п.100.1 | СП Наружные инженерные сети: демонтаж, разборка, очистка (ремонтно-строительные) |  |  | 4: %; 5: 44; 7: 44; 10: 132.12; 12: 4643
|  | Всего по позиции |  |  | 10: 699.65; 12: 24586
13 | ТЕРр66-12-1 | Очистка непроходных каналов: от сухого ила и грязи при снятых трубах, глубина очистки до 2 м |  |  | 4: м3; 7: 4,22
| Приказ от 04.08.2020 № 421/пр прил.10 табл.3 п.10.3 | Производство ремонтно-строительных работ осуществляется в стесненных условиях населенных пунктов: территорий общего пользования ОЗП=1,1; ЭМ=1,1 к расх.; ЗПМ=1,1; ТЗ=1,1; ТЗМ=1,1
| 1 | ОТ |  |  | 8: 24.12; 9: 1,1; 10: 111.97; 11: 35.14; 12: 3935
|  | ЗТ |  |  | 4: чел.-ч; 5: 3,49; 6: 1,1; 7: 16,20058
|  | Итого по расценке |  |  | 8: 24.12; 10: 111.97
|  | ФОТ |  |  | 10: 111.97; 12: 3935
| Приказ Минстроя России № 812/пр от 21.12.2020 Прил. п.100.1 | НР Наружные инженерные сети: демонтаж, разборка, очистка (ремонтно-строительные) |  |  | 4: %; 5: 89; 7: 89; 10: 99.65; 12: 3502
| Приказ Минстроя России № 774/пр от 11.12.2020 Прил. п.100.1 | СП Наружные инженерные сети: демонтаж, разборка, очистка (ремонтно-строительные) |  |  | 4: %; 5: 44; 7: 44; 10: 49.27; 12: 1731
|  | Всего по позиции |  |  | 10: 260.89; 12: 9168
14 | ТЕРр66-10-3 | Очистка камер: от сухого ила и грязи без труб и арматуры (3 камеры) |  |  | 4: м3; 7: 1,7
Объем=(3*3+2*2+2*2)*0,1
| Приказ от 04.08.2020 № 421/пр прил.10 табл.3 п.10.3 | Производство ремонтно-строительных работ осуществляется в стесненных условиях населенных пунктов: территорий общего пользования ОЗП=1,1; ЭМ=1,1 к расх.; ЗПМ=1,1; ТЗ=1,1; ТЗМ=1,1
| 1 | ОТ |  |  | 8: 29.85; 9: 1,1; 10: 55.82; 11: 35.14; 12: 1962
|  | ЗТ |  |  | 4: чел.-ч; 5: 4,32; 6: 1,1; 7: 8,0784
|  | Итого по расценке |  |  | 8: 29.85; 10: 55.82
|  | ФОТ |  |  | 10: 55.82; 12: 1962
| Приказ Минстроя России № 812/пр от 21.12.2020 Прил. п.100.1 | НР Наружные инженерные сети: демонтаж, разборка, очистка (ремонтно-строительные) |  |  | 4: %; 5: 89; 7: 89; 10: 49.68; 12: 1746
| Приказ Минстроя России № 774/пр от 11.12.2020 Прил. п.100.1 | СП Наружные инженерные сети: демонтаж, разборка, очистка (ремонтно-строительные) |  |  | 4: %; 5: 44; 7: 44; 10: 24.56; 12: 863
|  | Всего по позиции |  |  | 10: 130.06; 12: 4571
Монтажные работы.
15 | ТЕР06-01-015-07 | Установка закладных деталей весом: до 4 кг |  |  | 4: т; 7: 0,16848
Объем=(36*4,24+36*4*0,11)/1000
| Приказ от 04.08.2020 № 421/пр прил.10 табл.3 п.10.3 | Производство ремонтно-строительных работ осуществляется в стесненных условиях населенных пунктов: территорий общего пользования ОЗП=1,1; ЭМ=1,1 к расх.; ЗПМ=1,1; ТЗ=1,1; ТЗМ=1,1
| 1 | ОТ |  |  | 8: 1748.14; 9: 1,1; 10: 323.98; 11: 35.14; 12: 11385
| 2 | ЭМ |  |  | 8: 35.15; 9: 1,1; 10: 6.51; 11: 11.51; 12: 75
| 3 | в т.ч. ОТм |  |  | 8: 3.91; 9: 1,1; 10: 0.72; 11: 35.14; 12: 25
|  | ЗТ |  |  | 4: чел.-ч; 5: 215,82; 6: 1,1; 7: 39,997489
|  | ЗТм |  |  | 4: чел.-ч; 5: 0,36; 6: 1,1; 7: 0,0667181
|  | Итого по расценке |  |  | 8: 1783.29; 10: 330.49
|  | ФОТ |  |  | 10: 324.7; 12: 11410
| Приказ Минстроя России № 812/пр от 21.12.2020 Прил. п.6 | НР Бетонные и железобетонные монолитные конструкции и работы в строительстве |  |  | 4: %; 5: 102; 7: 102; 10: 331.19; 12: 11638
| Приказ Минстроя России № 774/пр от 11.12.2020 Прил. п.6 | СП Бетонные и железобетонные монолитные конструкции и работы в строительстве |  |  | 4: %; 5: 58; 7: 58; 10: 188.33; 12: 6618
|  | Всего по позиции |  |  | 10: 850.01; 12: 29716
16 | ТССЦ-08.4.01.02-0013 | Детали закладные и накладные изготовленные: с применением сварки, гнутья, сверления (пробивки) отверстий (при наличии одной из этих операций или всего перечня в любых сочетаниях) поставляемые отдельно |  |  | т |  |  | 0,15264 | 7609.34 |  | 1161.49 | 8.92 | 10360
Объем=(36*4,24)/1000
17 | ТССЦ-01.7.15.02-0051 | Болты анкерные |  |  | т |  |  | 0,01584 | 15020.14 |  | 237.92 | 8.92 | 2122
Объем=36*4*0,11/1000
18 | ТЕР07-06-002-07 | Устройство плит перекрытий каналов площадью: до 5 м2 с учетом плит 3-х тепловых камер |  |  | 4: 100 шт; 7: 0,25
Объем=(22+3) / 100
| Приказ от 04.08.2020 № 421/пр прил.10 табл.3 п.10.3 | Производство ремонтно-строительных работ осуществляется в стесненных условиях населенных пунктов: территорий общего пользования ОЗП=1,1; ЭМ=1,1 к расх.; ЗПМ=1,1; ТЗ=1,1; ТЗМ=1,1
| 1 | ОТ |  |  | 8: 1006.66; 9: 1,1; 10: 276.83; 11: 35.14; 12: 9728
| 2 | ЭМ |  |  | 8: 5645.39; 9: 1,1; 10: 1552.48; 11: 11.51; 12: 17869
| 3 | в т.ч. ОТм |  |  | 8: 689.8; 9: 1,1; 10: 189.7; 11: 35.14; 12: 6666
| 4 | М |  |  | 8: 398.33; 10: 99.58; 11: 8.92; 12: 888
|  | ЗТ |  |  | 4: чел.-ч; 5: 119,84; 6: 1,1; 7: 32,956
|  | ЗТм |  |  | 4: чел.-ч; 5: 58,26; 6: 1,1; 7: 16,0215
|  | Итого по расценке |  |  | 8: 7050.38; 10: 1928.89
|  | ФОТ |  |  | 10: 466.53; 12: 16394
| Приказ Минстроя России № 812/пр от 21.12.2020 Прил. п.7 | НР Бетонные и железобетонные сборные конструкции и работы в строительстве |  |  | 4: %; 5: 110; 7: 110; 10: 513.18; 12: 18033
| Приказ Минстроя России № 774/пр от 11.12.2020 Прил. п.7 | СП Бетонные и железобетонные сборные конструкции и работы в строительстве |  |  | 4: %; 5: 73; 7: 73; 10: 340.57; 12: 11968
|  | Всего по позиции |  |  | 10: 2782.64; 12: 58486
19 | ТССЦ-05.1.06.09-0049 | Плита перекрытия: П11-8 /бетон В25 (М350), объем 0,44 м3, расход арматуры 31,3 кг/ (серия 3.006.1-2.87 вып.2) |  |  | шт |  |  | 11 | 868.96 |  | 9558.56 | 8.92 | 85262
20 | ТЕР24-01-008-04 | Прокладка стальных трубопроводов в непроходном канале в изоляции из пенополиуретана (ППУ) с изоляцией стыков скорлупами при номинальном давлении 1,6 МПа, температуре 150°С, диаметр труб 100 мм |  |  | 4: км; 7: 0,142
Объем=142/1000
| Приказ от 04.08.2020 № 421/пр п.58б | При применении сметных норм, включенных в сборники ГЭСН (ФЕР, ТЕР), аналогичных технологическим процессам в новом строительстве, в том числе по возведению новых конструктивных элементов ОЗП=1,15; ЭМ=1,25 к расх.; ЗПМ=1,25; ТЗ=1,15; ТЗМ=1,25
| Приказ от 04.08.2020 № 421/пр прил.10 табл.3 п.10.3 | Производство ремонтно-строительных работ осуществляется в стесненных условиях населенных пунктов: территорий общего пользования ОЗП=1,1; ЭМ=1,1 к расх.; ЗПМ=1,1; ТЗ=1,1; ТЗМ=1,1
| 1 | ОТ |  |  | 8: 7473.65; 9: 1,265; 10: 1342.49; 11: 35.14; 12: 47175
| 2 | ЭМ |  |  | 8: 18869.85; 9: 1,375; 10: 3684.34; 11: 11.51; 12: 42407
| 3 | в т.ч. ОТм |  |  | 8: 1337.41; 9: 1,375; 10: 261.13; 11: 35.14; 12: 9176
| 4 | М |  |  | 8: 26072.73; 10: 3702.33; 11: 8.92; 12: 33025
|  | ЗТ |  |  | 4: чел.-ч; 5: 844,48; 6: 1,265; 7: 151,6939424
|  | ЗТм |  |  | 4: чел.-ч; 5: 119,17; 6: 1,375; 7: 23,2679425
|  | Итого по расценке |  |  | 8: 52416.23; 10: 8729.16
|  | ФОТ |  |  | 10: 1603.62; 12: 56351
| Приказ Минстроя России № 812/пр от 21.12.2020 Прил. п.18 | НР Наружные сети водопровода, канализации, теплоснабжения, газопровода |  |  | 4: %; 5: 117; 7: 117; 10: 1876.24; 12: 65931
| Приказ Минстроя России № 774/пр от 11.12.2020 Прил. п.18 | СП Наружные сети водопровода, канализации, теплоснабжения, газопровода |  |  | % | 74 | 0,85 | 62,9 |  |  | 1008.68 |  | 35445
|  | Всего по позиции |  |  | 10: 11614.08; 12: 223983
21 | ТССЦ-12.2.03.06-0017 | Пластина замковая из полиэтилена: 660х150 |  |  | шт |  |  | 24 | 22.5 |  | 540 | 8.92 | 4817
22 | ТССЦ-12.2.06.05-0004 | Скорлупы из пенополиуретана для изоляции стыков труб диаметром: 100 (108) мм |  |  | компл. |  |  | 24 | 66.57 |  | 1597.68 | 8.92 | 14251
23 | ТССЦ-23.4.01.03-0040 | Труба стальная изолированная пенополиуретаном (ГОСТ 30732-2006) в полиэтиленовой оболочке диаметром: 108 мм, толщиной стенки 4 мм, наружным диаметром оболочки 180 мм |  |  | м |  |  | 142 | 193.58 |  | 27488.36 | 8.92 | 245196
24 | ТЕР22-03-001-05 | Установка фасонных частей стальных сварных диаметром: 100-250 мм |  |  | 4: т; 7: 0,2272
Объем=(6*26,1+2*30,94+1*8,72)/1000
| Приказ от 04.08.2020 № 421/пр п.58б | При применении сметных норм, включенных в сборники ГЭСН (ФЕР, ТЕР), аналогичных технологическим процессам в новом строительстве, в том числе по возведению новых конструктивных элементов ОЗП=1,15; ЭМ=1,25 к расх.; ЗПМ=1,25; ТЗ=1,15; ТЗМ=1,25
| Приказ от 04.08.2020 № 421/пр прил.10 табл.3 п.10.3 | Производство ремонтно-строительных работ осуществляется в стесненных условиях населенных пунктов: территорий общего пользования ОЗП=1,1; ЭМ=1,1 к расх.; ЗПМ=1,1; ТЗ=1,1; ТЗМ=1,1
| 1 | ОТ |  |  | 8: 3502.62; 9: 1,265; 10: 1006.68; 11: 35.14; 12: 35375
| 2 | ЭМ |  |  | 8: 14229.11; 9: 1,375; 10: 4445.17; 11: 11.51; 12: 51164
| 3 | в т.ч. ОТм |  |  | 8: 1243.59; 9: 1,375; 10: 388.5; 11: 35.14; 12: 13652
| 4 | М |  |  | 8: 8304.97; 10: 1886.89; 11: 8.92; 12: 16831
|  | ЗТ |  |  | 4: чел.-ч; 5: 353,8; 6: 1,265; 7: 101,6849504
|  | ЗТм |  |  | 4: чел.-ч; 5: 105,35; 6: 1,375; 7: 32,91134
|  | Итого по расценке |  |  | 8: 26036.7; 10: 7338.74
|  | ФОТ |  |  | 10: 1395.18; 12: 49027
| Приказ Минстроя России № 812/пр от 21.12.2020 Прил. п.18 | НР Наружные сети водопровода, канализации, теплоснабжения, газопровода |  |  | 4: %; 5: 117; 7: 117; 10: 1632.36; 12: 57362
| Приказ Минстроя России № 774/пр от 11.12.2020 Прил. п.18 | СП Наружные сети водопровода, канализации, теплоснабжения, газопровода |  |  | % | 74 | 0,85 | 62,9 |  |  | 877.57 |  | 30838
|  | Всего по позиции |  |  | 10: 9848.67; 12: 191570
25 | ТССЦ-23.8.03.12-0011 | Фасонные стальные сварные части, диаметр: до 800 мм |  |  | т |  |  | -0,2272 | 7385.86 |  | -1678.07 | 8.92 | -14968
26 | п.1 ТЦ_24.3.05.02_91_7604317469_21.07.2021_02 | Термоусаживаемая заглушка изоляции 108/180 |  |  | шт |  |  | 2 | 281 |  | 63 | 8.92 | 562
27 | ТССЦ-23.8.02.02-0016 | Отвод стальной изолированный пенополиуретаном в полиэтиленовой оболочке диаметром: 108 мм, диаметром изоляции 200 мм |  |  | шт |  |  | 6 | 682 |  | 4092 | 8.92 | 36501
28 | п. 2 ТЦ_23.8.04.12_91_7604317469_26.07.2021_02 | Тройник с дренажом ду 32 э/св 108х4.5/180 ППУ-ПЭ |  |  | шт |  |  | 2 | 5146 |  | 1153.81 | 8.92 | 10292
29 | ТССЦ-23.8.02.01-0007 | Заглушка трубопровода стальная изолированная пенополиуретаном в полиэтиленовой оболочке диаметром: 108 мм, диаметром изоляции 200 мм, длиной 260 мм |  |  | шт |  |  | 1 | 226.49 |  | 226.49 | 8.92 | 2020
30 | ТЕР24-01-020-04 | Бесканальная прокладка стальных трубопроводов в изоляции из пенополиуретана (ППУ) с изоляцией стыков скорлупами при номинальном давлении 1,6 МПа, температуре 150°С, диаметр труб 100 мм |  |  | 4: км; 7: 0,005
Объем=5/1000
| Приказ от 04.08.2020 № 421/пр п.58б | При применении сметных норм, включенных в сборники ГЭСН (ФЕР, ТЕР), аналогичных технологическим процессам в новом строительстве, в том числе по возведению новых конструктивных элементов ОЗП=1,15; ЭМ=1,25 к расх.; ЗПМ=1,25; ТЗ=1,15; ТЗМ=1,25
| Приказ от 04.08.2020 № 421/пр прил.10 табл.3 п.10.3 | Производство ремонтно-строительных работ осуществляется в стесненных условиях населенных пунктов: территорий общего пользования ОЗП=1,1; ЭМ=1,1 к расх.; ЗПМ=1,1; ТЗ=1,1; ТЗМ=1,1
| 1 | ОТ |  |  | 8: 5916.31; 9: 1,265; 10: 37.42; 11: 35.14; 12: 1315
| 2 | ЭМ |  |  | 8: 10343.71; 9: 1,375; 10: 71.11; 11: 11.51; 12: 818
| 3 | в т.ч. ОТм |  |  | 8: 674.77; 9: 1,375; 10: 4.64; 11: 35.14; 12: 163
| 4 | М |  |  | 8: 9813.39; 10: 49.07; 11: 8.92; 12: 438
|  | ЗТ |  |  | 4: чел.-ч; 5: 668,51; 6: 1,265; 7: 4,2283258
|  | ЗТм |  |  | 4: чел.-ч; 5: 66,6; 6: 1,375; 7: 0,457875
|  | Итого по расценке |  |  | 8: 26073.41; 10: 157.6
|  | ФОТ |  |  | 10: 42.06; 12: 1478
| Приказ Минстроя России № 812/пр от 21.12.2020 Прил. п.18 | НР Наружные сети водопровода, канализации, теплоснабжения, газопровода |  |  | 4: %; 5: 117; 7: 117; 10: 49.21; 12: 1729
| Приказ Минстроя России № 774/пр от 11.12.2020 Прил. п.18 | СП Наружные сети водопровода, канализации, теплоснабжения, газопровода |  |  | % | 74 | 0,85 | 62,9 |  |  | 26.46 |  | 930
|  | Всего по позиции |  |  | 10: 233.27; 12: 5230
31 | ТССЦ-12.2.03.06-0017 | Пластина замковая из полиэтилена: 660х150 |  |  | шт |  |  | 1 | 22.5 |  | 22.5 | 8.92 | 201
32 | ТССЦ-12.2.06.05-0004 | Скорлупы из пенополиуретана для изоляции стыков труб диаметром: 100 (108) мм |  |  | компл. |  |  | 1 | 66.57 |  | 66.57 | 8.92 | 594
33 | ТССЦ-23.4.01.03-0040 | Труба стальная изолированная пенополиуретаном (ГОСТ 30732-2006) в полиэтиленовой оболочке диаметром: 108 мм, толщиной стенки 4 мм, наружным диаметром оболочки 180 мм |  |  | м |  |  | 5 | 193.58 |  | 967.9 | 8.92 | 8634
34 | ТЕР13-03-002-02 | Огрунтовка металлических поверхностей за один раз: грунтовкой ФЛ-03К |  |  | 4: 100 м2; 7: 0,0407
Объем=(0,108*3,14*0,5*24) / 100
| ОП п.1.13.7 | При нанесении лакокрасочных материалов ручным способом ОЗП=1,1; ТЗ=1,1
| 1 | ОТ |  |  | 8: 50.5; 9: 1,1; 10: 2.26; 11: 35.14; 12: 79
| 2 | ЭМ |  |  | 8: 9.51; 10: 0.39; 11: 11.51; 12: 4
| 3 | в т.ч. ОТм |  |  | 8: 0.19; 10: 0.01; 11: 35.14
| 4 | М |  |  | 8: 171.03; 10: 6.96; 11: 8.92; 12: 62
|  | ЗТ |  |  | 4: чел.-ч; 5: 5,31; 6: 1,1; 7: 0,2377287
|  | ЗТм |  |  | 4: чел.-ч; 5: 0,02; 7: 0,000814
|  | Итого по расценке |  |  | 8: 231.04; 10: 9.61
|  | ФОТ |  |  | 10: 2.27; 12: 79
| Приказ Минстроя России № 812/пр от 21.12.2020 Прил. п.13 | НР Защита строительных конструкций и оборудования от коррозии |  |  | 4: %; 5: 94; 7: 94; 10: 2.13; 12: 74
| Приказ Минстроя России № 774/пр от 11.12.2020 Прил. п.13 | СП Защита строительных конструкций и оборудования от коррозии |  |  | 4: %; 5: 51; 7: 51; 10: 1.16; 12: 40
|  | Всего по позиции |  |  | 10: 12.9; 12: 259
35 | ТЕР13-03-004-25 | Окраска металлических огрунтованных поверхностей: эмалью ФЛ-412 |  |  | 4: 100 м2; 7: 0,0407
| ОП п.1.13.7 | При нанесении лакокрасочных материалов ручным способом ОЗП=1,1; ТЗ=1,1
за 2 раза ПЗ=2 (ОЗП=2; ЭМ=2 к расх.; ЗПМ=2; МАТ=2 к расх.; ТЗ=2; ТЗМ=2)
| 1 | ОТ |  |  | 8: 26.24; 9: 2,2; 10: 2.35; 11: 35.14; 12: 83
| 2 | ЭМ |  |  | 8: 7.16; 9: 2; 10: 0.58; 11: 11.51; 12: 7
| 3 | в т.ч. ОТм |  |  | 8: 0.29; 9: 2; 10: 0.02; 11: 35.14; 12: 1
| 4 | М |  |  | 8: 924.8; 9: 2; 10: 75.28; 11: 8.92; 12: 671
|  | ЗТ |  |  | 4: чел.-ч; 5: 3,24; 6: 2,2; 7: 0,2901096
|  | ЗТм |  |  | 4: чел.-ч; 5: 0,03; 6: 2; 7: 0,002442
|  | Итого по расценке |  |  | 8: 958.2; 10: 78.21
|  | ФОТ |  |  | 10: 2.37; 12: 84
| Приказ Минстроя России № 812/пр от 21.12.2020 Прил. п.13 | НР Защита строительных конструкций и оборудования от коррозии |  |  | 4: %; 5: 94; 7: 94; 10: 2.23; 12: 79
| Приказ Минстроя России № 774/пр от 11.12.2020 Прил. п.13 | СП Защита строительных конструкций и оборудования от коррозии |  |  | 4: %; 5: 51; 7: 51; 10: 1.21; 12: 43
|  | Всего по позиции |  |  | 10: 81.65; 12: 883
36 | ТЕР13-03-002-04 | Огрунтовка металлических поверхностей за один раз: грунтовкой ГФ-021 |  |  | 4: 100 м2; 7: 0,0778
Объем=(36*0,4*0,27*2) / 100
| ОП п.1.13.7 | При нанесении лакокрасочных материалов ручным способом ОЗП=1,1; ТЗ=1,1
| 1 | ОТ |  |  | 8: 50.5; 9: 1,1; 10: 4.32; 11: 35.14; 12: 152
| 2 | ЭМ |  |  | 8: 9.51; 10: 0.74; 11: 11.51; 12: 9
| 3 | в т.ч. ОТм |  |  | 8: 0.19; 10: 0.01; 11: 35.14
| 4 | М |  |  | 8: 173.95; 10: 13.53; 11: 8.92; 12: 121
|  | ЗТ |  |  | 4: чел.-ч; 5: 5,31; 6: 1,1; 7: 0,4544298
|  | ЗТм |  |  | 4: чел.-ч; 5: 0,02; 7: 0,001556
|  | Итого по расценке |  |  | 8: 233.96; 10: 18.59
|  | ФОТ |  |  | 10: 4.33; 12: 152
| Приказ Минстроя России № 812/пр от 21.12.2020 Прил. п.13 | НР Защита строительных конструкций и оборудования от коррозии |  |  | 4: %; 5: 94; 7: 94; 10: 4.07; 12: 143
| Приказ Минстроя России № 774/пр от 11.12.2020 Прил. п.13 | СП Защита строительных конструкций и оборудования от коррозии |  |  | 4: %; 5: 51; 7: 51; 10: 2.21; 12: 78
|  | Всего по позиции |  |  | 10: 24.87; 12: 503
37 | ТЕР13-03-004-26 | Окраска металлических огрунтованных поверхностей: эмалью ПФ-115 |  |  | 4: 100 м2; 7: 0,0778
Объем=(36*0,4*0,27*2) / 100
| ОП п.1.13.7 | При нанесении лакокрасочных материалов ручным способом ОЗП=1,1; ТЗ=1,1
за 2 раза ПЗ=2 (ОЗП=2; ЭМ=2 к расх.; ЗПМ=2; МАТ=2 к расх.; ТЗ=2; ТЗМ=2)
| 1 | ОТ |  |  | 8: 31.02; 9: 2,2; 10: 5.31; 11: 35.14; 12: 187
| 2 | ЭМ |  |  | 8: 6.29; 9: 2; 10: 0.98; 11: 11.51; 12: 11
| 3 | в т.ч. ОТм |  |  | 8: 0.19; 9: 2; 10: 0.03; 11: 35.14; 12: 1
| 4 | М |  |  | 8: 393.9; 9: 2; 10: 61.29; 11: 8.92; 12: 547
|  | ЗТ |  |  | 4: чел.-ч; 5: 3,83; 6: 2,2; 7: 0,6555428
|  | ЗТм |  |  | 4: чел.-ч; 5: 0,02; 6: 2; 7: 0,003112
|  | Итого по расценке |  |  | 8: 431.21; 10: 67.58
|  | ФОТ |  |  | 10: 5.34; 12: 188
| Приказ Минстроя России № 812/пр от 21.12.2020 Прил. п.13 | НР Защита строительных конструкций и оборудования от коррозии |  |  | 4: %; 5: 94; 7: 94; 10: 5.02; 12: 177
| Приказ Минстроя России № 774/пр от 11.12.2020 Прил. п.13 | СП Защита строительных конструкций и оборудования от коррозии |  |  | 4: %; 5: 51; 7: 51; 10: 2.72; 12: 96
|  | Всего по позиции |  |  | 10: 75.32; 12: 1018
38 | ТЕР46-08-044-01 | Очистка бетонных поверхностей сжатым воздухом |  |  | 4: м2; 7: 48,84
Объем=97,68-1,48*11*3
| Приказ от 04.08.2020 № 421/пр прил.10 табл.3 п.10.3 | Производство ремонтно-строительных работ осуществляется в стесненных условиях населенных пунктов: территорий общего пользования ОЗП=1,1; ЭМ=1,1 к расх.; ЗПМ=1,1; ТЗ=1,1; ТЗМ=1,1
| 1 | ОТ |  |  | 8: 2.21; 9: 1,1; 10: 118.73; 11: 35.14; 12: 4172
| 2 | ЭМ |  |  | 8: 9.17; 9: 1,1; 10: 492.65; 11: 11.51; 12: 5670
|  | ЗТ |  |  | 4: чел.-ч; 5: 0,29; 6: 1,1; 7: 15,57996
|  | Итого по расценке |  |  | 8: 11.38; 10: 611.38
|  | ФОТ |  |  | 10: 118.73; 12: 4172
| Приказ Минстроя России № 812/пр от 21.12.2020 Прил. п.40.1 | НР Работы по реконструкции зданий и сооружений: усиление и замена существующих конструкций, возведение отдельных конструктивных элементов |  |  | 4: %; 5: 103; 7: 103; 10: 122.29; 12: 4297
| Приказ Минстроя России № 774/пр от 11.12.2020 Прил. п.40.1 | СП Работы по реконструкции зданий и сооружений: усиление и замена существующих конструкций, возведение отдельных конструктивных элементов |  |  | 4: %; 5: 59; 7: 59; 10: 70.05; 12: 2461
|  | Всего по позиции |  |  | 10: 803.72; 12: 16600
39 | ТЕР08-01-003-02 Плиты перекрытия 28 шт. | Гидроизоляция стен, фундаментов: горизонтальная оклеечная в 1 слой |  |  | 4: 100 м2; 7: 0,9768
Объем=(1,48*66) / 100
| Приказ от 04.08.2020 № 421/пр прил.10 табл.3 п.10.3 | Производство ремонтно-строительных работ осуществляется в стесненных условиях населенных пунктов: территорий общего пользования ОЗП=1,1; ЭМ=1,1 к расх.; ЗПМ=1,1; ТЗ=1,1; ТЗМ=1,1
| 1 | ОТ |  |  | 8: 108.82; 9: 1,1; 10: 116.92; 11: 35.14; 12: 4109
| 2 | ЭМ |  |  | 8: 104.35; 9: 1,1; 10: 112.12; 11: 11.51; 12: 1291
| 3 | в т.ч. ОТм |  |  | 8: 5.57; 9: 1,1; 10: 5.98; 11: 35.14; 12: 210
| 4 | М |  |  | 8: 1871.96; 10: 1828.53; 11: 8.92; 12: 16310
|  | ЗТ |  |  | 4: чел.-ч; 5: 14,3; 6: 1,1; 7: 15,365064
|  | ЗТм |  |  | 4: чел.-ч; 5: 0,55; 6: 1,1; 7: 0,590964
|  | Итого по расценке |  |  | 8: 2085.13; 10: 2057.57
|  | ФОТ |  |  | 10: 122.9; 12: 4319
| Приказ Минстроя России № 812/пр от 21.12.2020 Прил. п.8 | НР Конструкции из кирпича и блоков |  |  | 4: %; 5: 110; 7: 110; 10: 135.19; 12: 4751
| Приказ Минстроя России № 774/пр от 11.12.2020 Прил. п.8 | СП Конструкции из кирпича и блоков |  |  | 4: %; 5: 69; 7: 69; 10: 84.8; 12: 2980
|  | Всего по позиции |  |  | 10: 2277.56; 12: 29441
40 | ТССЦ-12.1.02.03-0206 | Унифлекс: ЭПП |  |  | м2 |  |  | 107,448 | 14.4 |  | 1547.25 | 8.92 | 13801
41 | ТЕРр66-9-2 | Установка лестниц в существующих тепловых камерах со стенами: бетонными |  |  | 4: т; 7: 0,16613
Объем=3*55,375/1000
| Приказ от 04.08.2020 № 421/пр прил.10 табл.3 п.10.3 | Производство ремонтно-строительных работ осуществляется в стесненных условиях населенных пунктов: территорий общего пользования ОЗП=1,1; ЭМ=1,1 к расх.; ЗПМ=1,1; ТЗ=1,1; ТЗМ=1,1
| 1 | ОТ |  |  | 8: 322.64; 9: 1,1; 10: 58.96; 11: 35.14; 12: 2072
| 2 | ЭМ |  |  | 8: 308.32; 9: 1,1; 10: 56.34; 11: 11.51; 12: 648
| 3 | в т.ч. ОТм |  |  | 8: 28.97; 9: 1,1; 10: 5.29; 11: 35.14; 12: 186
| 4 | М |  |  | 8: 12081.86; 10: 2007.16; 11: 8.92; 12: 17904
|  | ЗТ |  |  | 4: чел.-ч; 5: 37; 6: 1,1; 7: 6,761491
|  | ЗТм |  |  | 4: чел.-ч; 5: 3,21; 6: 1,1; 7: 0,586605
|  | Итого по расценке |  |  | 8: 12712.82; 10: 2122.46
|  | ФОТ |  |  | 10: 64.25; 12: 2258
| Приказ Минстроя России № 812/пр от 21.12.2020 Прил. п.100.2 | НР Наружные инженерные сети: замена участков трубопроводов, восстановление и замена изделий и другое (ремонтно-строительные) |  |  | 4: %; 5: 104; 7: 104; 10: 66.82; 12: 2348
| Приказ Минстроя России № 774/пр от 11.12.2020 Прил. п.100.2 | СП Наружные инженерные сети: замена участков трубопроводов, восстановление и замена изделий и другое (ремонтно-строительные) |  |  | 4: %; 5: 60; 7: 60; 10: 38.55; 12: 1355
|  | Всего по позиции |  |  | 10: 2227.83; 12: 24327
42 | ТССЦ-04.3.01.09-0013 | Раствор готовый кладочный цементный марки: 75 |  |  | м3 |  |  | 0,0058 | 785.52 |  | 4.56 | 8.92 | 41
Бордюрный камень (дорожный)
43 | ТЕР27-04-001-04 | Устройство подстилающих и выравнивающих слоев оснований: из щебня |  |  | 4: 100 м3; 7: 0,00152
Объем=(0,38*0,1*2*2) / 100
| Прил.27.3 п.3.6 | Укатка катками каменных материалов с пределом прочности на сжатие, мПа (кгс/см2): до 68,6 (700) ЭМ=0,65 к расх.; ЗПМ=0,65; ТЗМ=0,65
| Приказ от 04.08.2020 № 421/пр прил.10 табл.3 п.10.3 | Производство ремонтно-строительных работ осуществляется в стесненных условиях населенных пунктов: территорий общего пользования ОЗП=1,1; ЭМ=1,1 к расх.; ЗПМ=1,1; ТЗ=1,1; ТЗМ=1,1
| 1 | ОТ |  |  | 8: 174.65; 9: 1,1; 10: 0.29; 11: 35.14; 12: 10
| 2 | ЭМ |  |  | 8: 3383.98; 9: 0,715; 10: 3.68; 11: 11.51; 12: 42
| 3 | в т.ч. ОТм |  |  | 8: 244.35; 9: 0,715; 10: 0.27; 11: 35.14; 12: 9
| 4 | М |  |  | 8: 17.08; 10: 0.03; 11: 8.92
|  | ЗТ |  |  | 4: чел.-ч; 5: 24,19; 6: 1,1; 7: 0,0404457
|  | ЗТм |  |  | 4: чел.-ч; 5: 20,6; 6: 0,715; 7: 0,0223881
|  | Итого по расценке |  |  | 8: 3575.71; 10: 4
|  | ФОТ |  |  | 10: 0.56; 12: 19
| Приказ Минстроя России № 812/пр от 21.12.2020 Прил. п.21 | НР Автомобильные дороги |  |  | 4: %; 5: 126; 7: 126; 10: 0.71; 12: 24
| Приказ Минстроя России № 774/пр от 11.12.2020 Прил. п.21 | СП Автомобильные дороги |  |  | 4: %; 5: 95; 7: 95; 10: 0.53; 12: 18
|  | Всего по позиции |  |  | 10: 5.24; 12: 94
44 | ТССЦ-02.2.05.04-0081 | Щебень из природного камня для строительных работ марка: 400, фракция 10-20 мм |  |  | м3 |  |  | 0,19152 | 161.01 |  | 30.84 | 8.92 | 275
Объем=0,152*1,26
45 | ТЕР27-02-010-02 | Установка бортовых камней бетонных: при других видах покрытий |  |  | 4: 100 м; 7: 0,02
Объем=2 / 100
| Приказ от 04.08.2020 № 421/пр прил.10 табл.3 п.10.3 | Производство ремонтно-строительных работ осуществляется в стесненных условиях населенных пунктов: территорий общего пользования ОЗП=1,1; ЭМ=1,1 к расх.; ЗПМ=1,1; ТЗ=1,1; ТЗМ=1,1
| 1 | ОТ |  |  | 8: 574.4; 9: 1,1; 10: 12.64; 11: 35.14; 12: 444
| 2 | ЭМ |  |  | 8: 80.15; 9: 1,1; 10: 1.76; 11: 11.51; 12: 20
| 3 | в т.ч. ОТм |  |  | 8: 8.46; 9: 1,1; 10: 0.19; 11: 35.14; 12: 7
| 4 | М |  |  | 8: 4258.09; 10: 85.16; 11: 8.92; 12: 760
|  | ЗТ |  |  | 4: чел.-ч; 5: 76,08; 6: 1,1; 7: 1,67376
|  | ЗТм |  |  | 4: чел.-ч; 5: 0,72; 6: 1,1; 7: 0,01584
|  | Итого по расценке |  |  | 8: 4912.64; 10: 99.56
|  | ФОТ |  |  | 10: 12.83; 12: 451
| Приказ Минстроя России № 812/пр от 21.12.2020 Прил. п.21 | НР Автомобильные дороги |  |  | 4: %; 5: 126; 7: 126; 10: 16.17; 12: 568
| Приказ Минстроя России № 774/пр от 11.12.2020 Прил. п.21 | СП Автомобильные дороги |  |  | 4: %; 5: 95; 7: 95; 10: 12.19; 12: 428
|  | Всего по позиции |  |  | 10: 127.92; 12: 2220
46 | ТССЦ-05.2.03.03-0032 | Камни бортовые: БР 100.30.15 /бетон В30 (М400), объем 0,043 м3/ (ГОСТ 6665-91) |  |  | шт |  |  | 2 | 63.12 |  | 126.24 | 8.92 | 1126
Асфальтобетонное покрытие дороги
47 | ТЕР27-04-016-04 | Устройство прослойки из нетканого синтетического материала (НСМ) в земляном полотне: сплошной |  |  | 4: 1000 м2; 7: 0,068
Объем=(34*2) / 1000
| Приказ от 04.08.2020 № 421/пр прил.10 табл.3 п.10.3 | Производство ремонтно-строительных работ осуществляется в стесненных условиях населенных пунктов: территорий общего пользования ОЗП=1,1; ЭМ=1,1 к расх.; ЗПМ=1,1; ТЗ=1,1; ТЗМ=1,1
| 1 | ОТ |  |  | 8: 218.02; 9: 1,1; 10: 16.31; 11: 35.14; 12: 573
| 2 | ЭМ |  |  | 8: 508.63; 9: 1,1; 10: 38.05; 11: 11.51; 12: 438
| 3 | в т.ч. ОТм |  |  | 8: 56.55; 9: 1,1; 10: 4.23; 11: 35.14; 12: 149
| 4 | М |  |  | 8: 0.87; 10: 0.06; 11: 8.92; 12: 1
|  | ЗТ |  |  | 4: чел.-ч; 5: 30,75; 6: 1,1; 7: 2,3001
|  | ЗТм |  |  | 4: чел.-ч; 5: 4,71; 6: 1,1; 7: 0,352308
|  | Итого по расценке |  |  | 8: 727.52; 10: 54.42
|  | ФОТ |  |  | 10: 20.54; 12: 722
| Приказ Минстроя России № 812/пр от 21.12.2020 Прил. п.21 | НР Автомобильные дороги |  |  | 4: %; 5: 126; 7: 126; 10: 25.88; 12: 910
| Приказ Минстроя России № 774/пр от 11.12.2020 Прил. п.21 | СП Автомобильные дороги |  |  | 4: %; 5: 95; 7: 95; 10: 19.51; 12: 686
|  | Всего по позиции |  |  | 10: 99.81; 12: 2608
48 | ТССЦ-01.7.12.05-0161 | Полотно иглопробивное для дорожного строительства: «Дорнит-2» |  |  | 10 м2 |  |  | 6,8 | 102.24 |  | 695.23 | 8.92 | 6201
Объем=68 / 10
49 | ТЕР27-04-007-01 | Устройство оснований толщиной 15 см из щебня фракции 40-70 мм при укатке каменных материалов с пределом прочности на сжатие до 68,6 МПа (700 кгс/см2): однослойных |  |  | 4: 1000 м2; 7: 0,068
Объем=(34*2) / 1000
| Приказ от 04.08.2020 № 421/пр прил.10 табл.3 п.10.3 | Производство ремонтно-строительных работ осуществляется в стесненных условиях населенных пунктов: территорий общего пользования ОЗП=1,1; ЭМ=1,1 к расх.; ЗПМ=1,1; ТЗ=1,1; ТЗМ=1,1
| 1 | ОТ |  |  | 8: 269.44; 9: 1,1; 10: 20.15; 11: 35.14; 12: 708
| 2 | ЭМ |  |  | 8: 3804.2; 9: 1,1; 10: 284.55; 11: 11.51; 12: 3275
| 3 | в т.ч. ОТм |  |  | 8: 412.58; 9: 1,1; 10: 30.86; 11: 35.14; 12: 1084
| 4 | М |  |  | 8: 31889.67; 10: 2168.5; 11: 8.92; 12: 19343
|  | ЗТ |  |  | 4: чел.-ч; 5: 36,96; 6: 1,1; 7: 2,764608
|  | ЗТм |  |  | 4: чел.-ч; 5: 36,24; 6: 1,1; 7: 2,710752
|  | Итого по расценке |  |  | 8: 35963.31; 10: 2473.2
|  | ФОТ |  |  | 10: 51.01; 12: 1792
| Приказ Минстроя России № 812/пр от 21.12.2020 Прил. п.21 | НР Автомобильные дороги |  |  | 4: %; 5: 126; 7: 126; 10: 64.27; 12: 2258
| Приказ Минстроя России № 774/пр от 11.12.2020 Прил. п.21 | СП Автомобильные дороги |  |  | 4: %; 5: 95; 7: 95; 10: 48.46; 12: 1702
|  | Всего по позиции |  |  | 10: 2585.93; 12: 27286
50 | ТЕР27-04-007-04 Приведение к 18 см | На каждый 1 см изменения толщины слоя добавлять или исключать к расценкам 27-04-007-01, 27-04-007-02, 27-04-007-03 |  |  | 4: 1000 м2; 7: 0,068
| к=3 | Приведение к 18 см ПЗ=3 (ОЗП=3; ЭМ=3 к расх.; ЗПМ=3; МАТ=3 к расх.; ТЗ=3; ТЗМ=3)
| Приказ от 04.08.2020 № 421/пр прил.10 табл.3 п.10.3 | Производство ремонтно-строительных работ осуществляется в стесненных условиях населенных пунктов: территорий общего пользования ОЗП=1,1; ЭМ=1,1 к расх.; ЗПМ=1,1; ТЗ=1,1; ТЗМ=1,1
| 2 | ЭМ |  |  | 8: 241.77; 9: 3,3; 10: 54.25; 11: 11.51; 12: 624
| 3 | в т.ч. ОТм |  |  | 8: 26.39; 9: 3,3; 10: 5.92; 11: 35.14; 12: 208
| 4 | М |  |  | 8: 1940.78; 9: 3; 10: 395.92; 11: 8.92; 12: 3532
|  | ЗТм |  |  | 4: чел.-ч; 5: 2,51; 6: 3,3; 7: 0,563244
|  | Итого по расценке |  |  | 8: 2182.55; 10: 450.17
|  | ФОТ |  |  | 10: 5.92; 12: 208
| Приказ Минстроя России № 812/пр от 21.12.2020 Прил. п.21 | НР Автомобильные дороги |  |  | 4: %; 5: 126; 7: 126; 10: 7.46; 12: 262
| Приказ Минстроя России № 774/пр от 11.12.2020 Прил. п.21 | СП Автомобильные дороги |  |  | 4: %; 5: 95; 7: 95; 10: 5.62; 12: 198
|  | Всего по позиции |  |  | 10: 463.25; 12: 4616
51 | ТЕР27-06-026-01 | Розлив вяжущих материалов |  |  | 4: т; 7: 0,0476
Объем=0,7*34*2/1000
| Приказ от 04.08.2020 № 421/пр прил.10 табл.3 п.10.3 | Производство ремонтно-строительных работ осуществляется в стесненных условиях населенных пунктов: территорий общего пользования ОЗП=1,1; ЭМ=1,1 к расх.; ЗПМ=1,1; ТЗ=1,1; ТЗМ=1,1
| 2 | ЭМ |  |  | 8: 41.68; 9: 1,1; 10: 2.18; 11: 11.51; 12: 25
| 3 | в т.ч. ОТм |  |  | 8: 6.25; 9: 1,1; 10: 0.33; 11: 35.14; 12: 12
|  | ЗТм |  |  | 4: чел.-ч; 5: 0,66; 6: 1,1; 7: 0,0345576
|  | Итого по расценке |  |  | 8: 41.68; 10: 2.18
|  | ФОТ |  |  | 10: 0.33; 12: 12
| Приказ Минстроя России № 812/пр от 21.12.2020 Прил. п.21 | НР Автомобильные дороги |  |  | 4: %; 5: 126; 7: 126; 10: 0.42; 12: 15
| Приказ Минстроя России № 774/пр от 11.12.2020 Прил. п.21 | СП Автомобильные дороги |  |  | 4: %; 5: 95; 7: 95; 10: 0.31; 12: 11
|  | Всего по позиции |  |  | 10: 2.91; 12: 51
52 | ТССЦ-01.2.01.01-0019 | Битумы нефтяные дорожные марки: БНД-60/90, БНД 90/130 |  |  | т |  |  | 0,049 | 2123.75 |  | 104.06 | 8.92 | 928
53 | ТЕР27-06-020-06 | Устройство покрытия толщиной 4 см из горячих асфальтобетонных смесей пористых крупнозернистых, плотность каменных материалов: 2,5-2,9 т/м3 |  |  | 4: 1000 м2; 7: 0,068
Объем=(34*2) / 1000
| Приказ от 04.08.2020 № 421/пр прил.10 табл.3 п.10.3 | Производство ремонтно-строительных работ осуществляется в стесненных условиях населенных пунктов: территорий общего пользования ОЗП=1,1; ЭМ=1,1 к расх.; ЗПМ=1,1; ТЗ=1,1; ТЗМ=1,1
| 1 | ОТ |  |  | 8: 329; 9: 1,1; 10: 24.61; 11: 35.14; 12: 865
| 2 | ЭМ |  |  | 8: 2382.31; 9: 1,1; 10: 178.2; 11: 11.51; 12: 2051
| 3 | в т.ч. ОТм |  |  | 8: 229.82; 9: 1,1; 10: 17.19; 11: 35.14; 12: 604
| 4 | М |  |  | 8: 42.22; 10: 2.87; 11: 8.92; 12: 26
|  | ЗТ |  |  | 4: чел.-ч; 5: 38,3; 6: 1,1; 7: 2,86484
|  | ЗТм |  |  | 4: чел.-ч; 5: 19,06; 6: 1,1; 7: 1,425688
|  | Итого по расценке |  |  | 8: 2753.53; 10: 205.68
|  | ФОТ |  |  | 10: 41.8; 12: 1469
| Приказ Минстроя России № 812/пр от 21.12.2020 Прил. п.21 | НР Автомобильные дороги |  |  | 4: %; 5: 126; 7: 126; 10: 52.67; 12: 1851
| Приказ Минстроя России № 774/пр от 11.12.2020 Прил. п.21 | СП Автомобильные дороги |  |  | 4: %; 5: 95; 7: 95; 10: 39.71; 12: 1396
|  | Всего по позиции |  |  | 10: 298.06; 12: 6189
54 | ТЕР27-06-021-06 Приведения к толщине 7 см | На каждые 0,5 см изменения толщины покрытия добавлять или исключать: к расценке 27-06-020-06 |  |  | 4: 1000 м2; 7: 0,068
Объем=68 / 1000
к-т приведения к толщине 7см ПЗ=6 (ОЗП=6; ЭМ=6 к расх.; ЗПМ=6; МАТ=6 к расх.; ТЗ=6; ТЗМ=6)
| Приказ от 04.08.2020 № 421/пр прил.10 табл.3 п.10.3 | Производство ремонтно-строительных работ осуществляется в стесненных условиях населенных пунктов: территорий общего пользования ОЗП=1,1; ЭМ=1,1 к расх.; ЗПМ=1,1; ТЗ=1,1; ТЗМ=1,1
| 1 | ОТ |  |  | 8: 0.77; 9: 6,6; 10: 0.35; 11: 35.14; 12: 12
| 2 | ЭМ |  |  | 8: 2.92; 9: 6,6; 10: 1.31; 11: 11.51; 12: 15
|  | ЗТ |  |  | 4: чел.-ч; 5: 0,09; 6: 6,6; 7: 0,040392
|  | Итого по расценке |  |  | 8: 3.69; 10: 1.66
|  | ФОТ |  |  | 10: 0.35; 12: 12
| Приказ Минстроя России № 812/пр от 21.12.2020 Прил. п.21 | НР Автомобильные дороги |  |  | 4: %; 5: 126; 7: 126; 10: 0.44; 12: 15
| Приказ Минстроя России № 774/пр от 11.12.2020 Прил. п.21 | СП Автомобильные дороги |  |  | 4: %; 5: 95; 7: 95; 10: 0.33; 12: 11
|  | Всего по позиции |  |  | 10: 2.43; 12: 53
55 | ТССЦ-01.2.01.01-0019 | Битумы нефтяные дорожные марки: БНД-60/90, БНД 90/130 |  |  | т |  |  | 0,001 | 2123.75 |  | 2.12 | 8.92 | 19
Объем=0,000734+0,000571
56 | ТССЦ-04.2.01.01-0002 | Смеси асфальтобетонные (горячие) крупнозернистые для плотного асфальтобетона, тип: II |  |  | т |  |  | 11,023 | 313.69 |  | 3457.8 | 8.92 | 30844
Объем=6,29+4,7328
57 | ТЕР27-06-026-01 | Розлив вяжущих материалов |  |  | 4: т; 7: 0,02
Объем=0,3*34*2/1000
| Приказ от 04.08.2020 № 421/пр прил.10 табл.3 п.10.3 | Производство ремонтно-строительных работ осуществляется в стесненных условиях населенных пунктов: территорий общего пользования ОЗП=1,1; ЭМ=1,1 к расх.; ЗПМ=1,1; ТЗ=1,1; ТЗМ=1,1
| 2 | ЭМ |  |  | 8: 41.68; 9: 1,1; 10: 0.92; 11: 11.51; 12: 11
| 3 | в т.ч. ОТм |  |  | 8: 6.25; 9: 1,1; 10: 0.14; 11: 35.14; 12: 5
|  | ЗТм |  |  | 4: чел.-ч; 5: 0,66; 6: 1,1; 7: 0,01452
|  | Итого по расценке |  |  | 8: 41.68; 10: 0.92
|  | ФОТ |  |  | 10: 0.14; 12: 5
| Приказ Минстроя России № 812/пр от 21.12.2020 Прил. п.21 | НР Автомобильные дороги |  |  | 4: %; 5: 126; 7: 126; 10: 0.18; 12: 6
| Приказ Минстроя России № 774/пр от 11.12.2020 Прил. п.21 | СП Автомобильные дороги |  |  | 4: %; 5: 95; 7: 95; 10: 0.13; 12: 5
|  | Всего по позиции |  |  | 10: 1.23; 12: 22
58 | ТССЦ-01.2.01.01-0019 | Битумы нефтяные дорожные марки: БНД-60/90, БНД 90/130 |  |  | т |  |  | 0,021 | 2123.75 |  | 44.6 | 8.92 | 398
59 | ТЕР27-06-020-01 | Устройство покрытия толщиной 4 см из горячих асфальтобетонных смесей плотных мелкозернистых типа АБВ, плотность каменных материалов: 2,5-2,9 т/м3 |  |  | 4: 1000 м2; 7: 0,068
Объем=(34*2) / 1000
| Приказ от 04.08.2020 № 421/пр прил.10 табл.3 п.10.3 | Производство ремонтно-строительных работ осуществляется в стесненных условиях населенных пунктов: территорий общего пользования ОЗП=1,1; ЭМ=1,1 к расх.; ЗПМ=1,1; ТЗ=1,1; ТЗМ=1,1
| 1 | ОТ |  |  | 8: 329; 9: 1,1; 10: 24.61; 11: 35.14; 12: 865
| 2 | ЭМ |  |  | 8: 2388.29; 9: 1,1; 10: 178.64; 11: 11.51; 12: 2056
| 3 | в т.ч. ОТм |  |  | 8: 230.49; 9: 1,1; 10: 17.24; 11: 35.14; 12: 606
| 4 | М |  |  | 8: 282.69; 10: 19.22; 11: 8.92; 12: 171
|  | ЗТ |  |  | 4: чел.-ч; 5: 38,3; 6: 1,1; 7: 2,86484
|  | ЗТм |  |  | 4: чел.-ч; 5: 19,12; 6: 1,1; 7: 1,430176
|  | Итого по расценке |  |  | 8: 2999.98; 10: 222.47
|  | ФОТ |  |  | 10: 41.85; 12: 1471
| Приказ Минстроя России № 812/пр от 21.12.2020 Прил. п.21 | НР Автомобильные дороги |  |  | 4: %; 5: 126; 7: 126; 10: 52.73; 12: 1853
| Приказ Минстроя России № 774/пр от 11.12.2020 Прил. п.21 | СП Автомобильные дороги |  |  | 4: %; 5: 95; 7: 95; 10: 39.76; 12: 1397
|  | Всего по позиции |  |  | 10: 314.96; 12: 6342
60 | ТЕР27-06-021-01 | На каждые 0,5 см изменения толщины покрытия добавлять или исключать: к расценке 27-06-020-01 |  |  | 4: 1000 м2; 7: 0,068
Объем=68 / 1000
к-т приведения к толщине 5 см ПЗ=2 (ОЗП=2; ЭМ=2 к расх.; ЗПМ=2; МАТ=2 к расх.; ТЗ=2; ТЗМ=2)
| Приказ от 04.08.2020 № 421/пр прил.10 табл.3 п.10.3 | Производство ремонтно-строительных работ осуществляется в стесненных условиях населенных пунктов: территорий общего пользования ОЗП=1,1; ЭМ=1,1 к расх.; ЗПМ=1,1; ТЗ=1,1; ТЗМ=1,1
| 1 | ОТ |  |  | 8: 0.77; 9: 2,2; 10: 0.12; 11: 35.14; 12: 4
| 2 | ЭМ |  |  | 8: 3.1; 9: 2,2; 10: 0.46; 11: 11.51; 12: 5
|  | ЗТ |  |  | 4: чел.-ч; 5: 0,09; 6: 2,2; 7: 0,013464
|  | Итого по расценке |  |  | 8: 3.87; 10: 0.58
|  | ФОТ |  |  | 10: 0.12; 12: 4
| Приказ Минстроя России № 812/пр от 21.12.2020 Прил. п.21 | НР Автомобильные дороги |  |  | 4: %; 5: 126; 7: 126; 10: 0.15; 12: 5
| Приказ Минстроя России № 774/пр от 11.12.2020 Прил. п.21 | СП Автомобильные дороги |  |  | 4: %; 5: 95; 7: 95; 10: 0.11; 12: 4
|  | Всего по позиции |  |  | 10: 0.84; 12: 18
61 | ТССЦ-01.2.01.01-0019 | Битумы нефтяные дорожные марки: БНД-60/90, БНД 90/130 |  |  | т |  |  | 0,001 | 2123.75 |  | 2.12 | 8.92 | 19
Объем=0,000734+0,00019
62 | ТССЦ-04.2.01.01-0036 | Смеси асфальтобетонные дорожные, аэродромные и асфальтобетон (горячие для плотного асфальтобетона мелко и крупнозернистые, песчаные), марка: II, тип Б |  |  | т |  |  | 8,214 | 581.93 |  | 4779.97 | 8.92 | 42637
Объем=6,5688+1,6456
Отмостка
63 | ТЕР08-01-002-02 | Устройство основания под фундаменты: щебеночного |  |  | 4: м3; 7: 0,3
Объем=1,5*2*0,1
| Приказ от 04.08.2020 № 421/пр прил.10 табл.3 п.10.3 | Производство ремонтно-строительных работ осуществляется в стесненных условиях населенных пунктов: территорий общего пользования ОЗП=1,1; ЭМ=1,1 к расх.; ЗПМ=1,1; ТЗ=1,1; ТЗМ=1,1
| 1 | ОТ |  |  | 8: 17.5; 9: 1,1; 10: 5.78; 11: 35.14; 12: 203
| 2 | ЭМ |  |  | 8: 49.77; 9: 1,1; 10: 16.42; 11: 11.51; 12: 189
| 3 | в т.ч. ОТм |  |  | 8: 4.87; 9: 1,1; 10: 1.61; 11: 35.14; 12: 57
| 4 | М |  |  | 8: 0.37; 10: 0.11; 11: 8.92; 12: 1
|  | ЗТ |  |  | 4: чел.-ч; 5: 2,4; 6: 1,1; 7: 0,792
|  | ЗТм |  |  | 4: чел.-ч; 5: 0,54; 6: 1,1; 7: 0,1782
|  | Итого по расценке |  |  | 8: 67.64; 10: 22.31
|  | ФОТ |  |  | 10: 7.39; 12: 260
| Приказ Минстроя России № 812/пр от 21.12.2020 Прил. п.8 | НР Конструкции из кирпича и блоков |  |  | 4: %; 5: 110; 7: 110; 10: 8.13; 12: 286
| Приказ Минстроя России № 774/пр от 11.12.2020 Прил. п.8 | СП Конструкции из кирпича и блоков |  |  | 4: %; 5: 69; 7: 69; 10: 5.1; 12: 179
|  | Всего по позиции |  |  | 10: 35.54; 12: 858
64 | ТССЦ-02.2.05.04-0081 | Щебень из природного камня для строительных работ марка: 400, фракция 10-20 мм |  |  | м3 |  |  | 0,39 | 161.01 |  | 62.79 | 8.92 | 560
65 | ТЕР06-01-001-01 | Устройство бетонной подготовки |  |  | 4: 100 м3; 7: 0,0036
Объем=(1,5*2*0,12) / 100
| Приказ от 04.08.2020 № 421/пр прил.10 табл.3 п.10.3 | Производство ремонтно-строительных работ осуществляется в стесненных условиях населенных пунктов: территорий общего пользования ОЗП=1,1; ЭМ=1,1 к расх.; ЗПМ=1,1; ТЗ=1,1; ТЗМ=1,1
| 1 | ОТ |  |  | 8: 1254.6; 9: 1,1; 10: 4.97; 11: 35.14; 12: 175
| 2 | ЭМ |  |  | 8: 1582.56; 9: 1,1; 10: 6.27; 11: 11.51; 12: 72
| 3 | в т.ч. ОТм |  |  | 8: 214.44; 9: 1,1; 10: 0.85; 11: 35.14; 12: 30
| 4 | М |  |  | 8: 1167.99; 10: 4.2; 11: 8.92; 12: 37
|  | ЗТ |  |  | 4: чел.-ч; 5: 180; 6: 1,1; 7: 0,7128
|  | ЗТм |  |  | 4: чел.-ч; 5: 18,13; 6: 1,1; 7: 0,0717948
|  | Итого по расценке |  |  | 8: 4005.15; 10: 15.44
|  | ФОТ |  |  | 10: 5.82; 12: 205
| Приказ Минстроя России № 812/пр от 21.12.2020 Прил. п.6 | НР Бетонные и железобетонные монолитные конструкции и работы в строительстве |  |  | 4: %; 5: 102; 7: 102; 10: 5.94; 12: 209
| Приказ Минстроя России № 774/пр от 11.12.2020 Прил. п.6 | СП Бетонные и железобетонные монолитные конструкции и работы в строительстве |  |  | 4: %; 5: 58; 7: 58; 10: 3.38; 12: 119
|  | Всего по позиции |  |  | 10: 24.76; 12: 612
66 | ТССЦ-04.1.02.03-0006 | Бетон тяжелый для дорожных и аэродромных покрытий и оснований, класс: В15 (М200) |  |  | м3 |  |  | 0,3672 | 632.46 |  | 232.24 | 8.92 | 2072
Объем=0,612-0,2448
Итоги по разделу 1 Участок от ж.д. №102 до ж.д.№103 в непроходных каналах :
|  | Итого прямые затраты (справочно) |  |  | 10: 86784.84
в том числе:
|  | Оплата труда рабочих |  |  | 10: 4994.99
|  | Эксплуатация машин |  |  | 10: 12741.03
|  | в том числе оплата труда машинистов (Отм) |  |  | 10: 1104.19
|  | Материалы |  |  | 10: 69048.82
|  | Строительные работы |  |  | 10: 96986.3
в том числе:
|  | оплата труда |  |  | 10: 4994.99
|  | эксплуатация машин и механизмов |  |  | 10: 12741.03
|  | в том числе оплата труда машинистов (ОТм) |  |  | 10: 1104.19
|  | материалы |  |  | 10: 69048.82
|  | накладные расходы |  |  | 10: 6578.1
|  | сметная прибыль |  |  | 10: 3623.36
|  | Итого ФОТ (справочно) |  |  | 10: 6099.18
|  | Итого накладные расходы (справочно) |  |  | 10: 6578.1
|  | Итого сметная прибыль (справочно) |  |  | 10: 3623.36
|  | Итого по разделу 1 Участок от ж.д. №102 до ж.д.№103 в непроходных каналах |  |  | 10: 96986.3
в том числе:
|  | материалы, изделия и конструкции отсутствующие в СНБ |  |  | 10: 1216.81
Раздел 2. Участок подвальной прокладки в ж.д.№102
Земляные работы
67 | ТЕРр51-4-1 | Рытье ям вручную для установки стоек и столбов глубиной 0,4 м |  |  | 4: 100 шт; 7: 0,72
Объем=72 / 100
| 1 | ОТ |  |  | 8: 1827.8; 10: 1316.02; 11: 35.14; 12: 46245
|  | ЗТ |  |  | 4: чел.-ч; 5: 260; 7: 187,2
|  | Итого по расценке |  |  | 8: 1827.8; 10: 1316.02
|  | ФОТ |  |  | 10: 1316.02; 12: 46245
| Приказ Минстроя России № 812/пр от 21.12.2020 Прил. п.85.2 | НР Земляные работы, выполняемые ручным способом (ремонтно-строительные) |  |  | 4: %; 5: 87; 7: 87; 10: 1144.94; 12: 40233
| Приказ Минстроя России № 774/пр от 11.12.2020 Прил. п.85.2 | СП Земляные работы, выполняемые ручным способом (ремонтно-строительные) |  |  | 4: %; 5: 40; 7: 40; 10: 526.41; 12: 18498
|  | Всего по позиции |  |  | 10: 2987.37; 12: 104976
Демонтажные работы
68 | ТЕР24-01-004-05 Демонтаж | Надземная прокладка стальных трубопроводов при номинальном давлении 1,6 МПа, температуре 150°С, диаметр труб 125 мм (Демонтаж трубопроводов ГВС) |  |  | 4: км; 7: 0,0218
Объем=21,8/1000
| Приказ от 04.09.2019 № 519/пр табл.2 п.5 | Демонтаж (разборка) сетей инженерно-технического обеспечения ОЗП=0,6; ЭМ=0,6 к расх.; ЗПМ=0,6; МАТ=0 к расх.; ТЗ=0,6; ТЗМ=0,6
| 1 | ОТ |  |  | 8: 4725.9; 9: 0,6; 10: 61.81; 11: 35.14; 12: 2172
| 2 | ЭМ |  |  | 8: 12241.9; 9: 0,6; 10: 160.12; 11: 11.51; 12: 1843
| 3 | в т.ч. ОТм |  |  | 8: 992.14; 9: 0,6; 10: 12.98; 11: 35.14; 12: 456
| 4 | М |  |  | 8: 4329.71; 9: 0; 10: 0; 11: 8.92
|  | ЗТ |  |  | 4: чел.-ч; 5: 534; 6: 0,6; 7: 6,98472
|  | ЗТм |  |  | 4: чел.-ч; 5: 97,13; 6: 0,6; 7: 1,2704604
|  | Итого по расценке |  |  | 8: 21297.51; 10: 221.93
|  | ФОТ |  |  | 10: 74.79; 12: 2628
| Приказ Минстроя России № 812/пр от 21.12.2020 Прил. п.18 | НР Наружные сети водопровода, канализации, теплоснабжения, газопровода |  |  | 4: %; 5: 117; 7: 117; 10: 87.5; 12: 3075
| Приказ Минстроя России № 774/пр от 11.12.2020 Прил. п.18 | СП Наружные сети водопровода, канализации, теплоснабжения, газопровода |  |  | 4: %; 5: 74; 7: 74; 10: 55.34; 12: 1945
|  | Всего по позиции |  |  | 10: 364.77; 12: 9035
69 | ТЕР24-01-004-04 Демонтаж | Надземная прокладка стальных трубопроводов при номинальном давлении 1,6 МПа, температуре 150°С, диаметр труб 100 мм (Демонтаж трубопроводов Т1,Т2) |  |  | 4: км; 7: 0,2864
Объем=286,4/1000
| Приказ от 04.09.2019 № 519/пр табл.2 п.5 | Демонтаж (разборка) сетей инженерно-технического обеспечения ОЗП=0,6; ЭМ=0,6 к расх.; ЗПМ=0,6; МАТ=0 к расх.; ТЗ=0,6; ТЗМ=0,6
| 1 | ОТ |  |  | 8: 4132.95; 9: 0,6; 10: 710.21; 11: 35.14; 12: 24957
| 2 | ЭМ |  |  | 8: 8856.64; 9: 0,6; 10: 1521.93; 11: 11.51; 12: 17517
| 3 | в т.ч. ОТм |  |  | 8: 670.2; 9: 0,6; 10: 115.17; 11: 35.14; 12: 4047
| 4 | М |  |  | 8: 4169.81; 9: 0; 10: 0; 11: 8.92
|  | ЗТ |  |  | 4: чел.-ч; 5: 467; 6: 0,6; 7: 80,24928
|  | ЗТм |  |  | 4: чел.-ч; 5: 67,72; 6: 0,6; 7: 11,6370048
|  | Итого по расценке |  |  | 8: 17159.4; 10: 2232.14
|  | ФОТ |  |  | 10: 825.38; 12: 29004
| Приказ Минстроя России № 812/пр от 21.12.2020 Прил. п.18 | НР Наружные сети водопровода, канализации, теплоснабжения, газопровода |  |  | 4: %; 5: 117; 7: 117; 10: 965.69; 12: 33935
| Приказ Минстроя России № 774/пр от 11.12.2020 Прил. п.18 | СП Наружные сети водопровода, канализации, теплоснабжения, газопровода |  |  | 4: %; 5: 74; 7: 74; 10: 610.78; 12: 21463
|  | Всего по позиции |  |  | 10: 3808.61; 12: 97872
70 | ТЕР24-01-004-03 Демонтаж | Надземная прокладка стальных трубопроводов при номинальном давлении 1,6 МПа, температуре 150°С, диаметр труб 80 мм (Демонтаж трубопроводов ГВС) |  |  | 4: км; 7: 0,0428
Объем=42,8/1000
| Приказ от 04.09.2019 № 519/пр табл.2 п.5 | Демонтаж (разборка) сетей инженерно-технического обеспечения ОЗП=0,6; ЭМ=0,6 к расх.; ЗПМ=0,6; МАТ=0 к расх.; ТЗ=0,6; ТЗМ=0,6
| 1 | ОТ |  |  | 8: 3993.76; 9: 0,6; 10: 102.56; 11: 35.14; 12: 3604
| 2 | ЭМ |  |  | 8: 8735.47; 9: 0,6; 10: 224.33; 11: 11.51; 12: 2582
| 3 | в т.ч. ОТм |  |  | 8: 670.2; 9: 0,6; 10: 17.21; 11: 35.14; 12: 605
| 4 | М |  |  | 8: 4418.33; 9: 0; 10: 0; 11: 8.92
|  | ЗТ |  |  | 4: чел.-ч; 5: 458; 6: 0,6; 7: 11,76144
|  | ЗТм |  |  | 4: чел.-ч; 5: 67,72; 6: 0,6; 7: 1,7390496
|  | Итого по расценке |  |  | 8: 17147.56; 10: 326.89
|  | ФОТ |  |  | 10: 119.77; 12: 4209
| Приказ Минстроя России № 812/пр от 21.12.2020 Прил. п.18 | НР Наружные сети водопровода, канализации, теплоснабжения, газопровода |  |  | 4: %; 5: 117; 7: 117; 10: 140.13; 12: 4925
| Приказ Минстроя России № 774/пр от 11.12.2020 Прил. п.18 | СП Наружные сети водопровода, канализации, теплоснабжения, газопровода |  |  | 4: %; 5: 74; 7: 74; 10: 88.63; 12: 3115
|  | Всего по позиции |  |  | 10: 555.65; 12: 14226
71 | ТЕРр66-24-2 | Разборка тепловой изоляции: из ваты минеральной (С учетом ГВС) |  |  | 4: 100 м2; 7: 2,2786
Объем=(3,14*(0,089+0,05*2)*42,8+3,14*(0,108+0,05*2)*286,4+3,14*(0,125+0,05*2)*21,8) / 100
| 1 | ОТ |  |  | 8: 141.72; 10: 322.92; 11: 35.14; 12: 11347
|  | ЗТ |  |  | 4: чел.-ч; 5: 19,1; 7: 43,52126
|  | Итого по расценке |  |  | 8: 141.72; 10: 322.92
|  | ФОТ |  |  | 10: 322.92; 12: 11347
| Приказ Минстроя России № 812/пр от 21.12.2020 Прил. п.100.1 | НР Наружные инженерные сети: демонтаж, разборка, очистка (ремонтно-строительные) |  |  | 4: %; 5: 89; 7: 89; 10: 287.4; 12: 10099
| Приказ Минстроя России № 774/пр от 11.12.2020 Прил. п.100.1 | СП Наружные инженерные сети: демонтаж, разборка, очистка (ремонтно-строительные) |  |  | 4: %; 5: 44; 7: 44; 10: 142.08; 12: 4993
|  | Всего по позиции |  |  | 10: 752.4; 12: 26439
72 | ТЕР46-04-001-01 | Разборка: бутовых фундаментов (опоры при подвальной прокладке) |  |  | 4: м3; 7: 1,728
Объем=0,4*0,3*0,6*24
| 1 | ОТ |  |  | 8: 63.54; 10: 109.8; 11: 35.14; 12: 3858
| 2 | ЭМ |  |  | 8: 49.79; 10: 86.04; 11: 11.51; 12: 990
|  | ЗТ |  |  | 4: чел.-ч; 5: 8,35; 7: 14,4288
|  | Итого по расценке |  |  | 8: 113.33; 10: 195.84
|  | ФОТ |  |  | 10: 109.8; 12: 3858
| Приказ Минстроя России № 812/пр от 21.12.2020 Прил. п.40.2 | НР Работы по реконструкции зданий и сооружений: разборка отдельных конструктивных элементов здания (сооружения), а также зданий (сооружений) в целом |  |  | 4: %; 5: 91; 7: 91; 10: 99.92; 12: 3511
| Приказ Минстроя России № 774/пр от 11.12.2020 Прил. п.40.2 | СП Работы по реконструкции зданий и сооружений: разборка отдельных конструктивных элементов здания (сооружения), а также зданий (сооружений) в целом |  |  | 4: %; 5: 52; 7: 52; 10: 57.1; 12: 2006
|  | Всего по позиции |  |  | 10: 352.86; 12: 10365
Монтажные работы
73 | ТЕР24-01-010-04 | Подвальная прокладка стальных трубопроводов в изоляции из пенополиуретана (ППУ) с изоляцией стыков скорлупами при номинальном давлении 1,6 МПа, температуре 150°С, диаметр труб 100 мм |  |  | 4: 100 м; 7: 2,864
Объем=286,4 / 100
| Приказ от 04.08.2020 № 421/пр п.58б | При применении сметных норм, включенных в сборники ГЭСН (ФЕР, ТЕР), аналогичных технологическим процессам в новом строительстве, в том числе по возведению новых конструктивных элементов ОЗП=1,15; ЭМ=1,25 к расх.; ЗПМ=1,25; ТЗ=1,15; ТЗМ=1,25
| 1 | ОТ |  |  | 8: 2190.8; 9: 1,15; 10: 7215.62; 11: 35.14; 12: 253557
| 2 | ЭМ |  |  | 8: 832.28; 9: 1,25; 10: 2979.56; 11: 11.51; 12: 34295
| 3 | в т.ч. ОТм |  |  | 8: 56.38; 9: 1,25; 10: 201.84; 11: 35.14; 12: 7093
| 4 | М |  |  | 8: 15977.26; 10: 45758.87; 11: 8.92; 12: 408169
|  | ЗТ |  |  | 4: чел.-ч; 5: 237,1; 6: 1,15; 7: 780,91256
|  | ЗТм |  |  | 4: чел.-ч; 5: 6,03; 6: 1,25; 7: 21,5874
|  | Итого по расценке |  |  | 8: 19000.34; 10: 55954.05
|  | ФОТ |  |  | 10: 7417.46; 12: 260650
| Приказ Минстроя России № 812/пр от 21.12.2020 Прил. п.18 | НР Наружные сети водопровода, канализации, теплоснабжения, газопровода |  |  | 4: %; 5: 117; 7: 117; 10: 8678.43; 12: 304961
| Приказ Минстроя России № 774/пр от 11.12.2020 Прил. п.18 | СП Наружные сети водопровода, канализации, теплоснабжения, газопровода |  |  | % | 74 | 0,85 | 62,9 |  |  | 4665.58 |  | 163949
|  | Всего по позиции |  |  | 10: 69298.06; 12: 1164931
74 | ТССЦ-02.2.05.04-0081 | Щебень из природного камня для строительных работ марка: 400, фракция 10-20 мм |  |  | м3 |  |  | 1,60384 | 161.01 |  | 258.23 | 8.92 | 2303
75 | ТССЦ-12.2.03.06-0017 | Пластина замковая из полиэтилена: 660х150 |  |  | шт |  |  | 106 | 22.5 |  | 2385 | 8.92 | 21274
76 | ТССЦ-12.2.06.06-0004 | Скорлупы из пенополиуретана фольгированные для изоляции стыков труб диаметром: 100 (108) мм |  |  | компл. |  |  | 106 | 71.99 |  | 7630.94 | 8.92 | 68068
77 | ТССЦ-23.4.01.03-0010 | Труба стальная изолированная пенополиуретаном (ГОСТ 30732-2006) в оцинкованной оболочке диаметром: 108 мм, толщиной стенки 4 мм, наружным диаметром оболочки 180 мм |  |  | м |  |  | 286,4 | 197.43 |  | 56543.95 | 8.92 | 504372
78 | ТССЦ-23.5.02.02-0006 | Трубы стальные электросварные прямошовные (ГОСТ 10704-91), наружный диаметр: 108 мм, толщина стенки 4,0 мм |  |  | м |  |  | 6,58 | 90.86 |  | 597.86 | 8.92 | 5333
79 | ТЕР24-01-032-03 | Установка задвижек или клапанов стальных для горячей воды и пара диаметром: 100 мм |  |  | 4: компл.; 7: 2
| 1 | ОТ |  |  | 8: 29.38; 10: 58.76; 11: 35.14; 12: 2065
| 2 | ЭМ |  |  | 8: 112.44; 10: 224.88; 11: 11.51; 12: 2588
| 3 | в т.ч. ОТм |  |  | 8: 8.28; 10: 16.56; 11: 35.14; 12: 582
| 4 | М |  |  | 8: 5.89; 10: 11.78; 11: 8.92; 12: 105
|  | ЗТ |  |  | 4: чел.-ч; 5: 3,32; 7: 6,64
|  | ЗТм |  |  | 4: чел.-ч; 5: 0,66; 7: 1,32
|  | Итого по расценке |  |  | 8: 147.71; 10: 295.42
|  | ФОТ |  |  | 10: 75.32; 12: 2647
| Приказ Минстроя России № 812/пр от 21.12.2020 Прил. п.18 | НР Наружные сети водопровода, канализации, теплоснабжения, газопровода |  |  | 4: %; 5: 117; 7: 117; 10: 88.12; 12: 3097
| Приказ Минстроя России № 774/пр от 11.12.2020 Прил. п.18 | СП Наружные сети водопровода, канализации, теплоснабжения, газопровода |  |  | 4: %; 5: 74; 7: 74; 10: 55.74; 12: 1959
|  | Всего по позиции |  |  | 10: 439.28; 12: 9814
80 | ТССЦ-18.1.02.01-0083 | Задвижки клиновые с выдвижным шпинделем фланцевые для воды, пара и нефтепродуктов давлением 1,6 МПа (16 кгс/см2): 30с41нж (ЗКЛ2-16) диаметром 100 мм |  |  | шт |  |  | 2 | 1308.78 |  | 2617.56 | 8.92 | 23349
81 | ТССЦ-23.8.03.11-0371 | Фланцы из углеродистой стали марки 20 и 25 с температурным пределом применения от 243 К (- 30град.С) до 698 К (+425град.С) на условное давление: Ру 1,6 МПа (16 кгс/см2), диаметром условного прохода 100 мм |  |  | компл. |  |  | 4 | 367.68 |  | 1470.72 | 8.92 | 13119
82 | ТЕР24-01-020-04 | Бесканальная прокладка стальных трубопроводов в изоляции из пенополиуретана (ППУ) с изоляцией стыков скорлупами при номинальном давлении 1,6 МПа, температуре 150°С, диаметр труб 100 мм (Дренажный трубопровод в камерах ТР1,ТР2) |  |  | 4: км; 7: 0,006
Объем=6/1000
| Приказ от 04.08.2020 № 421/пр п.58б | При применении сметных норм, включенных в сборники ГЭСН (ФЕР, ТЕР), аналогичных технологическим процессам в новом строительстве, в том числе по возведению новых конструктивных элементов ОЗП=1,15; ЭМ=1,25 к расх.; ЗПМ=1,25; ТЗ=1,15; ТЗМ=1,25
| 1 | ОТ |  |  | 8: 5916.31; 9: 1,15; 10: 40.82; 11: 35.14; 12: 1434
| 2 | ЭМ |  |  | 8: 10343.71; 9: 1,25; 10: 77.58; 11: 11.51; 12: 893
| 3 | в т.ч. ОТм |  |  | 8: 674.77; 9: 1,25; 10: 5.06; 11: 35.14; 12: 178
| 4 | М |  |  | 8: 9813.39; 10: 58.88; 11: 8.92; 12: 525
|  | ЗТ |  |  | 4: чел.-ч; 5: 668,51; 6: 1,15; 7: 4,612719
|  | ЗТм |  |  | 4: чел.-ч; 5: 66,6; 6: 1,25; 7: 0,4995
|  | Итого по расценке |  |  | 8: 26073.41; 10: 177.28
|  | ФОТ |  |  | 10: 45.88; 12: 1612
| Приказ Минстроя России № 812/пр от 21.12.2020 Прил. п.18 | НР Наружные сети водопровода, канализации, теплоснабжения, газопровода |  |  | 4: %; 5: 117; 7: 117; 10: 53.68; 12: 1886
| Приказ Минстроя России № 774/пр от 11.12.2020 Прил. п.18 | СП Наружные сети водопровода, канализации, теплоснабжения, газопровода |  |  | % | 74 | 0,85 | 62,9 |  |  | 28.86 |  | 1014
|  | Всего по позиции |  |  | 10: 259.82; 12: 5752
83 | ТССЦ-12.2.03.06-0017 | Пластина замковая из полиэтилена: 660х150 |  |  | шт |  |  | 1 | 22.5 |  | 22.5 | 8.92 | 201
84 | ТССЦ-12.2.06.05-0004 | Скорлупы из пенополиуретана для изоляции стыков труб диаметром: 100 (108) мм |  |  | компл. |  |  | 1 | 66.57 |  | 66.57 | 8.92 | 594
85 | ТССЦ-23.4.01.03-0040 | Труба стальная изолированная пенополиуретаном (ГОСТ 30732-2006) в полиэтиленовой оболочке диаметром: 108 мм, толщиной стенки 4 мм, наружным диаметром оболочки 180 мм |  |  | м |  |  | 6 | 193.58 |  | 1161.48 | 8.92 | 10360
86 | ТЕР22-03-001-05 | Установка фасонных частей стальных сварных диаметром: 100-250 мм |  |  | 4: т; 7: 1,74448
Объем=(30,8*44+30,94*4+37,19*3+42,87*3+8,5*2+0,695*12)/1000
| Приказ от 04.08.2020 № 421/пр п.58б | При применении сметных норм, включенных в сборники ГЭСН (ФЕР, ТЕР), аналогичных технологическим процессам в новом строительстве, в том числе по возведению новых конструктивных элементов ОЗП=1,15; ЭМ=1,25 к расх.; ЗПМ=1,25; ТЗ=1,15; ТЗМ=1,25
| 1 | ОТ |  |  | 8: 3502.62; 9: 1,15; 10: 7026.79; 11: 35.14; 12: 246921
| 2 | ЭМ |  |  | 8: 14229.11; 9: 1,25; 10: 31028; 11: 11.51; 12: 357132
| 3 | в т.ч. ОТм |  |  | 8: 1243.59; 9: 1,25; 10: 2711.77; 11: 35.14; 12: 95292
| 4 | М |  |  | 8: 8304.97; 10: 14487.85; 11: 8.92; 12: 129232
|  | ЗТ |  |  | 4: чел.-ч; 5: 353,8; 6: 1,15; 7: 709,7765776
|  | ЗТм |  |  | 4: чел.-ч; 5: 105,35; 6: 1,25; 7: 229,72621
|  | Итого по расценке |  |  | 8: 26036.7; 10: 52542.64
|  | ФОТ |  |  | 10: 9738.56; 12: 342213
| Приказ Минстроя России № 812/пр от 21.12.2020 Прил. п.18 | НР Наружные сети водопровода, канализации, теплоснабжения, газопровода |  |  | 4: %; 5: 117; 7: 117; 10: 11394.12; 12: 400389
| Приказ Минстроя России № 774/пр от 11.12.2020 Прил. п.18 | СП Наружные сети водопровода, канализации, теплоснабжения, газопровода |  |  | % | 74 | 0,85 | 62,9 |  |  | 6125.55 |  | 215252
|  | Всего по позиции |  |  | 10: 70062.31; 12: 1348926
87 | ТССЦ-23.8.03.12-0011 | Фасонные стальные сварные части, диаметр: до 800 мм |  |  | т |  |  | -1,74448 | 7385.86 |  | -12884.49 | 8.92 | -114930
88 | п. 3 ТЦ_24.3.05.02_91_7604317469_21.07.2021_02 | Термоусаживаемая заглушка изоляции 57/125 |  |  | шт |  |  | 6 | 383 |  | 257.62 | 8.92 | 2298
89 | п. 1 ТЦ_24.3.05.02_91_7604317469_21.07.2021_02 | Термоусаживаемая заглушка изоляции 108/180 |  |  | шт |  |  | 6 | 281 |  | 189.01 | 8.92 | 1686
90 | ТССЦ-23.8.02.02-0016 | Отвод стальной изолированный пенополиуретаном в полиэтиленовой оболочке диаметром: 108 мм, диаметром изоляции 200 мм |  |  | шт |  |  | 44 | 682 |  | 30008 | 8.92 | 267671
91 | п. 4 ТЦ_23.8.04.12_91_7604317469_26.07.2021_02 | Тройник с дренажом ду 32 э/св 108х4.5/180 ППУ-ПЭ |  |  | шт |  |  | 4 | 4668 |  | 2093.27 | 8.92 | 18672
92 | п. 5 ТЦ_ 23.8.02.02_91_7604317469_21.07.2021_02 | Тройник э/св 108х5/180 - 57х4/125 ППУ-ОЦ |  |  | шт |  |  | 3 | 5162 |  | 1736.1 | 8.92 | 15486
93 | п. 6 ТЦ_ 23.8.01.19_91_7604317469_21.07.2021_02 | Тройниковое ответвление э/св 108х5/180 - 57х4/125 ППУ-ОЦ |  |  | шт |  |  | 3 | 7776 |  | 2615.25 | 8.92 | 23328
94 | ТССЦ-23.8.02.01-0007 | Заглушка трубопровода стальная изолированная пенополиуретаном в полиэтиленовой оболочке диаметром: 108 мм, диаметром изоляции 200 мм, длиной 260 мм |  |  | шт |  |  | 2 | 226.49 |  | 452.98 | 8.92 | 4041
95 | ТССЦ-23.8.04.06-0064 | Отводы 90 град. с радиусом кривизны R=1,5 Ду на Ру до 16 МПа (160 кгс/см2), диаметром условного прохода: 50 мм, наружным диаметром 57 мм, толщиной стенки 4 мм |  |  | шт |  |  | 12 | 11.11 |  | 133.32 | 8.92 | 1189
Итоги по разделу 2 Участок подвальной прокладки в ж.д.№102 :
|  | Итого прямые затраты (справочно) |  |  | 10: 210941
в том числе:
|  | Оплата труда рабочих |  |  | 10: 16965.31
|  | Эксплуатация машин |  |  | 10: 36302.44
|  | в том числе оплата труда машинистов (Отм) |  |  | 10: 3080.59
|  | Материалы |  |  | 10: 157673.25
|  | Строительные работы |  |  | 10: 246237
в том числе:
|  | оплата труда |  |  | 10: 16965.31
|  | эксплуатация машин и механизмов |  |  | 10: 36302.44
|  | в том числе оплата труда машинистов (ОТм) |  |  | 10: 3080.59
|  | материалы |  |  | 10: 157673.25
|  | накладные расходы |  |  | 10: 22939.93
|  | сметная прибыль |  |  | 10: 12356.07
|  | Итого ФОТ (справочно) |  |  | 10: 20045.9
|  | Итого накладные расходы (справочно) |  |  | 10: 22939.93
|  | Итого сметная прибыль (справочно) |  |  | 10: 12356.07
|  | Итого по разделу 2 Участок подвальной прокладки в ж.д.№102 |  |  | 10: 246237
в том числе:
|  | материалы, изделия и конструкции отсутствующие в СНБ |  |  | 10: 6891.25
Раздел 3. Перевозка и погрузка
96 | ТССЦпг-01-01-01-041 | Погрузо-разгрузочные работы при автомобильных перевозках: Погрузка мусора строительного с погрузкой вручную |  |  | 1 т груза |  |  | 12,8128 | 41.42 |  | 530.71 | 11.51 | 6108
Объем=(4,22+1,7+1,728+0,36)*1,6
97 | ТССЦпг-01-01-01-043 | Погрузо-разгрузочные работы при автомобильных перевозках: Погрузка мусора строительного с погрузкой экскаваторами емкостью ковша до 0,5 м3 |  |  | 1 т груза |  |  | 50,232 | 3.24 |  | 162.75 | 11.51 | 1873
Объем=(17+4,84)*2,3
98 | ТССЦпг-03-21-01-021 | Перевозка грузов автомобилями-самосвалами грузоподъемностью 10 т работающих вне карьера на расстояние: I класс груза до 21 км |  |  | 1 т груза |  |  | 63,04 | 15.29 |  | 963.88 | 11.51 | 11094
Объем=12,81+50,23
99 | ТССЦпг-01-01-01-030 | Погрузо-разгрузочные работы при автомобильных перевозках: Погрузка труб металлических с применением автомобильных кранов |  |  | 1 т груза |  |  | 6,76 | 10.04 |  | 67.87 | 8.92 | 605
Объем=(17,146*71+14,261*21,8+10,259*428,4+7,38*113,8)/1000
100 | ТССЦпг-03-32-01-002 | Перевозка длинномерных грузов трубоплетевозом грузоподъемностью 12 т на расстояние: I класс груза до 2 км |  |  | 1 т груза |  |  | 6,76 | 4.26 |  | 28.8 | 8.92 | 257
101 | ТССЦпг-01-01-02-030 | Погрузо-разгрузочные работы при автомобильных перевозках: Разгрузка труб металлических с применением автомобильных кранов |  |  | 1 т груза |  |  | 6,76 | 10.04 |  | 67.87 | 8.92 | 605
Объем=(17,146*71+14,261*21,8+10,259*428,4+7,38*113,8)/1000
Перевозка грузов от Симферополя до Щёлкино
102 | ТССЦпг-03-32-01-170 | Перевозка длинномерных грузов трубоплетевозом грузоподъемностью 12 т на расстояние: I класс груза до 170 км |  |  | 1 т груза |  |  | 9,11 | 96.02 |  | 874.74 | 8.92 | 7803
103 | ТССЦпг-03-32-01-030 | Перевозка длинномерных грузов трубоплетевозом грузоподъемностью 12 т на расстояние: I класс груза до 30 км |  |  | 1 т груза |  |  | -9,11 | 23.2 |  | -211.35 | 8.92 | -1885
Итоги по разделу 3 Перевозка и погрузка :
|  | Итого прямые затраты (справочно) |  |  | 10: 2485.27
в том числе:
|  | Эксплуатация машин |  |  | 10: 1657.34
|  | Материалы |  |  | 10: 827.93
|  | Строительные работы |  |  | 10: 2485.27
|  | Строительные работы |  |  | 10: 827.93
в том числе:
|  | материалы |  |  | 10: 827.93
|  | Дополнительная перевозка |  |  | 10: 1657.34
|  | Итого по разделу 3 Перевозка и погрузка |  |  | 10: 2485.27
Итоги по смете:
|  | Итого прямые затраты (справочно) |  |  | 10: 300211.11; 12: 3384993
в том числе:
|  | Оплата труда рабочих |  |  | 10: 21960.3; 12: 771686
|  | Эксплуатация машин |  |  | 10: 50700.81; 12: 583562
|  | в том числе оплата труда машинистов (Отм) |  |  | 10: 4184.78; 12: 147054
|  | Материалы |  |  | 10: 227550; 12: 2029745
|  | Строительные работы |  |  | 10: 345708.57; 12: 4983776
|  | Строительные работы |  |  | 10: 344051.23; 12: 4964701
в том числе:
|  | оплата труда |  |  | 10: 21960.3; 12: 771686
|  | эксплуатация машин и механизмов |  |  | 10: 49043.47; 12: 564487
|  | в том числе оплата труда машинистов (ОТм) |  |  | 10: 4184.78; 12: 147054
|  | материалы |  |  | 10: 227550; 12: 2029745
|  | накладные расходы |  |  | 10: 29518.03; 12: 1037264
|  | сметная прибыль |  |  | 10: 15979.43; 12: 561519
|  | Дополнительная перевозка |  |  | 10: 1657.34; 12: 19075
|  | Итого ФОТ (справочно) |  |  | 10: 26145.08; 12: 918740
|  | Итого накладные расходы (справочно) |  |  | 10: 29518.03; 12: 1037264
|  | Итого сметная прибыль (справочно) |  |  | 10: 15979.43; 12: 561519
|  | ВСЕГО по смете |  |  | 10: 345708.57; 12: 4983776
в том числе:
|  | материалы, изделия и конструкции отсутствующие в СНБ |  |  | 10: 8108.06; 12: 72324
Составил: ___________________________Пчелинцева Е.А.
Проверил: ___________________________Пчелинцев Д.А.