## Лист1
Наименование редакции сметных нормативов |  |  | Территориальные единичные расценки на строительные и специальные строительные работы ТЕР 81-02-01-2001. Сборник 1. Земляные работы. Республика Крым
Наименование программного продукта |  |  | ПК "ГРАНД-Смета 2021"
Капитальный ремонт участка наружных тепловых сетей от ВКЭК до ЦТП больницы г. Щелкино Ленинского района РК
(наименование стройки)
Капитальный ремонт участка наружных тепловых сетей от ВКЭК до ЦТП больницы г. Щелкино Ленинского района РК
(наименование объекта капитального строительства)
ЛОКАЛЬНЫЙ СМЕТНЫЙ РАСЧЕТ (СМЕТА) № 02-01-01
Капитальный ремонт участка наружных тепловых сетей от ВКЭК до ЦТП больницы г. Щелкино Ленинского района РК
(наименование конструктивного решения)
Составлен базисно-индексным методом
Основание |  | Акт осмотра. ПР 699/06-21
(проектная и (или) иная техническая документация)
Составлен(а) в текущем (базисном) уровне цен 2 квартал 2021 г.
Сметная стоимость |  | 5912.3 | (460,38) | тыс.руб.
в том числе:
| строительных работ | 5912.3 | (460,38) | тыс.руб. |  | Средства на оплату труда рабочих |  |  |  |  | 671.91 | (19,12) | тыс.руб.
| монтажных работ | 0 | (0) | тыс.руб. |  | Нормативные затраты труда рабочих |  |  |  |  | 2130.64 |  | чел.час.
| оборудования | 0 | (0) | тыс.руб. |  | Нормативные затраты труда машинистов |  |  |  |  | 488.74 |  | чел.час.
| прочих затрат | 0 | (0) | тыс.руб. |  | Расчетный измеритель конструктивного решения
№ п/п | Обоснование | Наименование работ и затрат |  |  | Единица измерения | Количество |  |  | Сметная стоимость в базисном уровне цен (в текущем уровне цен (гр. 8) для ресурсов, отсутствующих в СНБ), руб. |  |  | Индексы | Сметная стоимость в текущем уровне цен, руб.
[6 empty] | на единицу | коэффициенты | всего с учетом коэффициентов | на единицу | коэффициенты | всего
1 | 2 | 3 |  |  | 4 | 5 | 6 | 7 | 8 | 9 | 10 | 11 | 12
Раздел 1. Земляные работы
1 | ТЕР01-01-009-24 | Разработка траншей экскаватором «обратная лопата» с ковшом вместимостью 0,25 м3 в отвал, группа грунтов: 3 |  |  | 4: 1000 м3; 7: 0,08536
Объем=(2*1*44*0,97) / 1000
| Приказ от 04.08.2020 № 421/пр п.58б | При применении сметных норм, включенных в сборники ГЭСН (ФЕР, ТЕР), аналогичных технологическим процессам в новом строительстве, в том числе по возведению новых конструктивных элементов ОЗП=1,15; ЭМ=1,25 к расх.; ЗПМ=1,25; ТЗ=1,15; ТЗМ=1,25
| 2 | ЭМ |  |  | 8: 5267.72; 9: 1,25; 10: 562.07
| 3 | в т.ч. ОТм |  |  | 8: 757.01; 9: 1,25; 10: 80.77; 11: 35.14; 12: 2838
|  | ЗТм |  |  | 4: чел.-ч; 5: 74,73; 6: 1,25; 7: 7,973691
|  | Итого по расценке |  |  | 8: 5267.72; 10: 562.07
|  | ФОТ |  |  | 10: 80.77; 12: 2838
| Приказ Минстроя России № 812/пр от 21.12.2020 Прил. п.1.1 | НР Земляные работы, выполняемые механизированным способом |  |  | 4: %; 5: 92; 7: 92; 10: 74.31; 12: 2611
| Приказ Минстроя России № 774/пр от 11.12.2020 Прил. п.1.1 | СП Земляные работы, выполняемые механизированным способом |  |  | % | 46 | 0,85 | 39,1 |  |  | 31.58 |  | 1110
|  | Всего по позиции |  |  | 10: 667.96
2 | ТЕР01-02-057-03 | Разработка грунта вручную в траншеях глубиной до 2 м без креплений с откосами, группа грунтов: 3 |  |  | 4: 100 м3; 7: 0,0264
Объем=(2*1*44*0,03) / 100
| Прил.1.12 п.3.187 | Доработка вручную, зачистка дна и стенок с выкидкой грунта в котлованах и траншеях, разработанных механизированным способом ОЗП=1,2; ТЗ=1,2
| Приказ от 04.08.2020 № 421/пр п.58б | При применении сметных норм, включенных в сборники ГЭСН (ФЕР, ТЕР), аналогичных технологическим процессам в новом строительстве, в том числе по возведению новых конструктивных элементов ОЗП=1,15; ЭМ=1,25 к расх.; ЗПМ=1,25; ТЗ=1,15; ТЗМ=1,25
| 1 | ОТ |  |  | 8: 1728.56; 9: 1,38; 10: 62.97; 11: 35.14; 12: 2213
|  | ЗТ |  |  | 4: чел.-ч; 5: 248; 6: 1,38; 7: 9,035136
|  | Итого по расценке |  |  | 8: 1728.56; 10: 62.97
|  | ФОТ |  |  | 10: 62.97; 12: 2213
| Приказ Минстроя России № 812/пр от 21.12.2020 Прил. п.1.2 | НР Земляные работы, выполняемые ручным способом |  |  | 4: %; 5: 89; 7: 89; 10: 56.04; 12: 1970
| Приказ Минстроя России № 774/пр от 11.12.2020 Прил. п.1.2 | СП Земляные работы, выполняемые ручным способом |  |  | % | 40 | 0,85 | 34 |  |  | 21.41 |  | 752
|  | Всего по позиции |  |  | 10: 140.42
3 | ТЕР01-01-033-03 | Засыпка траншей и котлованов с перемещением грунта до 5 м бульдозерами мощностью: 59 кВт (80 л.с.), группа грунтов 3 |  |  | 4: 1000 м3; 7: 0,088
Объем=88 / 1000
| Приказ от 04.08.2020 № 421/пр п.58б | При применении сметных норм, включенных в сборники ГЭСН (ФЕР, ТЕР), аналогичных технологическим процессам в новом строительстве, в том числе по возведению новых конструктивных элементов ОЗП=1,15; ЭМ=1,25 к расх.; ЗПМ=1,25; ТЗ=1,15; ТЗМ=1,25
| 2 | ЭМ |  |  | 8: 627.4; 9: 1,25; 10: 69.01
| 3 | в т.ч. ОТм |  |  | 8: 104.95; 9: 1,25; 10: 11.54; 11: 35.14; 12: 406
|  | ЗТм |  |  | 4: чел.-ч; 5: 10,36; 6: 1,25; 7: 1,1396
|  | Итого по расценке |  |  | 8: 627.4; 10: 69.01
|  | ФОТ |  |  | 10: 11.54; 12: 406
| Приказ Минстроя России № 812/пр от 21.12.2020 Прил. п.1.1 | НР Земляные работы, выполняемые механизированным способом |  |  | 4: %; 5: 92; 7: 92; 10: 10.62; 12: 374
| Приказ Минстроя России № 774/пр от 11.12.2020 Прил. п.1.1 | СП Земляные работы, выполняемые механизированным способом |  |  | % | 46 | 0,85 | 39,1 |  |  | 4.51 |  | 159
|  | Всего по позиции |  |  | 10: 84.14
4 | ТЕР01-02-005-01 Пересечение грунтовой дороги | Уплотнение грунта пневматическими трамбовками, группа грунтов: 1-2 |  |  | 4: 100 м3; 7: 0,32
Объем=(2*1*8*2) / 100
| Приказ от 04.08.2020 № 421/пр п.58б | При применении сметных норм, включенных в сборники ГЭСН (ФЕР, ТЕР), аналогичных технологическим процессам в новом строительстве, в том числе по возведению новых конструктивных элементов ОЗП=1,15; ЭМ=1,25 к расх.; ЗПМ=1,25; ТЗ=1,15; ТЗМ=1,25
| 1 | ОТ |  |  | 8: 95.35; 9: 1,15; 10: 35.09; 11: 35.14; 12: 1233
| 2 | ЭМ |  |  | 8: 283.64; 9: 1,25; 10: 113.46
| 3 | в т.ч. ОТм |  |  | 8: 26.81; 9: 1,25; 10: 10.72; 11: 35.14; 12: 377
|  | ЗТ |  |  | 4: чел.-ч; 5: 12,53; 6: 1,15; 7: 4,61104
|  | ЗТм |  |  | 4: чел.-ч; 5: 3,04; 6: 1,25; 7: 1,216
|  | Итого по расценке |  |  | 8: 378.99; 10: 148.55
|  | ФОТ |  |  | 10: 45.81; 12: 1610
| Приказ Минстроя России № 812/пр от 21.12.2020 Прил. п.1.1 | НР Земляные работы, выполняемые механизированным способом |  |  | 4: %; 5: 92; 7: 92; 10: 42.15; 12: 1481
| Приказ Минстроя России № 774/пр от 11.12.2020 Прил. п.1.1 | СП Земляные работы, выполняемые механизированным способом |  |  | % | 46 | 0,85 | 39,1 |  |  | 17.91 |  | 630
|  | Всего по позиции |  |  | 10: 208.61
Итоги по разделу 1 Земляные работы :
|  | Итого прямые затраты (справочно) |  |  | 10: 842.6
В том числе:
|  | Оплата труда рабочих |  |  | 10: 98.06
|  | Эксплуатация машин |  |  | 10: 744.54
|  | Оплата труда машинистов |  |  | 10: 103.03
|  | Строительные работы |  |  | 10: 1101.13
В том числе:
|  | оплата труда |  |  | 10: 98.06
| 2 кв 2021 (СМР), Письмо Минстроя России от 29.05.2021 г. №22127-ИФ/09 | эксплуатация машин и механизмов |  |  | 10: 744.54
|  | накладные расходы |  |  | 10: 183.12
|  | сметная прибыль |  |  | 10: 75.41
|  | Итого ФОТ (справочно) |  |  | 10: 201.09
|  | Итого накладные расходы (справочно) |  |  | 10: 183.12
|  | Итого сметная прибыль (справочно) |  |  | 10: 75.41
|  | Итого по разделу 1 Земляные работы |  |  | 10: 1101.13
Раздел 2. Демонтажные работы
5 | ТЕР24-01-004-06 Демонтаж | Надземная прокладка стальных трубопроводов при номинальном давлении 1,6 МПа, температуре 150°С, диаметр труб 150 мм |  |  | 4: км; 7: 0,142
Объем=142/1000
| Приказ от 04.09.2019 № 519/пр табл.2 п.5 | Демонтаж (разборка) сетей инженерно-технического обеспечения ОЗП=0,6; ЭМ=0,6 к расх.; ЗПМ=0,6; МАТ=0 к расх.; ТЗ=0,6; ТЗМ=0,6
| 1 | ОТ |  |  | 8: 5235.34; 9: 0,6; 10: 446.05; 11: 35.14; 12: 15674
| 2 | ЭМ |  |  | 8: 12750.89; 9: 0,6; 10: 1086.38
| 3 | в т.ч. ОТм |  |  | 8: 992.14; 9: 0,6; 10: 84.53; 11: 35.14; 12: 2970
| 4 | М |  |  | 8: 4338.17; 9: 0; 10: 0
|  | ЗТ |  |  | 4: чел.-ч; 5: 583; 6: 0,6; 7: 49,6716
|  | ЗТм |  |  | 4: чел.-ч; 5: 97,13; 6: 0,6; 7: 8,275476
|  | Итого по расценке |  |  | 8: 22324.4; 10: 1532.43
|  | ФОТ |  |  | 10: 530.58; 12: 18644
| Приказ Минстроя России № 812/пр от 21.12.2020 Прил. п.18 | НР Наружные сети водопровода, канализации, теплоснабжения, газопровода |  |  | 4: %; 5: 117; 7: 117; 10: 620.78; 12: 21813
| Приказ Минстроя России № 774/пр от 11.12.2020 Прил. п.18 | СП Наружные сети водопровода, канализации, теплоснабжения, газопровода |  |  | 4: %; 5: 74; 7: 74; 10: 392.63; 12: 13797
|  | Всего по позиции |  |  | 10: 2545.84
6 | ТЕРр66-16-4 | Демонтаж трубопроводов в непроходных каналах краном диаметром труб: до 150 мм |  |  | 4: 100 м; 7: 4,92
Объем=492 / 100
| 1 | ОТ |  |  | 8: 287.66; 10: 1415.29; 11: 35.14; 12: 49733
| 2 | ЭМ |  |  | 8: 270.15; 10: 1329.14
| 3 | в т.ч. ОТм |  |  | 8: 28.31; 10: 139.29; 11: 35.14; 12: 4895
| 4 | М |  |  | 8: 30.07; 10: 147.94
|  | ЗТ |  |  | 4: чел.-ч; 5: 37,8; 7: 185,976
|  | ЗТм |  |  | 4: чел.-ч; 5: 2,42; 7: 11,9064
|  | Итого по расценке |  |  | 8: 587.88; 10: 2892.37
|  | ФОТ |  |  | 10: 1554.58; 12: 54628
| Приказ Минстроя России № 812/пр от 21.12.2020 Прил. п.100.1 | НР Наружные инженерные сети: демонтаж, разборка, очистка (ремонтно-строительные) |  |  | 4: %; 5: 89; 7: 89; 10: 1383.58; 12: 48619
| Приказ Минстроя России № 774/пр от 11.12.2020 Прил. п.100.1 | СП Наружные инженерные сети: демонтаж, разборка, очистка (ремонтно-строительные) |  |  | 4: %; 5: 44; 7: 44; 10: 684.02; 12: 24036
|  | Всего по позиции |  |  | 10: 4959.97
7 | ТЕРр66-24-2 | Разборка тепловой изоляции: из ваты минеральной |  |  | 4: 100 м2; 7: 5,0422
Объем=504,22 / 100
| 1 | ОТ |  |  | 8: 141.72; 10: 714.58; 11: 35.14; 12: 25110
|  | ЗТ |  |  | 4: чел.-ч; 5: 19,1; 7: 96,30602
|  | Итого по расценке |  |  | 8: 141.72; 10: 714.58
|  | ФОТ |  |  | 10: 714.58; 12: 25110
| Приказ Минстроя России № 812/пр от 21.12.2020 Прил. п.100.1 | НР Наружные инженерные сети: демонтаж, разборка, очистка (ремонтно-строительные) |  |  | 4: %; 5: 89; 7: 89; 10: 635.98; 12: 22348
| Приказ Минстроя России № 774/пр от 11.12.2020 Прил. п.100.1 | СП Наружные инженерные сети: демонтаж, разборка, очистка (ремонтно-строительные) |  |  | 4: %; 5: 44; 7: 44; 10: 314.42; 12: 11048
|  | Всего по позиции |  |  | 10: 1664.98
8 | ТЕРр66-12-1 | Очистка непроходных каналов: от сухого ила и грязи при снятых трубах, глубина очистки до 2 м |  |  | 4: м3; 7: 18,14
| 1 | ОТ |  |  | 8: 24.12; 10: 437.54; 11: 35.14; 12: 15375
|  | ЗТ |  |  | 4: чел.-ч; 5: 3,49; 7: 63,3086
|  | Итого по расценке |  |  | 8: 24.12; 10: 437.54
|  | ФОТ |  |  | 10: 437.54; 12: 15375
| Приказ Минстроя России № 812/пр от 21.12.2020 Прил. п.100.1 | НР Наружные инженерные сети: демонтаж, разборка, очистка (ремонтно-строительные) |  |  | 4: %; 5: 89; 7: 89; 10: 389.41; 12: 13684
| Приказ Минстроя России № 774/пр от 11.12.2020 Прил. п.100.1 | СП Наружные инженерные сети: демонтаж, разборка, очистка (ремонтно-строительные) |  |  | 4: %; 5: 44; 7: 44; 10: 192.52; 12: 6765
|  | Всего по позиции |  |  | 10: 1019.47
Итоги по разделу 2 Демонтажные работы :
|  | Итого прямые затраты (справочно) |  |  | 10: 5576.92
В том числе:
|  | Оплата труда рабочих |  |  | 10: 3013.46
|  | Эксплуатация машин |  |  | 10: 2415.52
|  | Оплата труда машинистов |  |  | 10: 223.82
|  | Материалы |  |  | 10: 147.94
|  | Строительные работы |  |  | 10: 10190.26
В том числе:
|  | оплата труда |  |  | 10: 3013.46
| 2 кв 2021 (СМР), Письмо Минстроя России от 29.05.2021 г. №22127-ИФ/09 | эксплуатация машин и механизмов |  |  | 10: 2415.52
| 2 кв 2021 (СМР), Письмо Минстроя России от 29.05.2021 г. №22127-ИФ/09 | материалы |  |  | 10: 147.94
|  | накладные расходы |  |  | 10: 3029.75
|  | сметная прибыль |  |  | 10: 1583.59
|  | Итого ФОТ (справочно) |  |  | 10: 3237.28
|  | Итого накладные расходы (справочно) |  |  | 10: 3029.75
|  | Итого сметная прибыль (справочно) |  |  | 10: 1583.59
|  | Итого по разделу 2 Демонтажные работы |  |  | 10: 10190.26
Раздел 3. Монтажные работы
9 | ТЕРр66-4-1 | Смена железобетонных подушек на дне каналов под трубопроводы |  |  | 4: шт; 7: 90
| 1 | ОТ |  |  | 8: 4.3; 10: 387; 11: 35.14; 12: 13599
| 2 | ЭМ |  |  | 8: 7.98; 10: 718.2
| 3 | в т.ч. ОТм |  |  | 8: 0.88; 10: 79.2; 11: 35.14; 12: 2783
|  | ЗТ |  |  | 4: чел.-ч; 5: 0,6; 7: 54
|  | ЗТм |  |  | 4: чел.-ч; 5: 0,08; 7: 7,2
|  | Итого по расценке |  |  | 8: 12.28; 10: 1105.2
|  | ФОТ |  |  | 10: 466.2; 12: 16382
| Приказ Минстроя России № 812/пр от 21.12.2020 Прил. п.100.2 | НР Наружные инженерные сети: замена участков трубопроводов, восстановление и замена изделий и другое (ремонтно-строительные) |  |  | 4: %; 5: 104; 7: 104; 10: 484.85; 12: 17037
| Приказ Минстроя России № 774/пр от 11.12.2020 Прил. п.100.2 | СП Наружные инженерные сети: замена участков трубопроводов, восстановление и замена изделий и другое (ремонтно-строительные) |  |  | 4: %; 5: 60; 7: 60; 10: 279.72; 12: 9829
|  | Всего по позиции |  |  | 10: 1869.77
10 | ТССЦ-05.1.08.09-0003 | Опорные подушки: ОП 3 /бетон В15 (М200), объем 0,015 м3, расход арматуры 2,1 кг / (серия 3.006.1-8) |  |  | 4: шт; 7: 90; 8: 41.87; 10: 3768.3
11 | ТССЦ-04.3.01.09-0001 | Раствор готовый кладочный тяжелый цементный |  |  | 4: м3; 7: 0,9; 8: 348.15; 10: 313.34
12 | ТЕР07-06-002-07 | Устройство плит перекрытий каналов площадью: до 5 м2 |  |  | 4: 100 шт; 7: 1,04
Объем=104 / 100
| Приказ от 04.08.2020 № 421/пр п.58б | При применении сметных норм, включенных в сборники ГЭСН (ФЕР, ТЕР), аналогичных технологическим процессам в новом строительстве, в том числе по возведению новых конструктивных элементов ОЗП=1,15; ЭМ=1,25 к расх.; ЗПМ=1,25; ТЗ=1,15; ТЗМ=1,25
| 1 | ОТ |  |  | 8: 1006.66; 9: 1,15; 10: 1203.97; 11: 35.14; 12: 42308
| 2 | ЭМ |  |  | 8: 5645.39; 9: 1,25; 10: 7339.01
| 3 | в т.ч. ОТм |  |  | 8: 689.8; 9: 1,25; 10: 896.74; 11: 35.14; 12: 31511
| 4 | М |  |  | 8: 398.33; 10: 414.26
|  | ЗТ |  |  | 4: чел.-ч; 5: 119,84; 6: 1,15; 7: 143,32864
|  | ЗТм |  |  | 4: чел.-ч; 5: 58,26; 6: 1,25; 7: 75,738
|  | Итого по расценке |  |  | 8: 7050.38; 10: 8957.24
|  | ФОТ |  |  | 10: 2100.71; 12: 73819
| Приказ Минстроя России № 812/пр от 21.12.2020 Прил. п.7 | НР Бетонные и железобетонные сборные конструкции и работы в строительстве |  |  | 4: %; 5: 110; 7: 110; 10: 2310.78; 12: 81201
| Приказ Минстроя России № 774/пр от 11.12.2020 Прил. п.7 | СП Бетонные и железобетонные сборные конструкции и работы в строительстве |  |  | % | 73 | 0,85 | 62,05 |  |  | 1303.49 |  | 45805
|  | Всего по позиции |  |  | 10: 12571.51
13 | ТССЦ-05.1.06.09-0049 | Плита перекрытия: П11-8 /бетон В25 (М350), объем 0,44 м3, расход арматуры 31,3 кг/ (серия 3.006.1-2.87 вып.2) |  |  | 4: шт; 7: 28; 8: 868.96; 10: 24330.88
14 | ТЕР24-01-009-06 | Надземная прокладка стальных трубопроводов в изоляции из пенополиуретана (ППУ) с изоляцией стыков скорлупами при номинальном давлении 1,6 МПа, температуре 150°С, диаметр труб 150 мм |  |  | 4: км; 7: 0,142
Объем=142/1000
| Прил.24.1 п.3.3а | Прокладка трубопроводов в районах с сейсмичностью 8 и более баллов диаметром до 300 мм (агрегаты сварочные К=1,06, машины шлифовальные, передвижные электростанции К=1,33) (электроды К=1,12) ОЗП=1,05; ТЗ=1,05
| Приказ от 04.08.2020 № 421/пр п.58б | При применении сметных норм, включенных в сборники ГЭСН (ФЕР, ТЕР), аналогичных технологическим процессам в новом строительстве, в том числе по возведению новых конструктивных элементов ОЗП=1,15; ЭМ=1,25 к расх.; ЗПМ=1,25; ТЗ=1,15; ТЗМ=1,25
| 1 | ОТ |  |  | 8: 7594.57; 9: 1,2075; 10: 1302.2; 11: 35.14; 12: 45759
| 2 | ЭМ |  |  | 8: 18735.78; 9: 1,25; 10: 3325.6
| 3 | в т.ч. ОТм |  |  | 8: 1620.85; 9: 1,25; 10: 287.7; 11: 35.14; 12: 10110
| 4 | М |  |  | 8: 22850.27; 10: 3244.74
|  | ЗТ |  |  | 4: чел.-ч; 5: 845,72; 6: 1,2075; 7: 145,0113798
|  | ЗТм |  |  | 4: чел.-ч; 5: 150,28; 6: 1,25; 7: 26,6747
|  | Итого по расценке |  |  | 8: 49180.62; 10: 7872.54
|  | ФОТ |  |  | 10: 1589.9; 12: 55869
| Приказ Минстроя России № 812/пр от 21.12.2020 Прил. п.18 | НР Наружные сети водопровода, канализации, теплоснабжения, газопровода |  |  | 4: %; 5: 117; 7: 117; 10: 1860.18; 12: 65367
| Приказ Минстроя России № 774/пр от 11.12.2020 Прил. п.18 | СП Наружные сети водопровода, канализации, теплоснабжения, газопровода |  |  | % | 74 | 0,85 | 62,9 |  |  | 1000.05 |  | 35142
|  | Всего по позиции |  |  | 10: 10732.77
15 | ТССЦ-12.2.03.06-0018 | Пластина замковая из полиэтилена: 825х150 |  |  | 4: шт; 7: 21; 8: 29.86; 10: 627.06
16 | ТССЦ-12.2.06.06-0007 | Скорлупы из пенополиуретана фольгированные для изоляции стыков труб диаметром: 150 (159) мм |  |  | 4: компл.; 7: 22; 8: 86.32; 10: 1899.04
17 | ТССЦ-23.4.01.03-0015 | Труба стальная изолированная пенополиуретаном (ГОСТ 30732-2006) в оцинкованной оболочке диаметром: 159 мм, толщиной стенки 4,5 мм, наружным диаметром оболочки 250 мм |  |  | 4: м; 7: 142; 8: 410.59; 10: 58303.78
18 | ТССЦ-24.3.05.06-0028 | Манжета стенового ввода из эластомерного полиуретана диаметром: 270 мм |  |  | 4: шт; 7: 2; 8: 173.21; 10: 346.42
19 | ТЕР24-01-008-06 | Прокладка стальных трубопроводов в непроходном канале в изоляции из пенополиуретана (ППУ) с изоляцией стыков скорлупами при номинальном давлении 1,6 МПа, температуре 150°С, диаметр труб 150 мм |  |  | 4: км; 7: 0,492
Объем=492/1000
| Прил.24.1 п.3.3а | Прокладка трубопроводов в районах с сейсмичностью 8 и более баллов диаметром до 300 мм (агрегаты сварочные К=1,06, машины шлифовальные, передвижные электростанции К=1,33) (электроды К=1,12) ОЗП=1,05; ТЗ=1,05
| Приказ от 04.08.2020 № 421/пр п.58б | При применении сметных норм, включенных в сборники ГЭСН (ФЕР, ТЕР), аналогичных технологическим процессам в новом строительстве, в том числе по возведению новых конструктивных элементов ОЗП=1,15; ЭМ=1,25 к расх.; ЗПМ=1,25; ТЗ=1,15; ТЗМ=1,25
| 1 | ОТ |  |  | 8: 9028.8; 9: 1,2075; 10: 5363.92; 11: 35.14; 12: 188488
| 2 | ЭМ |  |  | 8: 26205.53; 9: 1,25; 10: 16116.4
| 3 | в т.ч. ОТм |  |  | 8: 1865.21; 9: 1,25; 10: 1147.1; 11: 35.14; 12: 40309
| 4 | М |  |  | 8: 28576.85; 10: 14059.81
|  | ЗТ |  |  | 4: чел.-ч; 5: 990; 6: 1,2075; 7: 588,1491
|  | ЗТм |  |  | 4: чел.-ч; 5: 163,6; 6: 1,25; 7: 100,614
|  | Итого по расценке |  |  | 8: 63811.18; 10: 35540.13
|  | ФОТ |  |  | 10: 6511.02; 12: 228797
| Приказ Минстроя России № 812/пр от 21.12.2020 Прил. п.18 | НР Наружные сети водопровода, канализации, теплоснабжения, газопровода |  |  | 4: %; 5: 117; 7: 117; 10: 7617.89; 12: 267692
| Приказ Минстроя России № 774/пр от 11.12.2020 Прил. п.18 | СП Наружные сети водопровода, канализации, теплоснабжения, газопровода |  |  | % | 74 | 0,85 | 62,9 |  |  | 4095.43 |  | 143913
|  | Всего по позиции |  |  | 10: 47253.45
20 | ТССЦ-12.2.03.06-0018 | Пластина замковая из полиэтилена: 825х150 |  |  | 4: шт; 7: 78; 8: 29.86; 10: 2329.08
21 | ТССЦ-12.2.06.05-0006 | Скорлупы из пенополиуретана для изоляции стыков труб диаметром: 150 (159) мм |  |  | 4: компл.; 7: 78; 8: 79.83; 10: 6226.74
22 | ТССЦ-23.4.01.03-0045 | Труба стальная изолированная пенополиуретаном (ГОСТ 30732-2006) в полиэтиленовой оболочке диаметром: 159 мм, толщиной стенки 4,5 мм, наружным диаметром оболочки 250 мм |  |  | 4: м; 7: 492; 8: 373.66; 10: 183840.72
23 | ТЕР22-03-001-05 | Установка фасонных частей стальных сварных диаметром: 100-250 мм |  |  | 4: т; 7: 1,8264
Объем=(4*12,5+10*53,6+28*44,3)/1000
| Приказ от 04.08.2020 № 421/пр п.58б | При применении сметных норм, включенных в сборники ГЭСН (ФЕР, ТЕР), аналогичных технологическим процессам в новом строительстве, в том числе по возведению новых конструктивных элементов ОЗП=1,15; ЭМ=1,25 к расх.; ЗПМ=1,25; ТЗ=1,15; ТЗМ=1,25
| 1 | ОТ |  |  | 8: 3502.62; 9: 1,15; 10: 7356.76; 11: 35.14; 12: 258517
| 2 | ЭМ |  |  | 8: 14229.11; 9: 1,25; 10: 32485.06
| 3 | в т.ч. ОТм |  |  | 8: 1243.59; 9: 1,25; 10: 2839.12; 11: 35.14; 12: 99767
| 4 | М |  |  | 8: 8304.97; 10: 15168.2
|  | ЗТ |  |  | 4: чел.-ч; 5: 353,8; 6: 1,15; 7: 743,107368
|  | ЗТм |  |  | 4: чел.-ч; 5: 105,35; 6: 1,25; 7: 240,51405
|  | Итого по расценке |  |  | 8: 26036.7; 10: 55010.02
|  | ФОТ |  |  | 10: 10195.88; 12: 358284
| Приказ Минстроя России № 812/пр от 21.12.2020 Прил. п.18 | НР Наружные сети водопровода, канализации, теплоснабжения, газопровода |  |  | 4: %; 5: 117; 7: 117; 10: 11929.18; 12: 419192
| Приказ Минстроя России № 774/пр от 11.12.2020 Прил. п.18 | СП Наружные сети водопровода, канализации, теплоснабжения, газопровода |  |  | % | 74 | 0,85 | 62,9 |  |  | 6413.21 |  | 225361
|  | Всего по позиции |  |  | 10: 73352.41
24 | ТССЦ-23.8.03.12-0011 | Фасонные стальные сварные части, диаметр: до 800 мм |  |  | 4: т; 7: -1,8264; 8: 7385.86; 10: -13489.53
25 | ТССЦ-23.8.02.01-0009 | Заглушка трубопровода стальная изолированная пенополиуретаном в полиэтиленовой оболочке диаметром: 159 мм, диаметром изоляции 250 мм, длиной 280 мм |  |  | 4: шт; 7: 4; 8: 344.1; 10: 1376.4
26 | п.1 ТЦ_23.8.02.00_91_911104792650_01.07.2021_02 | Отвод стальной изолированный пенополиуретаном в оцинкованной оболочке диаметром: 159 мм, диаметром изоляции 250 мм |  |  | шт |  |  | 10 | 8885.84 |  | 9961.66 | 8.92 | 88858
27 | ТССЦ-23.8.02.02-0017 | Отвод стальной изолированный пенополиуретаном в полиэтиленовой оболочке диаметром: 159 мм, диаметром изоляции 250 мм |  |  | 4: шт; 7: 28; 8: 803.04; 10: 22485.12
28 | ТЕР25-05-027-05 | Контроль качества сварных соединений труб ультразвуковым методом на трассе, условный диаметр: 300 мм |  |  | 4: стык; 7: 8
| Приказ от 04.08.2020 № 421/пр п.58б | При применении сметных норм, включенных в сборники ГЭСН (ФЕР, ТЕР), аналогичных технологическим процессам в новом строительстве, в том числе по возведению новых конструктивных элементов ОЗП=1,15; ЭМ=1,25 к расх.; ЗПМ=1,25; ТЗ=1,15; ТЗМ=1,25
| 1 | ОТ |  |  | 8: 13.12; 9: 1,15; 10: 120.7; 11: 35.14; 12: 4241
| 2 | ЭМ |  |  | 8: 252.25; 9: 1,25; 10: 2522.5
| 3 | в т.ч. ОТм |  |  | 8: 8.84; 9: 1,25; 10: 88.4; 11: 35.14; 12: 3106
|  | ЗТ |  |  | 4: чел.-ч; 5: 1,4; 6: 1,15; 7: 12,88
|  | ЗТм |  |  | 4: чел.-ч; 5: 0,7; 6: 1,25; 7: 7
|  | Итого по расценке |  |  | 8: 265.37; 10: 2643.2
|  | ФОТ |  |  | 10: 209.1; 12: 7347
| Приказ Минстроя России № 812/пр от 21.12.2020 Прил. п.19 | НР Магистральные и промысловые трубопроводы |  |  | 4: %; 5: 111; 7: 111; 10: 232.1; 12: 8155
| Приказ Минстроя России № 774/пр от 11.12.2020 Прил. п.19 | СП Магистральные и промысловые трубопроводы |  |  | % | 60 | 0,85 | 51 |  |  | 106.64 |  | 3747
|  | Всего по позиции |  |  | 10: 2981.94
29 | ТЕР13-03-002-02 | Огрунтовка металлических поверхностей за один раз: грунтовкой ФЛ-03К |  |  | 4: 100 м2; 7: 0,3794
Объем=(0,159*3,14*0,5*152) / 100
| ОП п.1.13.7 | При нанесении лакокрасочных материалов ручным способом ОЗП=1,1; ТЗ=1,1
| Приказ от 04.08.2020 № 421/пр п.58б | При применении сметных норм, включенных в сборники ГЭСН (ФЕР, ТЕР), аналогичных технологическим процессам в новом строительстве, в том числе по возведению новых конструктивных элементов ОЗП=1,15; ЭМ=1,25 к расх.; ЗПМ=1,25; ТЗ=1,15; ТЗМ=1,25
| 1 | ОТ |  |  | 8: 50.5; 9: 1,265; 10: 24.24; 11: 35.14; 12: 852
| 2 | ЭМ |  |  | 8: 9.51; 9: 1,25; 10: 4.51
| 3 | в т.ч. ОТм |  |  | 8: 0.19; 9: 1,25; 10: 0.09; 11: 35.14; 12: 3
| 4 | М |  |  | 8: 171.03; 10: 64.89
|  | ЗТ |  |  | 4: чел.-ч; 5: 5,31; 6: 1,265; 7: 2,5484867
|  | ЗТм |  |  | 4: чел.-ч; 5: 0,02; 6: 1,25; 7: 0,009485
|  | Итого по расценке |  |  | 8: 231.04; 10: 93.64
|  | ФОТ |  |  | 10: 24.33; 12: 855
| Приказ Минстроя России № 812/пр от 21.12.2020 Прил. п.13 | НР Защита строительных конструкций и оборудования от коррозии |  |  | 4: %; 5: 94; 7: 94; 10: 22.87; 12: 804
| Приказ Минстроя России № 774/пр от 11.12.2020 Прил. п.13 | СП Защита строительных конструкций и оборудования от коррозии |  |  | % | 51 | 0,85 | 43,35 |  |  | 10.55 |  | 371
|  | Всего по позиции |  |  | 10: 127.06
30 | ТЕР13-03-004-25 | Окраска металлических огрунтованных поверхностей: эмалью ФЛ-412 |  |  | 4: 100 м2; 7: 0,3794
| ОП п.1.13.7 | При нанесении лакокрасочных материалов ручным способом ОЗП=1,1; ТЗ=1,1
за 2 раза ПЗ=2 (ОЗП=2; ЭМ=2 к расх.; ЗПМ=2; МАТ=2 к расх.; ТЗ=2; ТЗМ=2)
| Приказ от 04.08.2020 № 421/пр п.58б | При применении сметных норм, включенных в сборники ГЭСН (ФЕР, ТЕР), аналогичных технологическим процессам в новом строительстве, в том числе по возведению новых конструктивных элементов ОЗП=1,15; ЭМ=1,25 к расх.; ЗПМ=1,25; ТЗ=1,15; ТЗМ=1,25
| 1 | ОТ |  |  | 8: 26.24; 9: 2,53; 10: 25.19; 11: 35.14; 12: 885
| 2 | ЭМ |  |  | 8: 7.16; 9: 2,5; 10: 6.79
| 3 | в т.ч. ОТм |  |  | 8: 0.29; 9: 2,5; 10: 0.28; 11: 35.14; 12: 10
| 4 | М |  |  | 8: 924.8; 9: 2; 10: 701.74
|  | ЗТ |  |  | 4: чел.-ч; 5: 3,24; 6: 2,53; 7: 3,1100177
|  | ЗТм |  |  | 4: чел.-ч; 5: 0,03; 6: 2,5; 7: 0,028455
|  | Итого по расценке |  |  | 8: 958.2; 10: 733.72
|  | ФОТ |  |  | 10: 25.47; 12: 895
| Приказ Минстроя России № 812/пр от 21.12.2020 Прил. п.13 | НР Защита строительных конструкций и оборудования от коррозии |  |  | 4: %; 5: 94; 7: 94; 10: 23.94; 12: 841
| Приказ Минстроя России № 774/пр от 11.12.2020 Прил. п.13 | СП Защита строительных конструкций и оборудования от коррозии |  |  | % | 51 | 0,85 | 43,35 |  |  | 11.04 |  | 388
|  | Всего по позиции |  |  | 10: 768.7
31 | ТЕР46-08-044-01 | Очистка бетонных поверхностей сжатым воздухом |  |  | 4: м2; 7: 65,12
Объем=1,48*44
| 1 | ОТ |  |  | 8: 2.21; 10: 143.92; 11: 35.14; 12: 5057
| 2 | ЭМ |  |  | 8: 9.17; 10: 597.15
|  | ЗТ |  |  | 4: чел.-ч; 5: 0,29; 7: 18,8848
|  | Итого по расценке |  |  | 8: 11.38; 10: 741.07
|  | ФОТ |  |  | 10: 143.92; 12: 5057
| Приказ Минстроя России № 812/пр от 21.12.2020 Прил. п.40.1 | НР Работы по реконструкции зданий и сооружений: усиление и замена существующих конструкций, возведение отдельных конструктивных элементов |  |  | 4: %; 5: 103; 7: 103; 10: 148.24; 12: 5209
| Приказ Минстроя России № 774/пр от 11.12.2020 Прил. п.40.1 | СП Работы по реконструкции зданий и сооружений: усиление и замена существующих конструкций, возведение отдельных конструктивных элементов |  |  | 4: %; 5: 59; 7: 59; 10: 84.91; 12: 2984
|  | Всего по позиции |  |  | 10: 974.22
32 | ТЕР08-01-003-02 Плиты перекрытия 28 шт. | Гидроизоляция стен, фундаментов: горизонтальная оклеечная в 1 слой |  |  | 4: 100 м2; 7: 0,6512
Объем=(1,48*44) / 100
| Приказ от 04.08.2020 № 421/пр п.58б | При применении сметных норм, включенных в сборники ГЭСН (ФЕР, ТЕР), аналогичных технологическим процессам в новом строительстве, в том числе по возведению новых конструктивных элементов ОЗП=1,15; ЭМ=1,25 к расх.; ЗПМ=1,25; ТЗ=1,15; ТЗМ=1,25
| 1 | ОТ |  |  | 8: 108.82; 9: 1,15; 10: 81.49; 11: 35.14; 12: 2864
| 2 | ЭМ |  |  | 8: 104.35; 9: 1,25; 10: 84.94
| 3 | в т.ч. ОТм |  |  | 8: 5.57; 9: 1,25; 10: 4.53; 11: 35.14; 12: 159
| 4 | М |  |  | 8: 1871.96; 10: 1219.02
|  | ЗТ |  |  | 4: чел.-ч; 5: 14,3; 6: 1,15; 7: 10,708984
|  | ЗТм |  |  | 4: чел.-ч; 5: 0,55; 6: 1,25; 7: 0,4477
|  | Итого по расценке |  |  | 8: 2085.13; 10: 1385.45
|  | ФОТ |  |  | 10: 86.02; 12: 3023
| Приказ Минстроя России № 812/пр от 21.12.2020 Прил. п.8 | НР Конструкции из кирпича и блоков |  |  | 4: %; 5: 110; 7: 110; 10: 94.62; 12: 3325
| Приказ Минстроя России № 774/пр от 11.12.2020 Прил. п.8 | СП Конструкции из кирпича и блоков |  |  | % | 69 | 0,85 | 58,65 |  |  | 50.45 |  | 1773
|  | Всего по позиции |  |  | 10: 1530.52
33 | ТССЦ-12.1.02.03-0206 | Унифлекс: ЭПП |  |  | 4: м2; 7: 71,632; 8: 14.4; 10: 1031.5
Итоги по разделу 3 Монтажные работы :
|  | Итого прямые затраты (справочно) |  |  | 10: 417432.72
В том числе:
|  | Оплата труда рабочих |  |  | 10: 16009.39
|  | Эксплуатация машин |  |  | 10: 63200.16
|  | Оплата труда машинистов |  |  | 10: 5343.16
|  | Материалы |  |  | 10: 338223.17
|  | Строительные работы |  |  | 10: 455512.86
В том числе:
|  | оплата труда |  |  | 10: 16009.39
| 2 кв 2021 (СМР), Письмо Минстроя России от 29.05.2021 г. №22127-ИФ/09 | эксплуатация машин и механизмов |  |  | 10: 63200.16
| 2 кв 2021 (СМР), Письмо Минстроя России от 29.05.2021 г. №22127-ИФ/09 | материалы |  |  | 10: 338223.17
|  | накладные расходы |  |  | 10: 24724.65
|  | сметная прибыль |  |  | 10: 13355.49
|  | Итого ФОТ (справочно) |  |  | 10: 21352.55
|  | Итого накладные расходы (справочно) |  |  | 10: 24724.65
|  | Итого сметная прибыль (справочно) |  |  | 10: 13355.49
|  | Итого по разделу 3 Монтажные работы |  |  | 10: 455512.86
Раздел 4. Перевозка строительного мусора
34 | ТССЦпг-01-01-01-041 | Погрузо-разгрузочные работы при автомобильных перевозках: Погрузка мусора строительного с погрузкой вручную |  |  | 4: 1 т груза; 7: 33,5304; 8: 41.42; 10: 1388.83
Объем=4,5+18,144*1,6
35 | ТССЦпг-03-21-01-021 | Перевозка грузов автомобилями-самосвалами грузоподъемностью 10 т работающих вне карьера на расстояние: I класс груза до 21 км |  |  | 4: 1 т груза; 7: 33,5304; 8: 15.29; 10: 512.68
36 | ТССЦпг-01-01-01-030 | Погрузо-разгрузочные работы при автомобильных перевозках: Погрузка труб металлических с применением автомобильных кранов |  |  | 4: 1 т груза; 7: 10,6268; 8: 10.04; 10: 106.69
Объем=17,14*620/1000
37 | ТССЦпг-03-32-01-002 | Перевозка длинномерных грузов трубоплетевозом грузоподъемностью 12 т на расстояние: I класс груза до 2 км |  |  | 4: 1 т груза; 7: 10,6268; 8: 4.26; 10: 45.27
38 | ТССЦпг-01-01-01-043 | Погрузо-разгрузочные работы при автомобильных перевозках: Погрузка мусора строительного с погрузкой экскаваторами емкостью ковша до 0,5 м3 (плиты перекрытия лотков) |  |  | 4: 1 т груза; 7: 28,336; 8: 3.24; 10: 91.81
Объем=28*0,44*2,3
39 | ТССЦпг-03-21-01-021 | Перевозка грузов автомобилями-самосвалами грузоподъемностью 10 т работающих вне карьера на расстояние: I класс груза до 21 км |  |  | 4: 1 т груза; 7: 28,336; 8: 15.29; 10: 433.26
Объем=28*0,44*2,3
Перевозка грузов от Краснодара до Щёлкино
40 | ТССЦпг-03-32-01-200 | Перевозка длинномерных грузов трубоплетевозом грузоподъемностью 12 т на расстояние: I класс груза до 200 км |  |  | 4: 1 т груза; 7: 17,11; 8: 110.81; 10: 1895.96
41 | ТССЦпг-03-32-01-201 Добавлять до 318км | Свыше 200 км добавлять на каждый последующий 1 км: I класс груза |  |  | 4: 1 т груза; 7: 17,11; 8: 0.5; 10: 1009.49
к=118 ПЗ=118 (ОЗП=118; ЭМ=118 к расх.; ЗПМ=118; МАТ=118 к расх.; ТЗ=118; ТЗМ=118)
42 | ТССЦпг-03-32-01-030 | Перевозка длинномерных грузов трубоплетевозом грузоподъемностью 12 т на расстояние: I класс груза до 30 км |  |  | 4: 1 т груза; 7: -17,11; 8: 23.2; 10: -11908.56
-30км ПЗ=30 (ОЗП=30; ЭМ=30 к расх.; ЗПМ=30; МАТ=30 к расх.; ТЗ=30; ТЗМ=30)
Итоги по разделу 4 Перевозка строительного мусора :
|  | Итого прямые затраты (справочно) |  |  | 10: -6424.57
В том числе:
|  | Эксплуатация машин |  |  | 10: 2426.58
|  | Материалы |  |  | 10: -8851.15
|  | Строительные работы |  |  | 10: -6424.57
|  | Строительные работы |  |  | 10: -7370.51
В том числе:
| 2 кв 2021 (СМР), Письмо Минстроя России от 29.05.2021 г. №22127-ИФ/09 | эксплуатация машин и механизмов |  |  | 10: 1480.64
| 2 кв 2021 (СМР), Письмо Минстроя России от 29.05.2021 г. №22127-ИФ/09 | материалы |  |  | 10: -8851.15
| 2 кв 2021 (СМР), Письмо Минстроя России от 29.05.2021 г. №22127-ИФ/09 | Транспортные расходы (перевозка), относимые на стоимость строительных работ |  |  | 10: 945.94
|  | Итого по разделу 4 Перевозка строительного мусора |  |  | 10: -6424.57
Итоги по смете:
|  | Итого прямые затраты (справочно) |  |  | 10: 417427.67; 12: 4402962
В том числе:
|  | Оплата труда рабочих |  |  | 10: 19120.91; 12: 671908
|  | Эксплуатация машин |  |  | 10: 68786.8; 12: 791736
|  | Оплата труда машинистов |  |  | 10: 5670.01; 12: 199244
|  | Материалы |  |  | 10: 329519.96; 12: 2939318
|  | Строительные работы |  |  | 10: 460379.68; 12: 5912295
|  | Строительные работы |  |  | 10: 459433.74; 12: 5901407
В том числе:
|  | оплата труда |  |  | 10: 19120.91; 12: 671908
| 2 кв 2021 (СМР), Письмо Минстроя России от 29.05.2021 г. №22127-ИФ/09 | эксплуатация машин и механизмов |  |  | 10: 67840.86; 11: 11.51; 12: 780848
| 2 кв 2021 (СМР), Письмо Минстроя России от 29.05.2021 г. №22127-ИФ/09 | материалы |  |  | 10: 329519.96; 11: 8.92; 12: 2939318
|  | накладные расходы |  |  | 10: 27937.52; 12: 981723
|  | сметная прибыль |  |  | 10: 15014.49; 12: 527610
| 2 кв 2021 (СМР), Письмо Минстроя России от 29.05.2021 г. №22127-ИФ/09 | Транспортные расходы (перевозка), относимые на стоимость строительных работ |  |  | 10: 945.94; 11: 11.51; 12: 10888
|  | Итого ФОТ (справочно) |  |  | 10: 24790.92; 12: 871152
|  | Итого накладные расходы (справочно) |  |  | 10: 27937.52; 12: 981723
|  | Итого сметная прибыль (справочно) |  |  | 10: 15014.49; 12: 527610
|  | ВСЕГО по смете |  |  | 10: 460379.68; 12: 5912295