## Альбом
Приложение № 2
Утверждено приказом № 421 от 4 августа 2020 г. Минстроя РФ
СОГЛАСОВАНО: | [9 empty] | УТВЕРЖДАЮ:
ООО «Наладочно-монтажное предприятие» | [6 empty] | Государственное унитарное предприятие Республики Крым «Крымтеплокоммунэнерго»
Директор | [5 empty] | Заместитель генерального директора по капитальному строительству ГУП РК «Крымтеплокоммунэнерго»
___________________Остах Г.В. | [8 empty] | ______________________Прилипко Д.В.
« _____ » ________________ 2021 г. | [8 empty] | «______ » _______________2021 г.
Наименование редакции сметных нормативов |  |  | Территориальные единичные расценки на строительные и специальные строительные работы ТЕР 81-02-01-2001. Сборник 1. Земляные работы. Республика Крым
Наименование программного продукта |  |  | ПК "ГРАНД-Смета 2021"
Капитальный ремонт участка наружных тепловых сетей от жилого дома №47 до жилого дома №60/1 г. Щелкино Ленинского района РК
(наименование стройки)
Капитальный ремонт участка наружных тепловых сетей от жилого дома №47 до жилого дома №60/1 г. Щелкино Ленинского района РК
(наименование объекта капитального строительства)
ЛОКАЛЬНЫЙ СМЕТНЫЙ РАСЧЕТ (СМЕТА) № 02-01-01
Капитальный ремонт участка наружных тепловых сетей от жилого дома №47 до жилого дома №60/1 г. Щелкино Ленинского района РК
(наименование конструктивного решения)
Составлен базисно-индексным методом
Основание |  | Акт осмотра. ПР 706/06-21
(проектная и (или) иная техническая документация)
Составлен(а) в текущем (базисном) уровне цен на 2 квартал 2021 г.
Сметная стоимость |  | 8339.68 | (667,03) | тыс.руб.
в том числе:
| строительных работ | 8339.68 | (667,03) | тыс.руб. |  | Средства на оплату труда рабочих |  |  |  |  | 878.63 | (25) | тыс.руб.
| монтажных работ | 0 | (0) | тыс.руб. |  | Нормативные затраты труда рабочих |  |  |  |  | 2687.59 |  | чел.час.
| оборудования | 0 | (0) | тыс.руб. |  | Нормативные затраты труда машинистов |  |  |  |  | 638.94 |  | чел.час.
| прочих затрат | 0 | (0) | тыс.руб. |  | Расчетный измеритель конструктивного решения
№ п/п | Обоснование | Наименование работ и затрат |  |  | Единица измерения | Количество |  |  | Сметная стоимость в базисном уровне цен (в текущем уровне цен (гр. 8) для ресурсов, отсутствующих в СНБ), руб. |  |  | Индексы | Сметная стоимость в текущем уровне цен, руб.
[6 empty] | на единицу | коэффициенты | всего с учетом коэффициентов | на единицу | коэффициенты | всего
1 | 2 | 3 |  |  | 4 | 5 | 6 | 7 | 8 | 9 | 10 | 11 | 12
Раздел 1. Участок от ж.д.47 до ж.д.60/1
Земляные работы.
1 | ТЕР01-01-009-23 | Разработка траншей экскаватором «обратная лопата» с ковшом вместимостью 0,25 м3 в отвал, группа грунтов: 2 |  |  | 4: 1000 м3; 7: 0,12717
Объем=(23*3*1,9*0,97) / 1000
| 2 | ЭМ |  |  | 8: 3743.02; 10: 476; 11: 11,51; 12: 5479
| 3 | в т.ч. ОТм |  |  | 8: 537.9; 10: 68.4; 11: 35,14; 12: 2404
|  | ЗТм |  |  | 4: чел.-ч; 5: 53,1; 7: 6,752727
|  | Итого по расценке |  |  | 8: 3743.02; 10: 476
|  | ФОТ |  |  | 10: 68.4; 12: 2404
| Приказ Минстроя России № 812/пр от 21.12.2020 Прил. п.1.1 | НР Земляные работы, выполняемые механизированным способом |  |  | 4: %; 5: 92; 7: 92; 10: 62.93; 12: 2212
| Приказ Минстроя России № 774/пр от 11.12.2020 Прил. п.1.1 | СП Земляные работы, выполняемые механизированным способом |  |  | 4: %; 5: 46; 7: 46; 10: 31.46; 12: 1106
|  | Всего по позиции |  |  | 10: 570.39; 12: 8797
2 | ТЕР01-02-057-02 | Разработка грунта вручную в траншеях глубиной до 2 м без креплений с откосами, группа грунтов: 2 |  |  | 4: 100 м3; 7: 0,0393
Объем=(23*3*1,9*0,03) / 100
| Прил.1.12 п.3.187 | Доработка вручную, зачистка дна и стенок с выкидкой грунта в котлованах и траншеях, разработанных механизированным способом ОЗП=1,2; ТЗ=1,2
| 1 | ОТ |  |  | 8: 1073.38; 9: 1,2; 10: 50.62; 11: 35,14; 12: 1779
|  | ЗТ |  |  | 4: чел.-ч; 5: 154; 6: 1,2; 7: 7,26264
|  | Итого по расценке |  |  | 8: 1073.38; 10: 50.62
|  | ФОТ |  |  | 10: 50.62; 12: 1779
| Приказ Минстроя России № 812/пр от 21.12.2020 Прил. п.1.2 | НР Земляные работы, выполняемые ручным способом |  |  | 4: %; 5: 89; 7: 89; 10: 45.05; 12: 1583
| Приказ Минстроя России № 774/пр от 11.12.2020 Прил. п.1.2 | СП Земляные работы, выполняемые ручным способом |  |  | 4: %; 5: 40; 7: 40; 10: 20.25; 12: 712
|  | Всего по позиции |  |  | 10: 115.92; 12: 4074
3 | ТЕР01-01-033-02 | Засыпка траншей и котлованов с перемещением грунта до 5 м бульдозерами мощностью: 59 кВт (80 л.с.), группа грунтов 2 |  |  | 4: 1000 м3; 7: 0,1311
Объем=(23*3*1,9) / 1000
| 2 | ЭМ |  |  | 8: 537.17; 10: 70.42; 11: 11,51; 12: 811
| 3 | в т.ч. ОТм |  |  | 8: 89.85; 10: 11.78; 11: 35,14; 12: 414
|  | ЗТм |  |  | 4: чел.-ч; 5: 8,87; 7: 1,162857
|  | Итого по расценке |  |  | 8: 537.17; 10: 70.42
|  | ФОТ |  |  | 10: 11.78; 12: 414
| Приказ Минстроя России № 812/пр от 21.12.2020 Прил. п.1.1 | НР Земляные работы, выполняемые механизированным способом |  |  | 4: %; 5: 92; 7: 92; 10: 10.84; 12: 381
| Приказ Минстроя России № 774/пр от 11.12.2020 Прил. п.1.1 | СП Земляные работы, выполняемые механизированным способом |  |  | 4: %; 5: 46; 7: 46; 10: 5.42; 12: 190
|  | Всего по позиции |  |  | 10: 86.68; 12: 1382
4 | ТЕР01-02-005-01 Пересечение грунтовой дороги | Уплотнение грунта пневматическими трамбовками, группа грунтов: 1-2 |  |  | 4: 100 м3; 7: 1,14
Объем=(20*3*1,9) / 100
| 1 | ОТ |  |  | 8: 95.35; 10: 108.7; 11: 35,14; 12: 3820
| 2 | ЭМ |  |  | 8: 283.64; 10: 323.35; 11: 11,51; 12: 3722
| 3 | в т.ч. ОТм |  |  | 8: 26.81; 10: 30.56; 11: 35,14; 12: 1074
|  | ЗТ |  |  | 4: чел.-ч; 5: 12,53; 7: 14,2842
|  | ЗТм |  |  | 4: чел.-ч; 5: 3,04; 7: 3,4656
|  | Итого по расценке |  |  | 8: 378.99; 10: 432.05
|  | ФОТ |  |  | 10: 139.26; 12: 4894
| Приказ Минстроя России № 812/пр от 21.12.2020 Прил. п.1.1 | НР Земляные работы, выполняемые механизированным способом |  |  | 4: %; 5: 92; 7: 92; 10: 128.12; 12: 4502
| Приказ Минстроя России № 774/пр от 11.12.2020 Прил. п.1.1 | СП Земляные работы, выполняемые механизированным способом |  |  | 4: %; 5: 46; 7: 46; 10: 64.06; 12: 2251
|  | Всего по позиции |  |  | 10: 624.23; 12: 14295
5 | ТЕР01-02-061-02 | Засыпка вручную траншей, пазух котлованов и ям, группа грунтов: 2 (бордюры) |  |  | 4: 100 м3; 7: 0,002
Объем=(0,1*0,1*20) / 100
| 1 | ОТ |  |  | 8: 651.24; 10: 1.3; 11: 35,14; 12: 46
|  | ЗТ |  |  | 4: чел.-ч; 5: 97,2; 7: 0,1944
|  | Итого по расценке |  |  | 8: 651.24; 10: 1.3
|  | ФОТ |  |  | 10: 1.3; 12: 46
| Приказ Минстроя России № 812/пр от 21.12.2020 Прил. п.1.2 | НР Земляные работы, выполняемые ручным способом |  |  | 4: %; 5: 89; 7: 89; 10: 1.16; 12: 41
| Приказ Минстроя России № 774/пр от 11.12.2020 Прил. п.1.2 | СП Земляные работы, выполняемые ручным способом |  |  | 4: %; 5: 40; 7: 40; 10: 0.52; 12: 18
|  | Всего по позиции |  |  | 10: 2.98; 12: 105
Демонтажные работы.
6 | ТЕРр68-12-4 | Разборка покрытий и оснований: асфальтобетонных с помощью молотков отбойных |  |  | 4: 100 м3; 7: 0,15
Объем=(20*3*0,25) / 100
| Приказ от 04.08.2020 № 421/пр прил.10 табл.3 п.10.3 | Производство ремонтно-строительных работ осуществляется в стесненных условиях населенных пунктов: территорий общего пользования ОЗП=1,1; ЭМ=1,1 к расх.; ЗПМ=1,1; ТЗ=1,1; ТЗМ=1,1
| 1 | ОТ |  |  | 8: 1805.66; 9: 1,1; 10: 297.93; 11: 35,14; 12: 10469
| 2 | ЭМ |  |  | 8: 4037.32; 9: 1,1; 10: 666.16; 11: 11,51; 12: 7668
| 3 | в т.ч. ОТм |  |  | 8: 371.53; 9: 1,1; 10: 61.3; 11: 35,14; 12: 2154
|  | ЗТ |  |  | 4: чел.-ч; 5: 243,35; 6: 1,1; 7: 40,15275
|  | ЗТм |  |  | 4: чел.-ч; 5: 41,39; 6: 1,1; 7: 6,82935
|  | Итого по расценке |  |  | 8: 5842.98; 10: 964.09
|  | ФОТ |  |  | 10: 359.23; 12: 12623
| Приказ Минстроя России № 812/пр от 21.12.2020 Прил. п.102 | НР Благоустройство (ремонтно-строительные) |  |  | 4: %; 5: 102; 7: 102; 10: 366.41; 12: 12875
| Приказ Минстроя России № 774/пр от 11.12.2020 Прил. п.102 | СП Благоустройство (ремонтно-строительные) |  |  | 4: %; 5: 54; 7: 54; 10: 193.98; 12: 6816
|  | Всего по позиции |  |  | 10: 1524.48; 12: 37828
7 | ТЕРр68-12-2 | Разборка покрытий и оснований: щебеночных |  |  | 4: 100 м3; 7: 0,108
Объем=(20*3*0,18) / 100
| Приказ от 04.08.2020 № 421/пр прил.10 табл.3 п.10.3 | Производство ремонтно-строительных работ осуществляется в стесненных условиях населенных пунктов: территорий общего пользования ОЗП=1,1; ЭМ=1,1 к расх.; ЗПМ=1,1; ТЗ=1,1; ТЗМ=1,1
| 1 | ОТ |  |  | 8: 129.14; 9: 1,1; 10: 15.34; 11: 35,14; 12: 539
| 2 | ЭМ |  |  | 8: 465.59; 9: 1,1; 10: 55.31; 11: 11,51; 12: 637
| 3 | в т.ч. ОТм |  |  | 8: 51.67; 9: 1,1; 10: 6.14; 11: 35,14; 12: 216
|  | ЗТ |  |  | 4: чел.-ч; 5: 18,37; 6: 1,1; 7: 2,182356
|  | ЗТм |  |  | 4: чел.-ч; 5: 4,65; 6: 1,1; 7: 0,55242
|  | Итого по расценке |  |  | 8: 594.73; 10: 70.65
|  | ФОТ |  |  | 10: 21.48; 12: 755
| Приказ Минстроя России № 812/пр от 21.12.2020 Прил. п.102 | НР Благоустройство (ремонтно-строительные) |  |  | 4: %; 5: 102; 7: 102; 10: 21.91; 12: 770
| Приказ Минстроя России № 774/пр от 11.12.2020 Прил. п.102 | СП Благоустройство (ремонтно-строительные) |  |  | 4: %; 5: 54; 7: 54; 10: 11.6; 12: 408
|  | Всего по позиции |  |  | 10: 104.16; 12: 2354
8 | ТЕРр68-14-1 | Разборка бортовых камней: на бетонном основании |  |  | 4: 100 м; 7: 0,03
Объем=3 / 100
| Приказ от 04.08.2020 № 421/пр прил.10 табл.3 п.10.3 | Производство ремонтно-строительных работ осуществляется в стесненных условиях населенных пунктов: территорий общего пользования ОЗП=1,1; ЭМ=1,1 к расх.; ЗПМ=1,1; ТЗ=1,1; ТЗМ=1,1
| 1 | ОТ |  |  | 8: 526.28; 9: 1,1; 10: 17.37; 11: 35,14; 12: 610
| 2 | ЭМ |  |  | 8: 899.49; 9: 1,1; 10: 29.68; 11: 11,51; 12: 342
| 3 | в т.ч. ОТм |  |  | 8: 82.91; 9: 1,1; 10: 2.74; 11: 35,14; 12: 96
|  | ЗТ |  |  | 4: чел.-ч; 5: 68,26; 6: 1,1; 7: 2,25258
|  | ЗТм |  |  | 4: чел.-ч; 5: 9,4; 6: 1,1; 7: 0,3102
|  | Итого по расценке |  |  | 8: 1425.77; 10: 47.05
|  | ФОТ |  |  | 10: 20.11; 12: 706
| Приказ Минстроя России № 812/пр от 21.12.2020 Прил. п.102 | НР Благоустройство (ремонтно-строительные) |  |  | 4: %; 5: 102; 7: 102; 10: 20.51; 12: 720
| Приказ Минстроя России № 774/пр от 11.12.2020 Прил. п.102 | СП Благоустройство (ремонтно-строительные) |  |  | 4: %; 5: 54; 7: 54; 10: 10.86; 12: 381
|  | Всего по позиции |  |  | 10: 78.42; 12: 2053
9 | ТЕР46-04-001-01 | Разборка: бутовых фундаментов (опоры) |  |  | 4: м3; 7: 6,72
Объем=0,4*0,6*2*14
| 1 | ОТ |  |  | 8: 63.54; 10: 426.99; 11: 35,14; 12: 15004
| 2 | ЭМ |  |  | 8: 49.79; 10: 334.59; 11: 11,51; 12: 3851
|  | ЗТ |  |  | 4: чел.-ч; 5: 8,35; 7: 56,112
|  | Итого по расценке |  |  | 8: 113.33; 10: 761.58
|  | ФОТ |  |  | 10: 426.99; 12: 15004
| Приказ Минстроя России № 812/пр от 21.12.2020 Прил. п.40.2 | НР Работы по реконструкции зданий и сооружений: разборка отдельных конструктивных элементов здания (сооружения), а также зданий (сооружений) в целом |  |  | 4: %; 5: 91; 7: 91; 10: 388.56; 12: 13654
| Приказ Минстроя России № 774/пр от 11.12.2020 Прил. п.40.2 | СП Работы по реконструкции зданий и сооружений: разборка отдельных конструктивных элементов здания (сооружения), а также зданий (сооружений) в целом |  |  | 4: %; 5: 52; 7: 52; 10: 222.03; 12: 7802
|  | Всего по позиции |  |  | 10: 1372.17; 12: 40311
10 | ТЕР07-06-002-07 Демонтаж | Устройство плит перекрытий каналов площадью: до 5 м2 (плиты тепловой камеры) (ТК) (Демонтаж) |  |  | 4: 100 шт; 7: 0,02
Объем=2 / 100
| Приказ от 04.09.2019 № 519/пр табл.2 п.1 | Демонтаж (разборка) сборных бетонных и железобетонных строительных конструкций ОЗП=0,8; ЭМ=0,8 к расх.; ЗПМ=0,8; МАТ=0 к расх.; ТЗ=0,8; ТЗМ=0,8
| Приказ от 04.08.2020 № 421/пр прил.10 табл.3 п.10.3 | Производство ремонтно-строительных работ осуществляется в стесненных условиях населенных пунктов: территорий общего пользования ОЗП=1,1; ЭМ=1,1 к расх.; ЗПМ=1,1; ТЗ=1,1; ТЗМ=1,1
| 1 | ОТ |  |  | 8: 1006.66; 9: 0,88; 10: 17.72; 11: 35,14; 12: 623
| 2 | ЭМ |  |  | 8: 5645.39; 9: 0,88; 10: 99.36; 11: 11,51; 12: 1144
| 3 | в т.ч. ОТм |  |  | 8: 689.8; 9: 0,88; 10: 12.14; 11: 35,14; 12: 427
| 4 | М |  |  | 8: 398.33; 9: 0; 10: 0; 11: 8,92
| 05.1.08.14 | Конструкции сборные железобетонные |  |  | 4: шт; 5: 100; 6: 0; 7: 0
|  | ЗТ |  |  | 4: чел.-ч; 5: 119,84; 6: 0,88; 7: 2,109184
|  | ЗТм |  |  | 4: чел.-ч; 5: 58,26; 6: 0,88; 7: 1,025376
|  | Итого по расценке |  |  | 8: 7050.38; 10: 117.08
|  | ФОТ |  |  | 10: 29.86; 12: 1050
| Приказ Минстроя России № 812/пр от 21.12.2020 Прил. п.7 | НР Бетонные и железобетонные сборные конструкции и работы в строительстве |  |  | 4: %; 5: 110; 7: 110; 10: 32.85; 12: 1155
| Приказ Минстроя России № 774/пр от 11.12.2020 Прил. п.7 | СП Бетонные и железобетонные сборные конструкции и работы в строительстве |  |  | 4: %; 5: 73; 7: 73; 10: 21.8; 12: 767
|  | Всего по позиции |  |  | 10: 171.73; 12: 3689
11 | ТЕР24-01-004-08 Демонтаж | Надземная прокладка стальных трубопроводов при номинальном давлении 1,6 МПа, температуре 150°С, диаметр труб 250 мм (Демонтаж) |  |  | 4: км; 7: 0,31
Объем=(358-48)/1000
| Приказ от 04.09.2019 № 519/пр табл.2 п.5 | Демонтаж (разборка) сетей инженерно-технического обеспечения ОЗП=0,6; ЭМ=0,6 к расх.; ЗПМ=0,6; МАТ=0 к расх.; ТЗ=0,6; ТЗМ=0,6
| Приказ от 04.08.2020 № 421/пр прил.10 табл.3 п.10.3 | Производство ремонтно-строительных работ осуществляется в стесненных условиях населенных пунктов: территорий общего пользования ОЗП=1,1; ЭМ=1,1 к расх.; ЗПМ=1,1; ТЗ=1,1; ТЗМ=1,1
| 1 | ОТ |  |  | 8: 6858.24; 9: 0,66; 10: 1403.2; 11: 35,14; 12: 49308
| 2 | ЭМ |  |  | 8: 16332.17; 9: 0,66; 10: 3341.56; 11: 11,51; 12: 38461
| 3 | в т.ч. ОТм |  |  | 8: 1293.61; 9: 0,66; 10: 264.67; 11: 35,14; 12: 9301
| 4 | М |  |  | 8: 17889.36; 9: 0; 10: 0; 11: 8,92
| 23.3.10.02 | Трубы стальные |  |  | 4: м; 5: 1000; 6: 0; 7: 0
|  | ЗТ |  |  | 4: чел.-ч; 5: 752; 6: 0,66; 7: 153,8592
|  | ЗТм |  |  | 4: чел.-ч; 5: 124,22; 6: 0,66; 7: 25,415412
|  | Итого по расценке |  |  | 8: 41079.77; 10: 4744.76
|  | ФОТ |  |  | 10: 1667.87; 12: 58609
| Приказ Минстроя России № 812/пр от 21.12.2020 Прил. п.18 | НР Наружные сети водопровода, канализации, теплоснабжения, газопровода |  |  | 4: %; 5: 117; 7: 117; 10: 1951.41; 12: 68573
| Приказ Минстроя России № 774/пр от 11.12.2020 Прил. п.18 | СП Наружные сети водопровода, канализации, теплоснабжения, газопровода |  |  | 4: %; 5: 74; 7: 74; 10: 1234.22; 12: 43371
|  | Всего по позиции |  |  | 10: 7930.39; 12: 199713
12 | ТЕРр66-16-6 | Демонтаж трубопроводов в непроходных каналах краном диаметром труб: до 250 мм |  |  | 4: 100 м; 7: 0,48
Объем=(24*2) / 100
| Приказ от 04.08.2020 № 421/пр прил.10 табл.3 п.10.3 | Производство ремонтно-строительных работ осуществляется в стесненных условиях населенных пунктов: территорий общего пользования ОЗП=1,1; ЭМ=1,1 к расх.; ЗПМ=1,1; ТЗ=1,1; ТЗМ=1,1
| 1 | ОТ |  |  | 8: 453.56; 9: 1,1; 10: 239.48; 11: 35,14; 12: 8415
| 2 | ЭМ |  |  | 8: 397.68; 9: 1,1; 10: 209.98; 11: 11,51; 12: 2417
| 3 | в т.ч. ОТм |  |  | 8: 41.58; 9: 1,1; 10: 21.95; 11: 35,14; 12: 771
| 4 | М |  |  | 8: 82.43; 10: 39.57; 11: 8,92; 12: 353
|  | ЗТ |  |  | 4: чел.-ч; 5: 59,6; 6: 1,1; 7: 31,4688
|  | ЗТм |  |  | 4: чел.-ч; 5: 3,54; 6: 1,1; 7: 1,86912
|  | Итого по расценке |  |  | 8: 933.67; 10: 489.03
|  | ФОТ |  |  | 10: 261.43; 12: 9186
| Приказ Минстроя России № 812/пр от 21.12.2020 Прил. п.100.1 | НР Наружные инженерные сети: демонтаж, разборка, очистка (ремонтно-строительные) |  |  | 4: %; 5: 89; 7: 89; 10: 232.67; 12: 8176
| Приказ Минстроя России № 774/пр от 11.12.2020 Прил. п.100.1 | СП Наружные инженерные сети: демонтаж, разборка, очистка (ремонтно-строительные) |  |  | 4: %; 5: 44; 7: 44; 10: 115.03; 12: 4042
|  | Всего по позиции |  |  | 10: 836.73; 12: 23403
13 | ТЕРр66-24-2 | Разборка тепловой изоляции: из ваты минеральной |  |  | 4: 100 м2; 7: 4,4178
Объем=(3,14*(0,273+0,06*2)*358) / 100
| Приказ от 04.08.2020 № 421/пр прил.10 табл.3 п.10.3 | Производство ремонтно-строительных работ осуществляется в стесненных условиях населенных пунктов: территорий общего пользования ОЗП=1,1; ЭМ=1,1 к расх.; ЗПМ=1,1; ТЗ=1,1; ТЗМ=1,1
| 1 | ОТ |  |  | 8: 141.72; 9: 1,1; 10: 688.7; 11: 35,14; 12: 24201
|  | ЗТ |  |  | 4: чел.-ч; 5: 19,1; 6: 1,1; 7: 92,817978
|  | Итого по расценке |  |  | 8: 141.72; 10: 688.7
|  | ФОТ |  |  | 10: 688.7; 12: 24201
| Приказ Минстроя России № 812/пр от 21.12.2020 Прил. п.100.1 | НР Наружные инженерные сети: демонтаж, разборка, очистка (ремонтно-строительные) |  |  | 4: %; 5: 89; 7: 89; 10: 612.94; 12: 21539
| Приказ Минстроя России № 774/пр от 11.12.2020 Прил. п.100.1 | СП Наружные инженерные сети: демонтаж, разборка, очистка (ремонтно-строительные) |  |  | 4: %; 5: 44; 7: 44; 10: 303.03; 12: 10648
|  | Всего по позиции |  |  | 10: 1604.67; 12: 56388
14 | ТЕРр66-12-1 | Очистка непроходных каналов: от сухого ила и грязи при снятых трубах, глубина очистки до 2 м |  |  | 4: м3; 7: 2,51
Объем=2,18*23*0,05
| Приказ от 04.08.2020 № 421/пр прил.10 табл.3 п.10.3 | Производство ремонтно-строительных работ осуществляется в стесненных условиях населенных пунктов: территорий общего пользования ОЗП=1,1; ЭМ=1,1 к расх.; ЗПМ=1,1; ТЗ=1,1; ТЗМ=1,1
| 1 | ОТ |  |  | 8: 24.12; 9: 1,1; 10: 66.6; 11: 35,14; 12: 2340
|  | ЗТ |  |  | 4: чел.-ч; 5: 3,49; 6: 1,1; 7: 9,63589
|  | Итого по расценке |  |  | 8: 24.12; 10: 66.6
|  | ФОТ |  |  | 10: 66.6; 12: 2340
| Приказ Минстроя России № 812/пр от 21.12.2020 Прил. п.100.1 | НР Наружные инженерные сети: демонтаж, разборка, очистка (ремонтно-строительные) |  |  | 4: %; 5: 89; 7: 89; 10: 59.27; 12: 2083
| Приказ Минстроя России № 774/пр от 11.12.2020 Прил. п.100.1 | СП Наружные инженерные сети: демонтаж, разборка, очистка (ремонтно-строительные) |  |  | 4: %; 5: 44; 7: 44; 10: 29.3; 12: 1030
|  | Всего по позиции |  |  | 10: 155.17; 12: 5453
15 | ТЕРр66-10-3 | Очистка камер: от сухого ила и грязи без труб и арматуры |  |  | 4: м3; 7: 0,95
Объем=2,5*3,8*0,1
| Приказ от 04.08.2020 № 421/пр прил.10 табл.3 п.10.3 | Производство ремонтно-строительных работ осуществляется в стесненных условиях населенных пунктов: территорий общего пользования ОЗП=1,1; ЭМ=1,1 к расх.; ЗПМ=1,1; ТЗ=1,1; ТЗМ=1,1
| 1 | ОТ |  |  | 8: 29.85; 9: 1,1; 10: 31.19; 11: 35,14; 12: 1096
|  | ЗТ |  |  | 4: чел.-ч; 5: 4,32; 6: 1,1; 7: 4,5144
|  | Итого по расценке |  |  | 8: 29.85; 10: 31.19
|  | ФОТ |  |  | 10: 31.19; 12: 1096
| Приказ Минстроя России № 812/пр от 21.12.2020 Прил. п.100.1 | НР Наружные инженерные сети: демонтаж, разборка, очистка (ремонтно-строительные) |  |  | 4: %; 5: 89; 7: 89; 10: 27.76; 12: 975
| Приказ Минстроя России № 774/пр от 11.12.2020 Прил. п.100.1 | СП Наружные инженерные сети: демонтаж, разборка, очистка (ремонтно-строительные) |  |  | 4: %; 5: 44; 7: 44; 10: 13.72; 12: 482
|  | Всего по позиции |  |  | 10: 72.67; 12: 2553
Монтажные работы.
16 | ТЕР06-01-015-07 | Установка закладных деталей весом: до 4 кг |  |  | 4: т; 7: 0,24
Объем=(4,25*52+52*4*0,11)/1000
| Приказ от 04.08.2020 № 421/пр прил.10 табл.3 п.10.3 | Производство ремонтно-строительных работ осуществляется в стесненных условиях населенных пунктов: территорий общего пользования ОЗП=1,1; ЭМ=1,1 к расх.; ЗПМ=1,1; ТЗ=1,1; ТЗМ=1,1
| 1 | ОТ |  |  | 8: 1748.14; 9: 1,1; 10: 461.51; 11: 35,14; 12: 16217
| 2 | ЭМ |  |  | 8: 35.15; 9: 1,1; 10: 9.28; 11: 11,51; 12: 107
| 3 | в т.ч. ОТм |  |  | 8: 3.91; 9: 1,1; 10: 1.03; 11: 35,14; 12: 36
| 08.4.01.02 | Детали закладные и накладные |  |  | 4: т; 5: 1; 7: 0,24
|  | ЗТ |  |  | 4: чел.-ч; 5: 215,82; 6: 1,1; 7: 56,97648
|  | ЗТм |  |  | 4: чел.-ч; 5: 0,36; 6: 1,1; 7: 0,09504
|  | Итого по расценке |  |  | 8: 1783.29; 10: 470.79
|  | ФОТ |  |  | 10: 462.54; 12: 16253
| Приказ Минстроя России № 812/пр от 21.12.2020 Прил. п.6 | НР Бетонные и железобетонные монолитные конструкции и работы в строительстве |  |  | 4: %; 5: 102; 7: 102; 10: 471.79; 12: 16578
| Приказ Минстроя России № 774/пр от 11.12.2020 Прил. п.6 | СП Бетонные и железобетонные монолитные конструкции и работы в строительстве |  |  | 4: %; 5: 58; 7: 58; 10: 268.27; 12: 9427
|  | Всего по позиции |  |  | 10: 1210.85; 12: 42329
17 | ТССЦ-08.4.01.02-0013 | Детали закладные и накладные изготовленные: с применением сварки, гнутья, сверления (пробивки) отверстий (при наличии одной из этих операций или всего перечня в любых сочетаниях) поставляемые отдельно |  |  | т |  |  | 0,22 | 7609.34 |  | 1674.05 | 8,92 | 14933
(Бетонные и железобетонные сборные конструкции и работы в строительстве)
Объем=4,25*52/1000
18 | ТССЦ-01.7.15.02-0051 | Болты анкерные |  |  | т |  |  | 0,02 | 15020.14 |  | 300.4 | 8,92 | 2680
(Бетонные и железобетонные сборные конструкции и работы в строительстве)
Объем=208*0,11/1000
19 | ТЕР07-06-002-07 | Устройство плит перекрытий каналов площадью: до 5 м2 с учетом плит тепловой камеры |  |  | 4: 100 шт; 7: 0,1
Объем=(8+2) / 100
| Приказ от 04.08.2020 № 421/пр прил.10 табл.3 п.10.3 | Производство ремонтно-строительных работ осуществляется в стесненных условиях населенных пунктов: территорий общего пользования ОЗП=1,1; ЭМ=1,1 к расх.; ЗПМ=1,1; ТЗ=1,1; ТЗМ=1,1
| 1 | ОТ |  |  | 8: 1006.66; 9: 1,1; 10: 110.73; 11: 35,14; 12: 3891
| 2 | ЭМ |  |  | 8: 5645.39; 9: 1,1; 10: 620.99; 11: 11,51; 12: 7148
| 3 | в т.ч. ОТм |  |  | 8: 689.8; 9: 1,1; 10: 75.88; 11: 35,14; 12: 2666
| 4 | М |  |  | 8: 398.33; 10: 39.83; 11: 8,92; 12: 355
| 05.1.08.14 | Конструкции сборные железобетонные |  |  | 4: шт; 5: 100; 7: 10
|  | ЗТ |  |  | 4: чел.-ч; 5: 119,84; 6: 1,1; 7: 13,1824
|  | ЗТм |  |  | 4: чел.-ч; 5: 58,26; 6: 1,1; 7: 6,4086
|  | Итого по расценке |  |  | 8: 7050.38; 10: 771.55
|  | ФОТ |  |  | 10: 186.61; 12: 6557
| Приказ Минстроя России № 812/пр от 21.12.2020 Прил. п.7 | НР Бетонные и железобетонные сборные конструкции и работы в строительстве |  |  | 4: %; 5: 110; 7: 110; 10: 205.27; 12: 7213
| Приказ Минстроя России № 774/пр от 11.12.2020 Прил. п.7 | СП Бетонные и железобетонные сборные конструкции и работы в строительстве |  |  | 4: %; 5: 73; 7: 73; 10: 136.23; 12: 4787
|  | Всего по позиции |  |  | 10: 1113.05; 12: 23394
20 | ТССЦ-05.1.06.09-0073 | Плита перекрытия: П21-8 /бетон В22,5 (М300), объем 1,18 м3, расход арматуры 99,8 кг/ (серия 3.006.1-2.87 вып.2) |  |  | шт |  |  | 4 | 3078.53 |  | 12314.12 | 8,92 | 109842
(Бетонные и железобетонные сборные конструкции и работы в строительстве)
21 | ТЕР24-01-009-08 | Надземная прокладка стальных трубопроводов в изоляции из пенополиуретана (ППУ) с изоляцией стыков скорлупами при номинальном давлении 1,6 МПа, температуре 150°С, диаметр труб 250 мм |  |  | 4: км; 7: 0,31
Объем=310/1000
| Приказ от 04.08.2020 № 421/пр п.58б | При применении сметных норм, включенных в сборники ГЭСН (ФЕР, ТЕР), аналогичных технологическим процессам в новом строительстве, в том числе по возведению новых конструктивных элементов ОЗП=1,15; ЭМ=1,25 к расх.; ЗПМ=1,25; ТЗ=1,15; ТЗМ=1,25
| Приказ от 04.08.2020 № 421/пр прил.10 табл.3 п.10.3 | Производство ремонтно-строительных работ осуществляется в стесненных условиях населенных пунктов: территорий общего пользования ОЗП=1,1; ЭМ=1,1 к расх.; ЗПМ=1,1; ТЗ=1,1; ТЗМ=1,1
| 1 | ОТ |  |  | 8: 11446.51; 9: 1,265; 10: 4488.75; 11: 35,14; 12: 157735
| 2 | ЭМ |  |  | 8: 21969.72; 9: 1,375; 10: 9364.59; 11: 11,51; 12: 107786
| 3 | в т.ч. ОТм |  |  | 8: 1885.46; 9: 1,375; 10: 803.68; 11: 35,14; 12: 28241
| 4 | М |  |  | 8: 35213.03; 10: 10916.04; 11: 8,92; 12: 97371
| 12.2.03.06 | Пластина замковая из полиэтилена |  |  | 4: шт; 5: 149; 7: 46,19
| 12.2.06.06 | Скорлупы из пенополиуретана |  |  | 4: компл.; 5: 149; 7: 46,19
| 23.4.01.03 | Трубы стальные в пенополиуретановой изоляции |  |  | 4: м; 5: 1000; 7: 310
|  | ЗТ |  |  | 4: чел.-ч; 5: 1255,1; 6: 1,265; 7: 492,187465
|  | ЗТм |  |  | 4: чел.-ч; 5: 174,2; 6: 1,375; 7: 74,25275
|  | Итого по расценке |  |  | 8: 68629.26; 10: 24769.38
|  | ФОТ |  |  | 10: 5292.43; 12: 185976
| Приказ Минстроя России № 812/пр от 21.12.2020 Прил. п.18 | НР Наружные сети водопровода, канализации, теплоснабжения, газопровода |  |  | 4: %; 5: 117; 7: 117; 10: 6192.14; 12: 217592
| Приказ Минстроя России № 774/пр от 11.12.2020 Прил. п.18 | СП Наружные сети водопровода, канализации, теплоснабжения, газопровода |  |  | % | 74 | 0,85 | 62,9 |  |  | 3328.94 |  | 116979
|  | Всего по позиции |  |  | 10: 34290.46; 12: 697463
22 | п.1 ТЦ_ 24.1.01.05_91_2311217585_21.07.2021_02 | Комплект заделки стыка 273/400 ППУ-ПЭ-ТЕПЛО-7 (ТИАЛ-ТУМ) с ОДК |  |  | шт |  |  | 46 | 4114.6 |  | 21218.83 | 8,92 | 189272
(Наружные сети водопровода, канализации, теплоснабжения, газопровода)
23 | ТССЦ-23.4.01.03-0017 | Труба стальная изолированная пенополиуретаном (ГОСТ 30732-2006) в оцинкованной оболочке диаметром: 273 мм, толщиной стенки 7 мм, наружным диаметром оболочки 400 мм |  |  | м |  |  | 310 | 965.3 |  | 299243 | 8,92 | 2669248
(Наружные сети водопровода, канализации, теплоснабжения, газопровода)
24 | ТЕР24-01-008-08 | Прокладка стальных трубопроводов в непроходном канале в изоляции из пенополиуретана (ППУ) с изоляцией стыков скорлупами при номинальном давлении 1,6 МПа, температуре 150°С, диаметр труб 250 мм |  |  | 4: км; 7: 0,05
Объем=48/1000
| Приказ от 04.08.2020 № 421/пр п.58б | При применении сметных норм, включенных в сборники ГЭСН (ФЕР, ТЕР), аналогичных технологическим процессам в новом строительстве, в том числе по возведению новых конструктивных элементов ОЗП=1,15; ЭМ=1,25 к расх.; ЗПМ=1,25; ТЗ=1,15; ТЗМ=1,25
| Приказ от 04.08.2020 № 421/пр прил.10 табл.3 п.10.3 | Производство ремонтно-строительных работ осуществляется в стесненных условиях населенных пунктов: территорий общего пользования ОЗП=1,1; ЭМ=1,1 к расх.; ЗПМ=1,1; ТЗ=1,1; ТЗМ=1,1
| 1 | ОТ |  |  | 8: 12853.21; 9: 1,265; 10: 812.97; 11: 35,14; 12: 28568
| 2 | ЭМ |  |  | 8: 32011.27; 9: 1,375; 10: 2200.77; 11: 11,51; 12: 25331
| 3 | в т.ч. ОТм |  |  | 8: 2204.23; 9: 1,375; 10: 151.54; 11: 35,14; 12: 5325
| 4 | М |  |  | 8: 42491.17; 10: 2124.56; 11: 8,92; 12: 18951
| 12.2.03.06 | Пластина замковая из полиэтилена |  |  | 4: шт; 5: 149; 7: 7,45
| 12.2.06.06 | Скорлупы из пенополиуретана |  |  | 4: компл.; 5: 149; 7: 7,45
| 23.4.01.03 | Трубы стальные в пенополиуретановой изоляции |  |  | 4: м; 5: 1000; 7: 50
|  | ЗТ |  |  | 4: чел.-ч; 5: 1391,04; 6: 1,265; 7: 87,98328
|  | ЗТм |  |  | 4: чел.-ч; 5: 192,37; 6: 1,375; 7: 13,2254375
|  | Итого по расценке |  |  | 8: 87355.65; 10: 5138.3
|  | ФОТ |  |  | 10: 964.51; 12: 33893
| Приказ Минстроя России № 812/пр от 21.12.2020 Прил. п.18 | НР Наружные сети водопровода, канализации, теплоснабжения, газопровода |  |  | 4: %; 5: 117; 7: 117; 10: 1128.48; 12: 39655
| Приказ Минстроя России № 774/пр от 11.12.2020 Прил. п.18 | СП Наружные сети водопровода, канализации, теплоснабжения, газопровода |  |  | % | 74 | 0,85 | 62,9 |  |  | 606.68 |  | 21319
|  | Всего по позиции |  |  | 10: 6873.46; 12: 133824
25 | п.1 ТЦ_ 24.1.01.05_91_2311217585_21.07.2021_02 | Комплект заделки стыка 273/400 ППУ-ПЭ-ТЕПЛО-7 (ТИАЛ-ТУМ) с ОДК |  |  | 7: 7; 8: 4114.6; 10: 3228.92; 11: 8,92; 12: 28802
(Наружные сети водопровода, канализации, теплоснабжения, газопровода)
26 | ТССЦ-23.4.01.03-0047 | Труба стальная изолированная пенополиуретаном (ГОСТ 30732-2006) в полиэтиленовой оболочке диаметром: 273 мм, толщиной стенки 7 мм, наружным диаметром оболочки 400 мм |  |  | м |  |  | 48 | 877.31 |  | 42110.88 | 8,92 | 375629
(Наружные сети водопровода, канализации, теплоснабжения, газопровода)
27 | п.2 ТЦ_ 23.1.03.01_91_2311217585_21.07.2021_02 | Неподвижная опора э/св 273х7/400 ППУ-ПЭ |  |  | шт |  |  | 2 | 33530 |  | 7517.94 | 8,92 | 67060
(Наружные сети водопровода, канализации, теплоснабжения, газопровода)
28 | ТЕР22-03-001-05 | Установка фасонных частей стальных сварных диаметром: 100-250 мм |  |  | 4: т; 7: 3,303
Объем=(2*21,1+2*116+(18+4)*126+2*128,4)/1000
| Приказ от 04.08.2020 № 421/пр п.58б | При применении сметных норм, включенных в сборники ГЭСН (ФЕР, ТЕР), аналогичных технологическим процессам в новом строительстве, в том числе по возведению новых конструктивных элементов ОЗП=1,15; ЭМ=1,25 к расх.; ЗПМ=1,25; ТЗ=1,15; ТЗМ=1,25
| Приказ от 04.08.2020 № 421/пр прил.10 табл.3 п.10.3 | Производство ремонтно-строительных работ осуществляется в стесненных условиях населенных пунктов: территорий общего пользования ОЗП=1,1; ЭМ=1,1 к расх.; ЗПМ=1,1; ТЗ=1,1; ТЗМ=1,1
| 1 | ОТ |  |  | 8: 3502.62; 9: 1,265; 10: 14634.98; 11: 35,14; 12: 514273
| 2 | ЭМ |  |  | 8: 14229.11; 9: 1,375; 10: 64623.28; 11: 11,51; 12: 743814
| 3 | в т.ч. ОТм |  |  | 8: 1243.59; 9: 1,375; 10: 5647.92; 11: 35,14; 12: 198468
| 4 | М |  |  | 8: 8304.97; 10: 27431.32; 11: 8,92; 12: 244687
| 23.8.03.12 | Фланцы стальные |  |  | 4: компл.; 5: 0; 7: 0
|  | ЗТ |  |  | 4: чел.-ч; 5: 353,8; 6: 1,265; 7: 1478,280771
|  | ЗТм |  |  | 4: чел.-ч; 5: 105,35; 6: 1,375; 7: 478,4601938
|  | Итого по расценке |  |  | 8: 26036.7; 10: 106689.58
|  | ФОТ |  |  | 10: 20282.9; 12: 712741
| Приказ Минстроя России № 812/пр от 21.12.2020 Прил. п.18 | НР Наружные сети водопровода, канализации, теплоснабжения, газопровода |  |  | 4: %; 5: 117; 7: 117; 10: 23730.99; 12: 833907
| Приказ Минстроя России № 774/пр от 11.12.2020 Прил. п.18 | СП Наружные сети водопровода, канализации, теплоснабжения, газопровода |  |  | % | 74 | 0,85 | 62,9 |  |  | 12757.94 |  | 448314
|  | Всего по позиции |  |  | 10: 143178.51; 12: 2784995
29 | ТССЦ-23.8.03.12-0011 | Фасонные стальные сварные части, диаметр: до 800 мм |  |  | т |  |  | -3,303 | 7385.86 |  | -24395.5 | 8,92 | -217608
(Наружные сети водопровода, канализации, теплоснабжения, газопровода)
30 | п.3 ТЦ_ 24.3.05.02_91_2311217585_21.07.2021_02 | Термоусаживаемая заглушка изоляции 273/400 |  |  | шт |  |  | 4 | 692 |  | 310.31 | 8,92 | 2768
(Наружные сети водопровода, канализации, теплоснабжения, газопровода)
31 | ТССЦ-23.8.02.01-0011 | Заглушка трубопровода стальная изолированная пенополиуретаном в полиэтиленовой оболочке диаметром: 273 мм, диаметром изоляции 400 мм |  |  | шт |  |  | 2 | 582.35 |  | 1164.7 | 8,92 | 10389
(Наружные сети водопровода, канализации, теплоснабжения, газопровода)
32 | п.4 ТЦ_ 23.8.02.02_91_2311217585_21.07.2021_02 | Отвод стальной изолированный пенополиуретаном в полиэтиленовой оболочке диаметром: 273 мм, диаметром изоляции 400 мм |  |  | шт |  |  | 2 | 18308 |  | 4104.93 | 8,92 | 36616
(Наружные сети водопровода, канализации, теплоснабжения, газопровода)
33 | п.5 ТЦ_ 23.8.02.02_91_2311217585_21.07.2021_02 | Отвод стальной изолированный пенополиуретаном в оцинкованной оболочке диаметром: 273 мм, диаметром изоляции 400 мм |  |  | шт |  |  | 22 | 18308 |  | 45154.26 | 8,92 | 402776
(Наружные сети водопровода, канализации, теплоснабжения, газопровода)
Объем=18+4
34 | п.6 ТЦ_ 23.8.04.12_91_2311217585_21.07.2021_02 | Тройник с воздушником ду 32 э/св 273х7/400 ППУ-ОЦ |  |  | шт |  |  | 2 | 22334 |  | 5007.62 | 8,92 | 44668
(Наружные сети водопровода, канализации, теплоснабжения, газопровода)
35 | ТЕР13-03-002-02 | Огрунтовка металлических поверхностей за один раз: грунтовкой ФЛ-03К |  |  | 4: 100 м2; 7: 0,2952
Объем=(0,273*3,14*0,42*82) / 100
| ОП п.1.13.7 | При нанесении лакокрасочных материалов ручным способом ОЗП=1,1; ТЗ=1,1
| 1 | ОТ |  |  | 8: 50.5; 9: 1,1; 10: 16.4; 11: 35,14; 12: 576
| 2 | ЭМ |  |  | 8: 9.51; 10: 2.81; 11: 11,51; 12: 32
| 3 | в т.ч. ОТм |  |  | 8: 0.19; 10: 0.06; 11: 35,14; 12: 2
| 4 | М |  |  | 8: 171.03; 10: 50.49; 11: 8,92; 12: 450
|  | ЗТ |  |  | 4: чел.-ч; 5: 5,31; 6: 1,1; 7: 1,7242632
|  | ЗТм |  |  | 4: чел.-ч; 5: 0,02; 7: 0,005904
|  | Итого по расценке |  |  | 8: 231.04; 10: 69.7
|  | ФОТ |  |  | 10: 16.46; 12: 578
| Приказ Минстроя России № 812/пр от 21.12.2020 Прил. п.13 | НР Защита строительных конструкций и оборудования от коррозии |  |  | 4: %; 5: 94; 7: 94; 10: 15.47; 12: 543
| Приказ Минстроя России № 774/пр от 11.12.2020 Прил. п.13 | СП Защита строительных конструкций и оборудования от коррозии |  |  | 4: %; 5: 51; 7: 51; 10: 8.39; 12: 295
|  | Всего по позиции |  |  | 10: 93.56; 12: 1896
36 | ТЕР13-03-004-25 | Окраска металлических огрунтованных поверхностей: эмалью ФЛ-412 |  |  | 4: 100 м2; 7: 0,2952
| ОП п.1.13.7 | При нанесении лакокрасочных материалов ручным способом ОЗП=1,1; ТЗ=1,1
за 2 раза ПЗ=2 (ОЗП=2; ЭМ=2 к расх.; ЗПМ=2; МАТ=2 к расх.; ТЗ=2; ТЗМ=2)
| 1 | ОТ |  |  | 8: 26.24; 9: 2,2; 10: 17.04; 11: 35,14; 12: 599
| 2 | ЭМ |  |  | 8: 7.16; 9: 2; 10: 4.23; 11: 11,51; 12: 49
| 3 | в т.ч. ОТм |  |  | 8: 0.29; 9: 2; 10: 0.17; 11: 35,14; 12: 6
| 4 | М |  |  | 8: 924.8; 9: 2; 10: 546; 11: 8,92; 12: 4870
|  | ЗТ |  |  | 4: чел.-ч; 5: 3,24; 6: 2,2; 7: 2,1041856
|  | ЗТм |  |  | 4: чел.-ч; 5: 0,03; 6: 2; 7: 0,017712
|  | Итого по расценке |  |  | 8: 958.2; 10: 567.27
|  | ФОТ |  |  | 10: 17.21; 12: 605
| Приказ Минстроя России № 812/пр от 21.12.2020 Прил. п.13 | НР Защита строительных конструкций и оборудования от коррозии |  |  | 4: %; 5: 94; 7: 94; 10: 16.18; 12: 569
| Приказ Минстроя России № 774/пр от 11.12.2020 Прил. п.13 | СП Защита строительных конструкций и оборудования от коррозии |  |  | 4: %; 5: 51; 7: 51; 10: 8.78; 12: 309
|  | Всего по позиции |  |  | 10: 592.23; 12: 6396
37 | ТЕР13-03-002-04 | Огрунтовка металлических поверхностей за один раз: грунтовкой ГФ-021 (закладные пластины) |  |  | 4: 100 м2; 7: 0,1124
Объем=(5,62*2) / 100
| ОП п.1.13.7 | При нанесении лакокрасочных материалов ручным способом ОЗП=1,1; ТЗ=1,1
| 1 | ОТ |  |  | 8: 50.5; 9: 1,1; 10: 6.24; 11: 35,14; 12: 219
| 2 | ЭМ |  |  | 8: 9.51; 10: 1.07; 11: 11,51; 12: 12
| 3 | в т.ч. ОТм |  |  | 8: 0.19; 10: 0.02; 11: 35,14; 12: 1
| 4 | М |  |  | 8: 173.95; 10: 19.55; 11: 8,92; 12: 174
|  | ЗТ |  |  | 4: чел.-ч; 5: 5,31; 6: 1,1; 7: 0,6565284
|  | ЗТм |  |  | 4: чел.-ч; 5: 0,02; 7: 0,002248
|  | Итого по расценке |  |  | 8: 233.96; 10: 26.86
|  | ФОТ |  |  | 10: 6.26; 12: 220
| Приказ Минстроя России № 812/пр от 21.12.2020 Прил. п.13 | НР Защита строительных конструкций и оборудования от коррозии |  |  | 4: %; 5: 94; 7: 94; 10: 5.88; 12: 207
| Приказ Минстроя России № 774/пр от 11.12.2020 Прил. п.13 | СП Защита строительных конструкций и оборудования от коррозии |  |  | 4: %; 5: 51; 7: 51; 10: 3.19; 12: 112
|  | Всего по позиции |  |  | 10: 35.93; 12: 724
38 | ТЕР13-03-004-26 | Окраска металлических огрунтованных поверхностей: эмалью ПФ-115 |  |  | 4: 100 м2; 7: 0,1124
Объем=(5,62*2) / 100
| ОП п.1.13.7 | При нанесении лакокрасочных материалов ручным способом ОЗП=1,1; ТЗ=1,1
за 2 раза ПЗ=2 (ОЗП=2; ЭМ=2 к расх.; ЗПМ=2; МАТ=2 к расх.; ТЗ=2; ТЗМ=2)
| 1 | ОТ |  |  | 8: 31.02; 9: 2,2; 10: 7.67; 11: 35,14; 12: 270
| 2 | ЭМ |  |  | 8: 6.29; 9: 2; 10: 1.41; 11: 11,51; 12: 16
| 3 | в т.ч. ОТм |  |  | 8: 0.19; 9: 2; 10: 0.04; 11: 35,14; 12: 1
| 4 | М |  |  | 8: 393.9; 9: 2; 10: 88.55; 11: 8,92; 12: 790
|  | ЗТ |  |  | 4: чел.-ч; 5: 3,83; 6: 2,2; 7: 0,9470824
|  | ЗТм |  |  | 4: чел.-ч; 5: 0,02; 6: 2; 7: 0,004496
|  | Итого по расценке |  |  | 8: 431.21; 10: 97.63
|  | ФОТ |  |  | 10: 7.71; 12: 271
| Приказ Минстроя России № 812/пр от 21.12.2020 Прил. п.13 | НР Защита строительных конструкций и оборудования от коррозии |  |  | 4: %; 5: 94; 7: 94; 10: 7.25; 12: 255
| Приказ Минстроя России № 774/пр от 11.12.2020 Прил. п.13 | СП Защита строительных конструкций и оборудования от коррозии |  |  | 4: %; 5: 51; 7: 51; 10: 3.93; 12: 138
|  | Всего по позиции |  |  | 10: 108.81; 12: 1469
39 | ТЕР46-08-044-01 | Очистка бетонных поверхностей сжатым воздухом |  |  | 4: м2; 7: 28,29
Объем=2,46*23/2
| Приказ от 04.08.2020 № 421/пр прил.10 табл.3 п.10.3 | Производство ремонтно-строительных работ осуществляется в стесненных условиях населенных пунктов: территорий общего пользования ОЗП=1,1; ЭМ=1,1 к расх.; ЗПМ=1,1; ТЗ=1,1; ТЗМ=1,1
| 1 | ОТ |  |  | 8: 2.21; 9: 1,1; 10: 68.77; 11: 35,14; 12: 2417
| 2 | ЭМ |  |  | 8: 9.17; 9: 1,1; 10: 285.36; 11: 11,51; 12: 3284
|  | ЗТ |  |  | 4: чел.-ч; 5: 0,29; 6: 1,1; 7: 9,02451
|  | Итого по расценке |  |  | 8: 11.38; 10: 354.13
|  | ФОТ |  |  | 10: 68.77; 12: 2417
| Приказ Минстроя России № 812/пр от 21.12.2020 Прил. п.40.1 | НР Работы по реконструкции зданий и сооружений: усиление и замена существующих конструкций, возведение отдельных конструктивных элементов |  |  | 4: %; 5: 103; 7: 103; 10: 70.83; 12: 2490
| Приказ Минстроя России № 774/пр от 11.12.2020 Прил. п.40.1 | СП Работы по реконструкции зданий и сооружений: усиление и замена существующих конструкций, возведение отдельных конструктивных элементов |  |  | 4: %; 5: 59; 7: 59; 10: 40.57; 12: 1426
|  | Всего по позиции |  |  | 10: 465.53; 12: 9617
40 | ТЕР08-01-003-02 Плиты перекрытия 28 шт. | Гидроизоляция стен, фундаментов: горизонтальная оклеечная в 1 слой |  |  | 4: 100 м2; 7: 0,5658
Объем=(2,46*23) / 100
| Приказ от 04.08.2020 № 421/пр прил.10 табл.3 п.10.3 | Производство ремонтно-строительных работ осуществляется в стесненных условиях населенных пунктов: территорий общего пользования ОЗП=1,1; ЭМ=1,1 к расх.; ЗПМ=1,1; ТЗ=1,1; ТЗМ=1,1
| 1 | ОТ |  |  | 8: 108.82; 9: 1,1; 10: 67.73; 11: 35,14; 12: 2380
| 2 | ЭМ |  |  | 8: 104.35; 9: 1,1; 10: 64.95; 11: 11,51; 12: 748
| 3 | в т.ч. ОТм |  |  | 8: 5.57; 9: 1,1; 10: 3.47; 11: 35,14; 12: 122
| 4 | М |  |  | 8: 1871.96; 10: 1059.15; 11: 8,92; 12: 9448
| 12.1.02.15 | Материалы гидроизоляционные рулонные |  |  | 4: м2; 5: 110; 7: 62,238
|  | ЗТ |  |  | 4: чел.-ч; 5: 14,3; 6: 1,1; 7: 8,900034
|  | ЗТм |  |  | 4: чел.-ч; 5: 0,55; 6: 1,1; 7: 0,342309
|  | Итого по расценке |  |  | 8: 2085.13; 10: 1191.83
|  | ФОТ |  |  | 10: 71.2; 12: 2502
| Приказ Минстроя России № 812/пр от 21.12.2020 Прил. п.8 | НР Конструкции из кирпича и блоков |  |  | 4: %; 5: 110; 7: 110; 10: 78.32; 12: 2752
| Приказ Минстроя России № 774/пр от 11.12.2020 Прил. п.8 | СП Конструкции из кирпича и блоков |  |  | 4: %; 5: 69; 7: 69; 10: 49.13; 12: 1726
|  | Всего по позиции |  |  | 10: 1319.28; 12: 17054
41 | ТССЦ-12.1.02.03-0206 | Унифлекс: ЭПП |  |  | м2 |  |  | 62,24 | 14.4 |  | 896.26 | 8,92 | 7995
(Конструкции из кирпича и блоков)
42 | ТЕРр66-9-2 | Установка лестниц в существующих тепловых камерах со стенами: бетонными |  |  | 4: т; 7: 0,055375
Объем=55,375/1000
| Приказ от 04.08.2020 № 421/пр прил.10 табл.3 п.10.3 | Производство ремонтно-строительных работ осуществляется в стесненных условиях населенных пунктов: территорий общего пользования ОЗП=1,1; ЭМ=1,1 к расх.; ЗПМ=1,1; ТЗ=1,1; ТЗМ=1,1
| 1 | ОТ |  |  | 8: 322.64; 9: 1,1; 10: 19.65; 11: 35,14; 12: 691
| 2 | ЭМ |  |  | 8: 308.32; 9: 1,1; 10: 18.78; 11: 11,51; 12: 216
| 3 | в т.ч. ОТм |  |  | 8: 28.97; 9: 1,1; 10: 1.76; 11: 35,14; 12: 62
| 4 | М |  |  | 8: 12081.86; 10: 669.03; 11: 8,92; 12: 5968
| 04.3.01.09 | Раствор цементный |  |  | 4: м3; 5: 0,035; 7: 0,0019381
|  | ЗТ |  |  | 4: чел.-ч; 5: 37; 6: 1,1; 7: 2,2537625
|  | ЗТм |  |  | 4: чел.-ч; 5: 3,21; 6: 1,1; 7: 0,1955291
|  | Итого по расценке |  |  | 8: 12712.82; 10: 707.46
|  | ФОТ |  |  | 10: 21.41; 12: 753
| Приказ Минстроя России № 812/пр от 21.12.2020 Прил. п.100.2 | НР Наружные инженерные сети: замена участков трубопроводов, восстановление и замена изделий и другое (ремонтно-строительные) |  |  | 4: %; 5: 104; 7: 104; 10: 22.27; 12: 783
| Приказ Минстроя России № 774/пр от 11.12.2020 Прил. п.100.2 | СП Наружные инженерные сети: замена участков трубопроводов, восстановление и замена изделий и другое (ремонтно-строительные) |  |  | 4: %; 5: 60; 7: 60; 10: 12.85; 12: 452
|  | Всего по позиции |  |  | 10: 742.58; 12: 8110
43 | ТССЦ-04.3.01.09-0013 | Раствор готовый кладочный цементный марки: 75 |  |  | м3 |  |  | 0,0019 | 785.52 |  | 1.49 | 8,92 | 13
(Наружные инженерные сети: замена участков трубопроводов, восстановление и замена изделий и другое (ремонтно-строительные))
Приямок
44 | ТЕР22-04-002-03 | Устройство водопроводных кирпичных колодцев: прямоугольных с перекрытием из сборного железобетона в грунтах сухих |  |  | 4: 10 м3; 7: 0,689
Объем=6,89 / 10
| Приказ от 04.08.2020 № 421/пр прил.10 табл.3 п.10.3 | Производство ремонтно-строительных работ осуществляется в стесненных условиях населенных пунктов: территорий общего пользования ОЗП=1,1; ЭМ=1,1 к расх.; ЗПМ=1,1; ТЗ=1,1; ТЗМ=1,1
| 1 | ОТ |  |  | 8: 780.57; 9: 1,1; 10: 591.59; 11: 35,14; 12: 20788
| 2 | ЭМ |  |  | 8: 580.94; 9: 1,1; 10: 440.29; 11: 11,51; 12: 5068
| 3 | в т.ч. ОТм |  |  | 8: 65.79; 9: 1,1; 10: 49.86; 11: 35,14; 12: 1752
| 4 | М |  |  | 8: 9589.92; 10: 6607.45; 11: 8,92; 12: 58938
| 02.2.05.04 | Щебень |  |  | 4: м3; 5: 0,8; 7: 0,5512
| 07.2.07.12-0019 | Отдельные конструктивные элементы зданий и сооружений с преобладанием: горячекатаных профилей, средняя масса сборочной единицы до 0,1 т |  |  | 4: т; 5: 0; 7: 0
| 08.1.02.06 | Люки чугунные |  |  | 4: шт; 5: 0; 7: 0
| 08.4.03.04 | Арматура |  |  | 4: т; 5: 0,2; 7: 0,1378
|  | ЗТ |  |  | 4: чел.-ч; 5: 97,45; 6: 1,1; 7: 73,857355
|  | ЗТм |  |  | 4: чел.-ч; 5: 5,9; 6: 1,1; 7: 4,47161
|  | Итого по расценке |  |  | 8: 10951.43; 10: 7639.33
|  | ФОТ |  |  | 10: 641.45; 12: 22540
| Приказ Минстроя России № 812/пр от 21.12.2020 Прил. п.18 | НР Наружные сети водопровода, канализации, теплоснабжения, газопровода |  |  | 4: %; 5: 117; 7: 117; 10: 750.5; 12: 26372
| Приказ Минстроя России № 774/пр от 11.12.2020 Прил. п.18 | СП Наружные сети водопровода, канализации, теплоснабжения, газопровода |  |  | 4: %; 5: 74; 7: 74; 10: 474.67; 12: 16680
|  | Всего по позиции |  |  | 10: 8864.5; 12: 127846
45 | ТССЦ-02.2.05.04-0081 | Щебень из природного камня для строительных работ марка: 400, фракция 10-20 мм |  |  | м3 |  |  | 0,55 | 161.01 |  | 88.56 | 8,92 | 790
(Конструкции из кирпича и блоков)
46 | ТССЦ-08.3.08.03-0011 | Сталь угловая |  |  | т |  |  | 0,06 | 5103.95 |  | 306.24 | 8,92 | 2732
(Конструкции из кирпича и блоков)
Объем=60,27/1000
47 | ТССЦ-08.4.03.04-0001 | Горячекатаная арматурная сталь класса: А-I, А-II, А-III |  |  | т |  |  | 0,14 | 5128.74 |  | 718.02 | 8,92 | 6405
(Конструкции из кирпича и блоков)
48 | ТЕР08-01-003-07 | Гидроизоляция боковая обмазочная битумная в 2 слоя по выровненной поверхности бутовой кладки, кирпичу, бетону |  |  | 4: 100 м2; 7: 0,1602
Объем=((2,46+1,1)*2*2,25) / 100
| Приказ от 04.08.2020 № 421/пр прил.10 табл.3 п.10.3 | Производство ремонтно-строительных работ осуществляется в стесненных условиях населенных пунктов: территорий общего пользования ОЗП=1,1; ЭМ=1,1 к расх.; ЗПМ=1,1; ТЗ=1,1; ТЗМ=1,1
| 1 | ОТ |  |  | 8: 179.99; 9: 1,1; 10: 31.72; 11: 35,14; 12: 1115
| 2 | ЭМ |  |  | 8: 79.04; 9: 1,1; 10: 13.93; 11: 11,51; 12: 160
| 3 | в т.ч. ОТм |  |  | 8: 2.03; 9: 1,1; 10: 0.36; 11: 35,14; 12: 13
| 4 | М |  |  | 8: 1059.66; 10: 169.76; 11: 8,92; 12: 1514
|  | ЗТ |  |  | 4: чел.-ч; 5: 21,2; 6: 1,1; 7: 3,735864
|  | ЗТм |  |  | 4: чел.-ч; 5: 0,2; 6: 1,1; 7: 0,035244
|  | Итого по расценке |  |  | 8: 1318.69; 10: 215.41
|  | ФОТ |  |  | 10: 32.08; 12: 1128
| Приказ Минстроя России № 812/пр от 21.12.2020 Прил. п.8 | НР Конструкции из кирпича и блоков |  |  | 4: %; 5: 110; 7: 110; 10: 35.29; 12: 1241
| Приказ Минстроя России № 774/пр от 11.12.2020 Прил. п.8 | СП Конструкции из кирпича и блоков |  |  | 4: %; 5: 69; 7: 69; 10: 22.14; 12: 778
|  | Всего по позиции |  |  | 10: 272.84; 12: 4808
Бордюрный камень (тротуарный)
49 | ТЕР27-04-001-04 | Устройство подстилающих и выравнивающих слоев оснований: из щебня |  |  | 4: 100 м3; 7: 0,0034
Объем=(0,38*0,1*3*3) / 100
| Прил.27.3 п.3.6 | Укатка катками каменных материалов с пределом прочности на сжатие, мПа (кгс/см2): до 68,6 (700) ЭМ=0,65 к расх.; ЗПМ=0,65; ТЗМ=0,65
| Приказ от 04.08.2020 № 421/пр прил.10 табл.3 п.10.3 | Производство ремонтно-строительных работ осуществляется в стесненных условиях населенных пунктов: территорий общего пользования ОЗП=1,1; ЭМ=1,1 к расх.; ЗПМ=1,1; ТЗ=1,1; ТЗМ=1,1
| 1 | ОТ |  |  | 8: 174.65; 9: 1,1; 10: 0.65; 11: 35,14; 12: 23
| 2 | ЭМ |  |  | 8: 3383.98; 9: 0,715; 10: 8.23; 11: 11,51; 12: 95
| 3 | в т.ч. ОТм |  |  | 8: 244.35; 9: 0,715; 10: 0.59; 11: 35,14; 12: 21
| 4 | М |  |  | 8: 17.08; 10: 0.06; 11: 8,92; 12: 1
| 02.2.05.04 | Щебень |  |  | 4: м3; 5: 0; 7: 0
|  | ЗТ |  |  | 4: чел.-ч; 5: 24,19; 6: 1,1; 7: 0,0904706
|  | ЗТм |  |  | 4: чел.-ч; 5: 20,6; 6: 0,715; 7: 0,0500786
|  | Итого по расценке |  |  | 8: 3575.71; 10: 8.94
|  | ФОТ |  |  | 10: 1.24; 12: 44
| Приказ Минстроя России № 812/пр от 21.12.2020 Прил. п.21 | НР Автомобильные дороги |  |  | 4: %; 5: 126; 7: 126; 10: 1.56; 12: 55
| Приказ Минстроя России № 774/пр от 11.12.2020 Прил. п.21 | СП Автомобильные дороги |  |  | 4: %; 5: 95; 7: 95; 10: 1.18; 12: 42
|  | Всего по позиции |  |  | 10: 11.68; 12: 216
50 | ТССЦ-02.2.05.04-0081 | Щебень из природного камня для строительных работ марка: 400, фракция 10-20 мм |  |  | м3 |  |  | 0,43 | 161.01 |  | 69.23 | 8,92 | 618
(Конструкции из кирпича и блоков)
Объем=0,342*1,26
51 | ТЕР27-02-010-02 | Установка бортовых камней бетонных: при других видах покрытий |  |  | 4: 100 м; 7: 0,03
Объем=3 / 100
| Приказ от 04.08.2020 № 421/пр прил.10 табл.3 п.10.3 | Производство ремонтно-строительных работ осуществляется в стесненных условиях населенных пунктов: территорий общего пользования ОЗП=1,1; ЭМ=1,1 к расх.; ЗПМ=1,1; ТЗ=1,1; ТЗМ=1,1
| 1 | ОТ |  |  | 8: 574.4; 9: 1,1; 10: 18.96; 11: 35,14; 12: 666
| 2 | ЭМ |  |  | 8: 80.15; 9: 1,1; 10: 2.64; 11: 11,51; 12: 30
| 3 | в т.ч. ОТм |  |  | 8: 8.46; 9: 1,1; 10: 0.28; 11: 35,14; 12: 10
| 4 | М |  |  | 8: 4258.09; 10: 127.74; 11: 8,92; 12: 1139
| 13.2.03.02 | Камни бортовые |  |  | 4: м; 5: 100; 7: 3
|  | ЗТ |  |  | 4: чел.-ч; 5: 76,08; 6: 1,1; 7: 2,51064
|  | ЗТм |  |  | 4: чел.-ч; 5: 0,72; 6: 1,1; 7: 0,02376
|  | Итого по расценке |  |  | 8: 4912.64; 10: 149.34
|  | ФОТ |  |  | 10: 19.24; 12: 676
| Приказ Минстроя России № 812/пр от 21.12.2020 Прил. п.21 | НР Автомобильные дороги |  |  | 4: %; 5: 126; 7: 126; 10: 24.24; 12: 852
| Приказ Минстроя России № 774/пр от 11.12.2020 Прил. п.21 | СП Автомобильные дороги |  |  | 4: %; 5: 95; 7: 95; 10: 18.28; 12: 642
|  | Всего по позиции |  |  | 10: 191.86; 12: 3329
52 | ТССЦ-05.2.03.03-0032 | Камни бортовые: БР 100.30.15 /бетон В30 (М400), объем 0,043 м3/ (ГОСТ 6665-91) |  |  | шт |  |  | 3 | 63.12 |  | 189.36 | 8,92 | 1689
(Автомобильные дороги)
Асфальтобетонное покрытие дороги
53 | ТЕР27-04-016-04 | Устройство прослойки из нетканого синтетического материала (НСМ) в земляном полотне: сплошной |  |  | 4: 1000 м2; 7: 0,06
Объем=(20*3) / 1000
| Приказ от 04.08.2020 № 421/пр прил.10 табл.3 п.10.3 | Производство ремонтно-строительных работ осуществляется в стесненных условиях населенных пунктов: территорий общего пользования ОЗП=1,1; ЭМ=1,1 к расх.; ЗПМ=1,1; ТЗ=1,1; ТЗМ=1,1
| 1 | ОТ |  |  | 8: 218.02; 9: 1,1; 10: 14.39; 11: 35,14; 12: 506
| 2 | ЭМ |  |  | 8: 508.63; 9: 1,1; 10: 33.57; 11: 11,51; 12: 386
| 3 | в т.ч. ОТм |  |  | 8: 56.55; 9: 1,1; 10: 3.73; 11: 35,14; 12: 131
| 4 | М |  |  | 8: 0.87; 10: 0.05; 11: 8,92
| 01.7.12.05-0161 | Полотно иглопробивное для дорожного строительства: «Дорнит-2» |  |  | 4: 10 м2; 5: 0; 7: 0
|  | ЗТ |  |  | 4: чел.-ч; 5: 30,75; 6: 1,1; 7: 2,0295
|  | ЗТм |  |  | 4: чел.-ч; 5: 4,71; 6: 1,1; 7: 0,31086
|  | Итого по расценке |  |  | 8: 727.52; 10: 48.01
|  | ФОТ |  |  | 10: 18.12; 12: 637
| Приказ Минстроя России № 812/пр от 21.12.2020 Прил. п.21 | НР Автомобильные дороги |  |  | 4: %; 5: 126; 7: 126; 10: 22.83; 12: 803
| Приказ Минстроя России № 774/пр от 11.12.2020 Прил. п.21 | СП Автомобильные дороги |  |  | 4: %; 5: 95; 7: 95; 10: 17.21; 12: 605
|  | Всего по позиции |  |  | 10: 88.05; 12: 2300
54 | ТССЦ-01.7.12.05-0161 | Полотно иглопробивное для дорожного строительства: «Дорнит-2» |  |  | 10 м2 |  |  | 6 | 102.24 |  | 613.44 | 8,92 | 5472
(Автомобильные дороги)
Объем=60 / 10
55 | ТЕР27-04-007-01 | Устройство оснований толщиной 15 см из щебня фракции 40-70 мм при укатке каменных материалов с пределом прочности на сжатие до 68,6 МПа (700 кгс/см2): однослойных |  |  | 4: 1000 м2; 7: 0,06
Объем=(20*3) / 1000
| Приказ от 04.08.2020 № 421/пр прил.10 табл.3 п.10.3 | Производство ремонтно-строительных работ осуществляется в стесненных условиях населенных пунктов: территорий общего пользования ОЗП=1,1; ЭМ=1,1 к расх.; ЗПМ=1,1; ТЗ=1,1; ТЗМ=1,1
| 1 | ОТ |  |  | 8: 269.44; 9: 1,1; 10: 17.78; 11: 35,14; 12: 625
| 2 | ЭМ |  |  | 8: 3804.2; 9: 1,1; 10: 251.08; 11: 11,51; 12: 2890
| 3 | в т.ч. ОТм |  |  | 8: 412.58; 9: 1,1; 10: 27.23; 11: 35,14; 12: 957
| 4 | М |  |  | 8: 31889.67; 10: 1913.38; 11: 8,92; 12: 17067
|  | ЗТ |  |  | 4: чел.-ч; 5: 36,96; 6: 1,1; 7: 2,43936
|  | ЗТм |  |  | 4: чел.-ч; 5: 36,24; 6: 1,1; 7: 2,39184
|  | Итого по расценке |  |  | 8: 35963.31; 10: 2182.24
|  | ФОТ |  |  | 10: 45.01; 12: 1582
| Приказ Минстроя России № 812/пр от 21.12.2020 Прил. п.21 | НР Автомобильные дороги |  |  | 4: %; 5: 126; 7: 126; 10: 56.71; 12: 1993
| Приказ Минстроя России № 774/пр от 11.12.2020 Прил. п.21 | СП Автомобильные дороги |  |  | 4: %; 5: 95; 7: 95; 10: 42.76; 12: 1503
|  | Всего по позиции |  |  | 10: 2281.71; 12: 24078
56 | ТЕР27-04-007-04 Приведение к 18 см | На каждый 1 см изменения толщины слоя добавлять или исключать к расценкам 27-04-007-01, 27-04-007-02, 27-04-007-03 |  |  | 4: 1000 м2; 7: 0,06
| к=3 | Приведение к 18 см ПЗ=3 (ОЗП=3; ЭМ=3 к расх.; ЗПМ=3; МАТ=3 к расх.; ТЗ=3; ТЗМ=3)
| Приказ от 04.08.2020 № 421/пр прил.10 табл.3 п.10.3 | Производство ремонтно-строительных работ осуществляется в стесненных условиях населенных пунктов: территорий общего пользования ОЗП=1,1; ЭМ=1,1 к расх.; ЗПМ=1,1; ТЗ=1,1; ТЗМ=1,1
| 2 | ЭМ |  |  | 8: 241.77; 9: 3,3; 10: 47.87; 11: 11,51; 12: 551
| 3 | в т.ч. ОТм |  |  | 8: 26.39; 9: 3,3; 10: 5.23; 11: 35,14; 12: 184
| 4 | М |  |  | 8: 1940.78; 9: 3; 10: 349.34; 11: 8,92; 12: 3116
|  | ЗТм |  |  | 4: чел.-ч; 5: 2,51; 6: 3,3; 7: 0,49698
|  | Итого по расценке |  |  | 8: 2182.55; 10: 397.21
|  | ФОТ |  |  | 10: 5.23; 12: 184
| Приказ Минстроя России № 812/пр от 21.12.2020 Прил. п.21 | НР Автомобильные дороги |  |  | 4: %; 5: 126; 7: 126; 10: 6.59; 12: 232
| Приказ Минстроя России № 774/пр от 11.12.2020 Прил. п.21 | СП Автомобильные дороги |  |  | 4: %; 5: 95; 7: 95; 10: 4.97; 12: 175
|  | Всего по позиции |  |  | 10: 408.77; 12: 4074
57 | ТЕР27-06-020-03 | Устройство покрытия толщиной 4 см из горячих асфальтобетонных смесей плотных крупнозернистых типа АБ, плотность каменных материалов: 2,5-2,9 т/м3 |  |  | 4: 1000 м2; 7: 0,06
Объем=60 / 1000
| Приказ от 04.08.2020 № 421/пр прил.10 табл.3 п.10.3 | Производство ремонтно-строительных работ осуществляется в стесненных условиях населенных пунктов: территорий общего пользования ОЗП=1,1; ЭМ=1,1 к расх.; ЗПМ=1,1; ТЗ=1,1; ТЗМ=1,1
| 1 | ОТ |  |  | 8: 329; 9: 1,1; 10: 21.71; 11: 35,14; 12: 763
| 2 | ЭМ |  |  | 8: 2388.29; 9: 1,1; 10: 157.63; 11: 11,51; 12: 1814
| 3 | в т.ч. ОТм |  |  | 8: 230.49; 9: 1,1; 10: 15.21; 11: 35,14; 12: 534
| 4 | М |  |  | 8: 282.69; 10: 16.96; 11: 8,92; 12: 151
| 01.2.01.02 | Битум |  |  | 4: т; 5: 0,0108; 7: 0,000648
| 04.2.01.04 | Смесь асфальтобетонная |  |  | 4: т; 5: 95,8; 7: 5,748
|  | ЗТ |  |  | 4: чел.-ч; 5: 38,3; 6: 1,1; 7: 2,5278
|  | ЗТм |  |  | 4: чел.-ч; 5: 19,12; 6: 1,1; 7: 1,26192
|  | Итого по расценке |  |  | 8: 2999.98; 10: 196.3
|  | ФОТ |  |  | 10: 36.92; 12: 1297
| Приказ Минстроя России № 812/пр от 21.12.2020 Прил. п.21 | НР Автомобильные дороги |  |  | 4: %; 5: 126; 7: 126; 10: 46.52; 12: 1634
| Приказ Минстроя России № 774/пр от 11.12.2020 Прил. п.21 | СП Автомобильные дороги |  |  | 4: %; 5: 95; 7: 95; 10: 35.07; 12: 1232
|  | Всего по позиции |  |  | 10: 277.89; 12: 5594
58 | ТЕР27-06-021-03 | На каждые 0,5 см изменения толщины покрытия добавлять или исключать: к расценке 27-06-020-03 |  |  | 4: 1000 м2; 7: 0,06
Объем=60 / 1000
к-т приведения к толщине 12,5см ПЗ=17 (ОЗП=17; ЭМ=17 к расх.; ЗПМ=17; МАТ=17 к расх.; ТЗ=17; ТЗМ=17)
| Приказ от 04.08.2020 № 421/пр прил.10 табл.3 п.10.3 | Производство ремонтно-строительных работ осуществляется в стесненных условиях населенных пунктов: территорий общего пользования ОЗП=1,1; ЭМ=1,1 к расх.; ЗПМ=1,1; ТЗ=1,1; ТЗМ=1,1
| 1 | ОТ |  |  | 8: 0.77; 9: 18,7; 10: 0.86; 11: 35,14; 12: 30
| 2 | ЭМ |  |  | 8: 2.92; 9: 18,7; 10: 3.28; 11: 11,51; 12: 38
| 01.2.01.02 | Битум |  |  | 4: т; 5: 0,0014; 6: 17; 7: 0,001428
| 04.2.01.04 | Смесь асфальтобетонная |  |  | 4: т; 5: 12; 6: 17; 7: 12,24
|  | ЗТ |  |  | 4: чел.-ч; 5: 0,09; 6: 18,7; 7: 0,10098
|  | Итого по расценке |  |  | 8: 3.69; 10: 4.14
|  | ФОТ |  |  | 10: 0.86; 12: 30
| Приказ Минстроя России № 812/пр от 21.12.2020 Прил. п.21 | НР Автомобильные дороги |  |  | 4: %; 5: 126; 7: 126; 10: 1.08; 12: 38
| Приказ Минстроя России № 774/пр от 11.12.2020 Прил. п.21 | СП Автомобильные дороги |  |  | 4: %; 5: 95; 7: 95; 10: 0.82; 12: 29
|  | Всего по позиции |  |  | 10: 6.04; 12: 135
59 | ТССЦ-01.2.01.01-0019 | Битумы нефтяные дорожные марки: БНД-60/90, БНД 90/130 |  |  | т |  |  | 0,002 | 2123.75 |  | 4.25 | 8,92 | 38
(Автомобильные дороги)
Объем=0,000648+0,001428
60 | ТССЦ-04.2.01.01-0002 | Смеси асфальтобетонные (горячие) крупнозернистые для плотного асфальтобетона, тип: II |  |  | т |  |  | 17,99 | 313.69 |  | 5643.28 | 8,92 | 50338
(Автомобильные дороги)
Объем=5,748+12,24
61 | ТЕР27-06-020-01 | Устройство покрытия толщиной 4 см из горячих асфальтобетонных смесей плотных мелкозернистых типа АБВ, плотность каменных материалов: 2,5-2,9 т/м3 |  |  | 4: 1000 м2; 7: 0,06
Объем=60 / 1000
| Приказ от 04.08.2020 № 421/пр прил.10 табл.3 п.10.3 | Производство ремонтно-строительных работ осуществляется в стесненных условиях населенных пунктов: территорий общего пользования ОЗП=1,1; ЭМ=1,1 к расх.; ЗПМ=1,1; ТЗ=1,1; ТЗМ=1,1
| 1 | ОТ |  |  | 8: 329; 9: 1,1; 10: 21.71; 11: 35,14; 12: 763
| 2 | ЭМ |  |  | 8: 2388.29; 9: 1,1; 10: 157.63; 11: 11,51; 12: 1814
| 3 | в т.ч. ОТм |  |  | 8: 230.49; 9: 1,1; 10: 15.21; 11: 35,14; 12: 534
| 4 | М |  |  | 8: 282.69; 10: 16.96; 11: 8,92; 12: 151
| 01.2.01.02 | Битум |  |  | 4: т; 5: 0,0108; 7: 0,000648
| 04.2.01.04 | Смесь асфальтобетонная |  |  | 4: т; 5: 96,6; 7: 5,796
|  | ЗТ |  |  | 4: чел.-ч; 5: 38,3; 6: 1,1; 7: 2,5278
|  | ЗТм |  |  | 4: чел.-ч; 5: 19,12; 6: 1,1; 7: 1,26192
|  | Итого по расценке |  |  | 8: 2999.98; 10: 196.3
|  | ФОТ |  |  | 10: 36.92; 12: 1297
| Приказ Минстроя России № 812/пр от 21.12.2020 Прил. п.21 | НР Автомобильные дороги |  |  | 4: %; 5: 126; 7: 126; 10: 46.52; 12: 1634
| Приказ Минстроя России № 774/пр от 11.12.2020 Прил. п.21 | СП Автомобильные дороги |  |  | 4: %; 5: 95; 7: 95; 10: 35.07; 12: 1232
|  | Всего по позиции |  |  | 10: 277.89; 12: 5594
62 | ТЕР27-06-021-01 | На каждые 0,5 см изменения толщины покрытия добавлять или исключать: к расценке 27-06-020-01 |  |  | 4: 1000 м2; 7: 0,06
Объем=60 / 1000
к-т приведения к толщине 12,5 см ПЗ=17 (ОЗП=17; ЭМ=17 к расх.; ЗПМ=17; МАТ=17 к расх.; ТЗ=17; ТЗМ=17)
| Приказ от 04.08.2020 № 421/пр прил.10 табл.3 п.10.3 | Производство ремонтно-строительных работ осуществляется в стесненных условиях населенных пунктов: территорий общего пользования ОЗП=1,1; ЭМ=1,1 к расх.; ЗПМ=1,1; ТЗ=1,1; ТЗМ=1,1
| 1 | ОТ |  |  | 8: 0.77; 9: 18,7; 10: 0.86; 11: 35,14; 12: 30
| 2 | ЭМ |  |  | 8: 3.1; 9: 18,7; 10: 3.48; 11: 11,51; 12: 40
| 01.2.01.02 | Битум |  |  | 4: т; 5: 0,0014; 6: 17; 7: 0,001428
| 04.2.01.04 | Смесь асфальтобетонная |  |  | 4: т; 5: 12,1; 6: 17; 7: 12,342
|  | ЗТ |  |  | 4: чел.-ч; 5: 0,09; 6: 18,7; 7: 0,10098
|  | Итого по расценке |  |  | 8: 3.87; 10: 4.34
|  | ФОТ |  |  | 10: 0.86; 12: 30
| Приказ Минстроя России № 812/пр от 21.12.2020 Прил. п.21 | НР Автомобильные дороги |  |  | 4: %; 5: 126; 7: 126; 10: 1.08; 12: 38
| Приказ Минстроя России № 774/пр от 11.12.2020 Прил. п.21 | СП Автомобильные дороги |  |  | 4: %; 5: 95; 7: 95; 10: 0.82; 12: 29
|  | Всего по позиции |  |  | 10: 6.24; 12: 137
63 | ТССЦ-01.2.01.01-0019 | Битумы нефтяные дорожные марки: БНД-60/90, БНД 90/130 |  |  | т |  |  | 0,002 | 2123.75 |  | 4.25 | 8,92 | 38
(Автомобильные дороги)
Объем=0,000648+0,001428
64 | ТССЦ-04.2.01.04-0001 | Смеси асфальтобетонные дорожные мелкозернистые щебеночные типа Б марки 1 |  |  | т |  |  | 18,14 | 376.92 |  | 6837.33 | 8,92 | 60989
(Автомобильные дороги)
Объем=5,796+12,342
Устройство опор при надземной прокладке
65 | ТЕР01-02-058-02 | Копание ям вручную без креплений для стоек и столбов: без откосов глубиной до 0,7 м, группа грунтов 2 |  |  | 4: 100 м3; 7: 0,0112
Объем=(0,4*2*0,1*14) / 100
| 1 | ОТ |  |  | 8: 1951.6; 10: 21.86; 11: 35,14; 12: 768
|  | ЗТ |  |  | 4: чел.-ч; 5: 280; 7: 3,136
|  | Итого по расценке |  |  | 8: 1951.6; 10: 21.86
|  | ФОТ |  |  | 10: 21.86; 12: 768
| Приказ Минстроя России № 812/пр от 21.12.2020 Прил. п.1.2 | НР Земляные работы, выполняемые ручным способом |  |  | 4: %; 5: 89; 7: 89; 10: 19.46; 12: 684
| Приказ Минстроя России № 774/пр от 11.12.2020 Прил. п.1.2 | СП Земляные работы, выполняемые ручным способом |  |  | 4: %; 5: 40; 7: 40; 10: 8.74; 12: 307
|  | Всего по позиции |  |  | 10: 50.06; 12: 1759
66 | ТЕР08-01-002-02 | Устройство основания под фундаменты: щебеночного |  |  | 4: м3; 7: 1,12
Объем=0,4*2*0,1*14
| Приказ от 04.08.2020 № 421/пр прил.10 табл.3 п.10.3 | Производство ремонтно-строительных работ осуществляется в стесненных условиях населенных пунктов: территорий общего пользования ОЗП=1,1; ЭМ=1,1 к расх.; ЗПМ=1,1; ТЗ=1,1; ТЗМ=1,1
| 1 | ОТ |  |  | 8: 17.5; 9: 1,1; 10: 21.56; 11: 35,14; 12: 758
| 2 | ЭМ |  |  | 8: 49.77; 9: 1,1; 10: 61.32; 11: 11,51; 12: 706
| 3 | в т.ч. ОТм |  |  | 8: 4.87; 9: 1,1; 10: 6; 11: 35,14; 12: 211
| 4 | М |  |  | 8: 0.37; 10: 0.41; 11: 8,92; 12: 4
| 02.2.05.04 | Щебень |  |  | 4: м3; 5: 1,3; 7: 1,456
|  | ЗТ |  |  | 4: чел.-ч; 5: 2,4; 6: 1,1; 7: 2,9568
|  | ЗТм |  |  | 4: чел.-ч; 5: 0,54; 6: 1,1; 7: 0,66528
|  | Итого по расценке |  |  | 8: 67.64; 10: 83.29
|  | ФОТ |  |  | 10: 27.56; 12: 969
| Приказ Минстроя России № 812/пр от 21.12.2020 Прил. п.8 | НР Конструкции из кирпича и блоков |  |  | 4: %; 5: 110; 7: 110; 10: 30.32; 12: 1066
| Приказ Минстроя России № 774/пр от 11.12.2020 Прил. п.8 | СП Конструкции из кирпича и блоков |  |  | 4: %; 5: 69; 7: 69; 10: 19.02; 12: 669
|  | Всего по позиции |  |  | 10: 132.63; 12: 3203
67 | ТССЦ-02.2.05.04-0081 | Щебень из природного камня для строительных работ марка: 400, фракция 10-20 мм |  |  | м3 |  |  | 1,46 | 161.01 |  | 235.07 | 8,92 | 2097
(Конструкции из кирпича и блоков)
68 | ТЕР07-05-001-03 | Установка блоков стен подвалов массой: до 1,5 т |  |  | 4: 100 шт; 7: 0,14
Объем=14 / 100
| Приказ от 04.08.2020 № 421/пр прил.10 табл.3 п.10.3 | Производство ремонтно-строительных работ осуществляется в стесненных условиях населенных пунктов: территорий общего пользования ОЗП=1,1; ЭМ=1,1 к расх.; ЗПМ=1,1; ТЗ=1,1; ТЗМ=1,1
| 1 | ОТ |  |  | 8: 833.12; 9: 1,1; 10: 128.3; 11: 35,14; 12: 4508
| 2 | ЭМ |  |  | 8: 4658.3; 9: 1,1; 10: 717.38; 11: 11,51; 12: 8257
| 3 | в т.ч. ОТм |  |  | 8: 549.97; 9: 1,1; 10: 84.7; 11: 35,14; 12: 2976
| 4 | М |  |  | 8: 2357.49; 10: 330.05; 11: 8,92; 12: 2944
| 04.1.02.06 | Бетон |  |  | 4: м3; 5: 0,47; 7: 0,0658
| 05.1.08.14 | Конструкции сборные железобетонные |  |  | 4: шт; 5: 100; 7: 14
|  | ЗТ |  |  | 4: чел.-ч; 5: 104,01; 6: 1,1; 7: 16,01754
|  | ЗТм |  |  | 4: чел.-ч; 5: 48,02; 6: 1,1; 7: 7,39508
|  | Итого по расценке |  |  | 8: 7848.91; 10: 1175.73
|  | ФОТ |  |  | 10: 213; 12: 7484
| Приказ Минстроя России № 812/пр от 21.12.2020 Прил. п.7.1 | НР Бетонные и железобетонные сборные конструкции жилых, общественных и административно-бытовых зданий промышленных предприятий |  |  | 4: %; 5: 116; 7: 116; 10: 247.08; 12: 8681
| Приказ Минстроя России № 774/пр от 11.12.2020 Прил. п.7.1 | СП Бетонные и железобетонные сборные конструкции жилых, общественных и административно-бытовых зданий промышленных предприятий |  |  | 4: %; 5: 80; 7: 80; 10: 170.4; 12: 5987
|  | Всего по позиции |  |  | 10: 1593.21; 12: 30377
69 | ТССЦ-05.1.05.02-0011 | Блоки фундаментов из бетона класса В20, W6, F200 с расходом стали 23,66 кг/м3 |  |  | м3 |  |  | 6,72 | 1170.92 |  | 7868.58 | 8,92 | 70188
(Бетонные и железобетонные монолитные конструкции и работы в строительстве)
Объем=0,48*14
Строительная часть устройства неподвижных опор.
70 | ТЕР06-01-001-05 | Устройство железобетонных фундаментов общего назначения объемом: до 3 м3 |  |  | 4: 100 м3; 7: 0,0052
Объем=(2,18*0,6*0,4) / 100
| Приказ от 04.08.2020 № 421/пр прил.10 табл.3 п.10.3 | Производство ремонтно-строительных работ осуществляется в стесненных условиях населенных пунктов: территорий общего пользования ОЗП=1,1; ЭМ=1,1 к расх.; ЗПМ=1,1; ТЗ=1,1; ТЗМ=1,1
| 1 | ОТ |  |  | 8: 5980.55; 9: 1,1; 10: 34.21; 11: 35,14; 12: 1202
| 2 | ЭМ |  |  | 8: 2871.32; 9: 1,1; 10: 16.42; 11: 11,51; 12: 189
| 3 | в т.ч. ОТм |  |  | 8: 379.8; 9: 1,1; 10: 2.17; 11: 35,14; 12: 76
| 4 | М |  |  | 8: 5383.95; 10: 28; 11: 8,92; 12: 250
| 04.1.02.06 | Бетон |  |  | 4: м3; 5: 101,5; 7: 0,5278
| 08.4.03.04 | Арматура |  |  | 4: т; 5: 4,5; 7: 0,0234
|  | ЗТ |  |  | 4: чел.-ч; 5: 785,88; 6: 1,1; 7: 4,4952336
|  | ЗТм |  |  | 4: чел.-ч; 5: 32,29; 6: 1,1; 7: 0,1846988
|  | Итого по расценке |  |  | 8: 14235.82; 10: 78.63
|  | ФОТ |  |  | 10: 36.38; 12: 1278
| Приказ Минстроя России № 812/пр от 21.12.2020 Прил. п.6 | НР Бетонные и железобетонные монолитные конструкции и работы в строительстве |  |  | 4: %; 5: 102; 7: 102; 10: 37.11; 12: 1304
| Приказ Минстроя России № 774/пр от 11.12.2020 Прил. п.6 | СП Бетонные и железобетонные монолитные конструкции и работы в строительстве |  |  | 4: %; 5: 58; 7: 58; 10: 21.1; 12: 741
|  | Всего по позиции |  |  | 10: 136.84; 12: 3686
71 | ТССЦ-04.1.02.05-0005 | Бетон тяжелый, класс: В12,5 (М150) |  |  | м3 |  |  | 0,53 | 635.65 |  | 336.89 | 8,92 | 3005
(Бетонные и железобетонные монолитные конструкции и работы в строительстве)
72 | ТССЦ-08.4.03.03-0002 | Горячекатанная арматурная сталь класса А500 С, диаметром: 8 мм |  |  | т |  |  | 0,004 | 6213.48 |  | 24.85 | 8,92 | 222
(Бетонные и железобетонные монолитные конструкции и работы в строительстве)
Объем=3,76/1000
73 | ТССЦ-08.4.03.03-0003 | Горячекатанная арматурная сталь класса А500 С, диаметром: 10 мм |  |  | т |  |  | 0,02 | 5802.77 |  | 116.06 | 8,92 | 1035
(Бетонные и железобетонные монолитные конструкции и работы в строительстве)
Объем=20,14/1000
Итоги по разделу 1 Участок от ж.д.47 до ж.д.60/1 :
|  | Итого прямые затраты (справочно) |  |  | 10: 605174.29
в том числе:
|  | Оплата труда рабочих |  |  | 10: 25003.74
|  | Эксплуатация машин |  |  | 10: 84718.68
|  | в том числе оплата труда машинистов (Отм) |  |  | 10: 7375.82
|  | Материалы |  |  | 10: 495451.87
|  | Строительные работы |  |  | 10: 662782.87
в том числе:
|  | оплата труда |  |  | 10: 25003.74
|  | эксплуатация машин и механизмов |  |  | 10: 84718.68
|  | в том числе оплата труда машинистов (ОТм) |  |  | 10: 7375.82
|  | материалы |  |  | 10: 495451.87
|  | накладные расходы |  |  | 10: 37234.15
|  | сметная прибыль |  |  | 10: 20374.43
|  | Итого ФОТ (справочно) |  |  | 10: 32379.56
|  | Итого накладные расходы (справочно) |  |  | 10: 37234.15
|  | Итого сметная прибыль (справочно) |  |  | 10: 20374.43
|  | Итого по разделу 1 Участок от ж.д.47 до ж.д.60/1 |  |  | 10: 662782.87
в том числе:
|  | материалы, изделия и конструкции отсутствующие в СНБ |  |  | 12: 771962
Раздел 2. Перевозка строительного мусора
74 | ТССЦпг-01-01-01-041 | Погрузо-разгрузочные работы при автомобильных перевозках: Погрузка мусора строительного с погрузкой вручную |  |  | 1 т груза |  |  | 5,53 | 41.42 |  | 229.05 | 11,51 | 2636
Объем=(2,507+0,95)*1,6
75 | ТССЦпг-01-01-01-043 | Погрузо-разгрузочные работы при автомобильных перевозках: Погрузка мусора строительного с погрузкой экскаваторами емкостью ковша до 0,5 м3 |  |  | 1 т груза |  |  | 71,36 | 3.24 |  | 231.21 | 11,51 | 2661
Объем=15*2,3+10,8*1,35+6,72*1,7+4,72*2,3
76 | ТССЦпг-03-21-01-021 | Перевозка грузов автомобилями-самосвалами грузоподъемностью 10 т работающих вне карьера на расстояние: I класс груза до 21 км |  |  | 1 т груза |  |  | 76,89 | 15.29 |  | 1175.65 | 11,51 | 13532
Объем=5,53+71,36
77 | ТССЦпг-01-01-01-030 | Погрузо-разгрузочные работы при автомобильных перевозках: Погрузка труб металлических с применением автомобильных кранов |  |  | 1 т груза |  |  | 16,44 | 10.04 |  | 165.06 | 8,92 | 1472
(Погрузо-разгрузочные работы)
Объем=45,92*358/1000
78 | ТССЦпг-01-01-02-030 | Погрузо-разгрузочные работы при автомобильных перевозках: Разгрузка труб металлических с применением автомобильных кранов |  |  | 1 т груза |  |  | 16,44 | 10.04 |  | 165.06 | 8,92 | 1472
(Погрузо-разгрузочные работы)
79 | ТССЦпг-03-32-01-002 | Перевозка длинномерных грузов трубоплетевозом грузоподъемностью 12 т на расстояние: I класс груза до 2 км |  |  | 1 т груза |  |  | 16,44 | 4.26 |  | 70.03 | 8,92 | 625
(Перевозка грузов автотранспортом)
Перевозка грузов от Симферополя до Щёлкино
80 | ТССЦпг-03-32-01-170 | Перевозка длинномерных грузов трубоплетевозом грузоподъемностью 12 т на расстояние: I класс груза до 170 км |  |  | 1 т груза |  |  | 26,71 | 96.02 |  | 2564.69 | 8,92 | 22877
(Перевозка грузов автотранспортом)
81 | ТССЦпг-03-32-01-030 | Перевозка длинномерных грузов трубоплетевозом грузоподъемностью 12 т на расстояние: I класс груза до 30 км |  |  | 1 т груза |  |  | -26,71 | 23.2 |  | -619.67 | 8,92 | -5527
(Перевозка грузов автотранспортом)
82 | ТССЦпг-01-01-02-030 | Погрузо-разгрузочные работы при автомобильных перевозках: Разгрузка труб металлических с применением автомобильных кранов |  |  | 1 т груза |  |  | 26,71 | 10.04 |  | 268.17 | 8,92 | 2392
(Погрузо-разгрузочные работы)
Итоги по разделу 2 Перевозка строительного мусора :
|  | Итого прямые затраты (справочно) |  |  | 10: 4249.25
в том числе:
|  | Эксплуатация машин |  |  | 10: 1635.91
|  | Материалы |  |  | 10: 2613.34
|  | Строительные работы |  |  | 10: 4249.25
|  | Строительные работы |  |  | 10: 2613.34
в том числе:
|  | материалы |  |  | 10: 2613.34
|  | Дополнительная перевозка |  |  | 10: 1635.91
|  | Итого по разделу 2 Перевозка строительного мусора |  |  | 10: 4249.25
Итоги по смете:
|  | Итого прямые затраты (справочно) |  |  | 10: 609423.54; 12: 6315315
в том числе:
|  | Оплата труда рабочих |  |  | 10: 25003.74; 12: 878631
|  | Эксплуатация машин |  |  | 10: 86354.59; 12: 993942
|  | в том числе оплата труда машинистов (Отм) |  |  | 10: 7375.82; 12: 259186
|  | Материалы |  |  | 10: 498065.21; 12: 4442742
|  | Строительные работы |  |  | 10: 667032.12; 12: 8339684
|  | Строительные работы |  |  | 10: 665396.21; 12: 8320855
в том числе:
|  | оплата труда |  |  | 10: 25003.74; 12: 878631
|  | эксплуатация машин и механизмов |  |  | 10: 84718.68; 12: 975113
|  | в том числе оплата труда машинистов (ОТм) |  |  | 10: 7375.82; 12: 259186
|  | материалы |  |  | 10: 498065.21; 12: 4442742
|  | накладные расходы |  |  | 10: 37234.15; 12: 1308410
|  | сметная прибыль |  |  | 10: 20374.43; 12: 715959
|  | Дополнительная перевозка |  |  | 10: 1635.91; 12: 18829
|  | Итого ФОТ (справочно) |  |  | 10: 32379.56; 12: 1137817
|  | Итого накладные расходы (справочно) |  |  | 10: 37234.15; 12: 1308410
|  | Итого сметная прибыль (справочно) |  |  | 10: 20374.43; 12: 715959
|  | ВСЕГО по смете |  |  | 10: 667032.12; 12: 8339684
в том числе:
|  | материалы, изделия и конструкции отсутствующие в СНБ |  |  | 12: 771962
Составил: ___________________________Пчелинцева Е.А.
Проверил: ___________________________Пчелинцев Д.А.