## Мои данные
СВОДНАЯ ВЕДОМОСТЬ РЕСУРСОВ
на локальный сметный расчет 02-01-01
Капитальный ремонт участка наружных тепловых сетей от ВКЭК до ЦТП больницы г. Щелкино Ленинского района РК
(наименование работ и затрат, наименование объекта)
Основание:Акт осмотра. ПР 699/06-21
№ п.п. | Код ресурса | Наименование | Единица измерения | Кол-во по проектным данным | Сметная стоимость |  |  |  | Индекс | Класс груза | Масса брутто на ед. | Масса брутто общая
[5 empty] | В базисных ценах, руб. |  | В текущих ценах, руб.
[5 empty] | На ед. | Общая | На ед. | Общая
1 | 2 | 3 | 4 | 5 | 6 | 7 | 8 | 9 | 10 | 11 | 12 | 13
Ресурсы подрядчика
Трудозатраты
1 | 1-1-9 | Затраты труда рабочих (ср 1,9) | чел.-ч | 63.3086 | 6.91 | 437.46 | 242.82 | 15372.59 | 35.1406
2 | 1-2-0 | Затраты труда рабочих (ср 2) | чел.-ч | 9.0351 | 6.97 | 62.97 | 244.93 | 2212.98 | 35.1434
3 | 1-2-3 | Затраты труда рабочих (ср 2,3) | чел.-ч | 54 | 7.16 | 386.64 | 251.6 | 13586.4 | 35.1397
4 | 1-2-7 | Затраты труда рабочих (ср 2,7) | чел.-ч | 96.306 | 7.42 | 714.59 | 260.74 | 25110.83 | 35.1402
5 | 1-3-0 | Затраты труда рабочих (ср 3) | чел.-ч | 220.1808 | 7.61 | 1675.58 | 267.42 | 58880.75 | 35.1405
6 | 1-3-5 | Затраты труда рабочих (ср 3,5) | чел.-ч | 3.11 | 8.1 | 25.19 | 284.63 | 885.2 | 35.1409
7 | 1-3-8 | Затраты труда рабочих (ср 3,8) | чел.-ч | 143.3286 | 8.4 | 1203.96 | 295.18 | 42307.75 | 35.1405
8 | 1-4-3 | Затраты труда рабочих (ср 4,3) | чел.-ч | 194.683 | 8.98 | 1748.25 | 315.56 | 61434.16 | 35.1404
9 | 1-4-4 | Затраты труда рабочих (ср 4,4) | чел.-ч | 588.1491 | 9.12 | 5363.92 | 320.48 | 188490.02 | 35.1403
10 | 1-4-6 | Затраты труда рабочих (ср 4,6) | чел.-ч | 12.88 | 9.37 | 120.69 | 329.26 | 4240.87 | 35.1385
11 | 1-4-7 | Затраты труда рабочих (ср 4,7) | чел.-ч | 2.5485 | 9.51 | 24.24 | 334.18 | 851.65 | 35.1341
12 | 1-5-0 | Затраты труда рабочих (ср 5) | чел.-ч | 743.1074 | 9.9 | 7356.76 | 347.89 | 258519.62 | 35.1404
13 | 2 | Затраты труда машинистов | чел.-ч | 488.7376
|  | Итого "Трудозатраты" |  |  |  | 19120.25 |  | 671892.82 | 35.1404
Машины и механизмы
14 | 91.01.01-034 | Бульдозеры, мощность 59 кВт (80 л.с.) | маш.час | 1.1396 | 60.56 | 69.01 | 697.05 | 794.36 | 11.5108
15 | 91.01.05-106 | Экскаваторы одноковшовые дизельные на пневмоколесном ходу, емкость ковша 0,25 м3 | маш.час | 7.9737 | 70.49 | 562.07 | 811.34 | 6469.37 | 11.5099
16 | 91.05.05-014 | Краны на автомобильном ходу, грузоподъемность 10 т | маш.час | 35.9577 | 112.77 | 4054.95 | 1297.98 | 46672.39 | 11.51
17 | 91.05.06-012 | Краны на гусеничном ходу, грузоподъемность до 16 т | маш.час | 75.738 | 96.9 | 7339.01 | 1115.32 | 84472.11 | 11.51
18 | 91.06.03-060 | Лебедки электрические тяговым усилием: до 5,79 кН (0,59 т) | маш.час | 0.014228 | 1.73 | 0.03 | 19.91 | 0.28 | 9.3333
19 | 91.06.05-011 | Погрузчик, грузоподъемность 5 т | маш.час | 0.014228 | 93.73 | 1.33 | 1078.83 | 15.35 | 11.5414
20 | 91.08.04-021 | Котлы битумные: передвижные 400 л | маш.час | 1.4571 | 31.63 | 46.09 | 364.06 | 530.46 | 11.5092
21 | 91.08.09-023 | Трамбовки пневматические при работе от: передвижных компрессорных станций | маш.час | 4.872 | 0.55 | 2.68 | 6.33 | 30.84 | 11.5075
22 | 91.10.01-001 | Агрегаты наполнительно-опрессовочные: до 70 м3/ч | маш.час | 30.544 | 134.31 | 4102.35 | 1545.91 | 47218.22 | 11.51
23 | 91.10.05-004 | Трубоукладчики для труб диаметром: до 400 мм, грузоподъемность 6,3 т | маш.час | 67.773 | 160.69 | 10890.44 | 1849.54 | 125348.87 | 11.51
24 | 91.14.02-001 | Автомобили бортовые, грузоподъемность: до 5 т | маш.час | 10.5951 | 86.79 | 919.55 | 998.95 | 10584 | 11.51
25 | 91.17.02-032 | Дефектоскопы ультразвуковые | маш.час | 6 | 7.52 | 45.12 | 86.56 | 519.36 | 11.5106
26 | 91.17.02-051 | Лаборатории для контроля сварных соединений: высокопроходимые, передвижные | маш.час | 7 | 353.92 | 2477.44 | 4073.62 | 28515.34 | 11.51
27 | 91.17.04-033 | Агрегаты сварочные двухпостовые для ручной сварки: на тракторе, мощность 79 кВт (108 л.с.) | маш.час | 235.5143 | 136.09 | 32051.14 | 1566.4 | 368909.57 | 11.51
28 | 91.17.04-042 | Аппарат для газовой сварки и резки | маш.час | 9.9876 | 1.2 | 11.99 | 13.81 | 137.93 | 11.5038
29 | 91.17.04-233 | Установки для сварки: ручной дуговой (постоянного тока) | маш.час | 193.5684 | 8.68 | 1680.17 | 99.91 | 19339.41 | 11.5104
30 | 91.18.01-007 | Компрессоры передвижные с двигателем внутреннего сгорания, давлением до 686 кПа (7 ат), производительность до 5 м3/мин | маш.час | 16.488 | 91.1 | 1502.05 | 1048.56 | 17288.64 | 11.51
31 | 91.18.01-012 | Компрессоры передвижные с электродвигателем давлением 600 кПа (6 ат), производительность: до 3,5 м3/мин | маш.час | 18.2336 | 32.76 | 597.33 | 377.07 | 6875.34 | 11.5101
32 | 91.21.01-012 | Агрегаты окрасочные высокого давления для окраски поверхностей конструкций, мощность 1 кВт | маш.час | 1.1477 | 6.86 | 7.87 | 78.96 | 90.62 | 11.5146
|  | Итого "Машины и механизмы" |  |  |  | 66360.62 |  | 763812.46 | 11.51
Материалы
33 | 01.2.01.02-0054 | Битумы нефтяные строительные марки: БН-90/10 | т | 0.0052096 | 1672.52 | 8.71 | 14918.88 | 77.72 | 8.9231
34 | 01.2.03.03-0013 | Мастика битумная кровельная горячая | т | 0.14326 | 3683.14 | 527.66 | 32853.61 | 4706.74 | 8.92
35 | 01.2.03.03-0107 | Мастика клеящая морозостойкая битумно-масляная МБ-50 | т | 0.09086 | 6343.14 | 576.34 | 56580.81 | 5140.93 | 8.92
36 | 01.3.01.03-0002 | Керосин для технических целей марок КТ-1, КТ-2 | т | 0.010419 | 6199.15 | 64.59 | 55296.42 | 576.14 | 8.92
37 | 01.3.01.06-0033 | Смазка графитовая | кг | 20.1258 | 7.55 | 151.95 | 67.35 | 1355.47 | 8.9205
38 | 01.3.01.07-0008 | Спирт этиловый ректификованный технический, сорт I | т | 0.00129 | 41688.15 | 53.78 | 371858.3 | 479.7 | 8.9197
39 | 01.3.02.08-0001 | Кислород технический: газообразный | м3 | 14.9568 | 8.79 | 131.47 | 78.41 | 1172.76 | 8.9204
40 | 01.3.02.09-0022 | Пропан-бутан, смесь техническая | кг | 3.69 | 4.47 | 16.49 | 39.87 | 147.12 | 8.9218
41 | 01.7.03.01-0001 | Вода | м3 | 55.792 | 2.44 | 136.13 | 21.76 | 1214.03 | 8.9182
42 | 01.7.06.10-0011 | Лента полиэтиленовая термоусаживающаяся шириной: 440 мм | м | 89.7173 | 59.51 | 5339.08 | 530.83 | 47624.65 | 8.92
43 | 01.7.11.07-0032 | Электроды диаметром: 4 мм Э42 | т | 0.089314 | 10616.1 | 948.17 | 94695.61 | 8457.65 | 8.92
44 | 01.7.11.07-0054 | Электроды диаметром: 6 мм Э42 | т | 0.16438 | 10212.3 | 1678.66 | 91093.72 | 14973.62 | 8.92
45 | 01.7.15.04-0058 | Винты самонарезающие: СМ1-35 | т | 0.0010792 | 22615.93 | 24.41 | 201734.1 | 217.71 | 8.9189
46 | 03.1.02.03-0014 | Известь строительная: негашеная хлорная, марки А | т | 0.0033602 | 2706.03 | 9.1 | 24137.79 | 81.11 | 8.9132
47 | 04.3.01.09-0011 | Раствор готовый кладочный цементный марки: 25 | м3 | 1.628 | 379.64 | 618.05 | 3386.39 | 5513.04 | 8.9201
48 | 04.3.01.09-0012 | Раствор готовый кладочный цементный марки: 50 | м3 | 0.5304 | 781.03 | 414.26 | 6966.79 | 3695.19 | 8.92
49 | 07.2.07.11-0002 | Опоры неподвижные из горячекатаных профилей для трубопроводов | т | 0.11118 | 9127.83 | 1014.83 | 81420.24 | 9052.3 | 8.92
50 | 07.2.07.11-0003 | Опоры скользящие и катковые, крепежные детали, хомуты | т | 0.68844 | 11926.22 | 8210.46 | 106381.88 | 73237.33 | 8.92
51 | 08.3.05.05-0057 | Сталь листовая оцинкованная толщиной листа: 0,75 мм | т | 0.006248 | 8439.02 | 52.73 | 75276.06 | 470.32 | 8.9194
52 | 12.1.02.15-0011 | Бризол | 1000 м2 | 0.057389 | 14660.69 | 841.35 | 130773.35 | 7504.9 | 8.9201
53 | 14.4.01.18-0002 | Грунтовка: ФЛ-03К коричневая | т | 0.0034146 | 17198.17 | 58.72 | 153407.68 | 523.83 | 8.9208
54 | 14.4.04.13-0219 | Эмаль ФЛ-412 фенолоформальдегидная | т | 0.0129 | 50231.24 | 647.96 | 448062.66 | 5779.83 | 8.92
55 | 14.5.09.02-0002 | Ксилол нефтяной марки А | т | 0.0005312 | 11609.94 | 6.17 | 103560.66 | 55.01 | 8.9157
56 | 23.8.03.12-0011 | Фасонные стальные сварные части, диаметр: до 800 мм | т | 1.8264 | 7385.86 | 13489.53 | 65881.87 | 120326.65 | 8.92
57 | ТССЦ-04.3.01.09-0001 | Раствор готовый кладочный тяжелый цементный | м3 | 0.9 | 348.15 | 313.34 | 3105.5 | 2794.95 | 8.9199
58 | ТССЦ-05.1.06.09-0049 | Плита перекрытия: П11-8 /бетон В25 (М350), объем 0,44 м3, расход арматуры 31,3 кг/ (серия 3.006.1-2.87 вып.2) | шт | 28 | 868.96 | 24330.88 | 7751.12 | 217031.36 | 8.92
59 | ТССЦ-05.1.08.09-0003 | Опорные подушки: ОП 3 /бетон В15 (М200), объем 0,015 м3, расход арматуры 2,1 кг / (серия 3.006.1-8) | шт | 90 | 41.87 | 3768.3 | 373.48 | 33613.2 | 8.92
60 | ТССЦ-12.1.02.03-0206 | Унифлекс: ЭПП | м2 | 71.632 | 14.4 | 1031.5 | 128.45 | 9201.13 | 8.9201
61 | ТССЦ-12.2.03.06-0018 | Пластина замковая из полиэтилена: 825х150 | шт | 99 | 29.86 | 2956.14 | 266.35 | 26368.65 | 8.92
62 | ТССЦ-12.2.06.05-0006 | Скорлупы из пенополиуретана для изоляции стыков труб диаметром: 150 (159) мм | компл. | 78 | 79.83 | 6226.74 | 712.08 | 55542.24 | 8.92
63 | ТССЦ-12.2.06.06-0007 | Скорлупы из пенополиуретана фольгированные для изоляции стыков труб диаметром: 150 (159) мм | компл. | 22 | 86.32 | 1899.04 | 769.97 | 16939.34 | 8.92
64 | ТССЦ-23.4.01.03-0015 | Труба стальная изолированная пенополиуретаном (ГОСТ 30732-2006) в оцинкованной оболочке диаметром: 159 мм, толщиной стенки 4,5 мм, наружным диаметром оболочки 250 мм | м | 142 | 410.59 | 58303.78 | 3662.46 | 520069.32 | 8.92
65 | ТССЦ-23.4.01.03-0045 | Труба стальная изолированная пенополиуретаном (ГОСТ 30732-2006) в полиэтиленовой оболочке диаметром: 159 мм, толщиной стенки 4,5 мм, наружным диаметром оболочки 250 мм | м | 492 | 373.66 | 183840.72 | 3333.05 | 1639860.6 | 8.92
66 | ТССЦ-23.8.02.01-0009 | Заглушка трубопровода стальная изолированная пенополиуретаном в полиэтиленовой оболочке диаметром: 159 мм, диаметром изоляции 250 мм, длиной 280 мм | шт | 4 | 344.1 | 1376.4 | 3069.37 | 12277.48 | 8.92
67 | ТССЦ-23.8.02.02-0017 | Отвод стальной изолированный пенополиуретаном в полиэтиленовой оболочке диаметром: 159 мм, диаметром изоляции 250 мм | шт | 28 | 803.04 | 22485.12 | 7163.12 | 200567.36 | 8.92
68 | ТССЦ-23.8.03.12-0011 | Фасонные стальные сварные части, диаметр: до 800 мм | т | -1.8264 | 7385.86 | -13489.53 | 65881.87 | -120326.65 | 8.92
69 | ТССЦ-24.3.05.06-0028 | Манжета стенового ввода из эластомерного полиуретана диаметром: 270 мм | шт | 2 | 173.21 | 346.42 | 1545.03 | 3090.06 | 8.92
70 | п.1 ТЦ_23.8.02.00_91_911104792650_01.07.2021_02 | Отвод стальной изолированный пенополиуретаном в оцинкованной оболочке диаметром: 159 мм, диаметром изоляции 250 мм | шт | 10 | 996.17 | 9961.7 | 8885.84 | 88858.4 | 8.92
|  | Итого "Материалы" |  |  |  | 338371.15 |  | 3018271.19 | 8.92
|  | Итого "Ресурсы подрядчика" |  |  |  | 427938.13 |  | 4453976.47 | 10.408
|  | Трудозатраты |  |  |  | 19120.25 |  | 671892.82 | 35.1404
|  | Машины и механизмы |  |  |  | 66360.62 |  | 763812.46 | 11.51
|  | Материалы |  |  |  | 338371.15 |  | 3018271.19 | 8.92
|  | Перевозка |  |  |  | 2498.78
|  | Погрузка/разгрузка |  |  |  | 1587.33
|  | Итого по ведомости ресурсов |  |  |  | 427938.13 |  | 4453976.47 | 10.408
|  | Трудозатраты |  |  |  | 19120.25 |  | 671892.82 | 35.1404
|  | Машины и механизмы |  |  |  | 66360.62 |  | 763812.46 | 11.51
|  | Материалы |  |  |  | 338371.15 |  | 3018271.19 | 8.92
|  | Перевозка |  |  |  | 2498.78
|  | Погрузка/разгрузка |  |  |  | 1587.33
Составил:______________Пчелинцева Е.А.
Проверил:______________Пчелинцев Д.А.
Note on A2: <Наименование стройки>
Note on A3: <Наименование объекта>
Note on A6: к Локальной смете № <Индекс/ЛН локальной сметы>
Note on A7: Титул::<Основание>
Note on A11: ВедРесурсов::<Номер ресурса п.п.>
Note on B11: ВедРесурсов::<Код ресурса>
Note on C11: ВедРесурсов::<Наименование ресурса >
Note on D11: ВедРесурсов::<Единица измерения ресурса>
Note on E11: ВедРесурсов::<Общее количество ресурса>
Note on F11: ВедРесурсов::<Сметная базисная цена ресурса (на ед. измерения)> <Формула базисной цены единицы ПЗ>
Note on G11: ВедРесурсов::<Сметная базисная цена ресурса (на физ. объем)>
Note on H11: ВедРесурсов::<Сметная текущая цена ресурса (на ед. измерения)> <Формула текущей цены единицы ПЗ>
Note on I11: ВедРесурсов::<Сметная текущая цена ресурса (на физ. объем)>
Note on J11: ВедРесурсов::<К-т удорожания по позиции (ресурсу)>
Note on K11: ВедРесурсов::<Класс груза>
Note on L11: ВедРесурсов::<Масса брутто на ед.>
Note on M11: ВедРесурсов::<Масса брутто общая>
Note on A105: ______________<Составил>