## Лист1
Приложение № 2
Утверждено приказом № 421 от 4 августа 2020 г. Минстроя РФ
Наименование редакции сметных нормативов |  |  | Территориальные единичные расценки на строительные и специальные строительные работы ТЕР Республика Крым | [10 empty] | Территориальные единичные расценки на строительные и специальные строительные работы ТЕР 81-02-01-2001. Сборник 1. Земляные работы. Республика Крым
Наименование программного продукта |  |  | ПК "ГРАНД-Смета 2021"
Капитальный ремонт мягкой кровли по объектам ГУП РК "Крымтеплокоммунэнерго" в г.Симферополе | [14 empty] | Капитальный ремонт мягкой кровли по объектам ГУП РК "Крымтеплокоммунэнерго" в г.Симферополе
(наименование стройки)
(наименование объекта капитального строительства)
ЛОКАЛЬНЫЙ СМЕТНЫЙ РАСЧЕТ (СМЕТА) № 02-01-04
капитальный ремонт мягкой кровли ЦТП по адресу: г.Симферополь ул. Куйбышева, 15а | [15 empty] | капитальный ремонт мягкой кровли ЦТП по адресу: г.Симферополь ул. Куйбышева, 15а
(наименование конструктивного решения)
Составлен | базисно-индексным | методом
Основание | вед. объем.
(проектная и (или) иная техническая документация)
Составлен(а) в текущем (базисном) уровне цен |  |  | 3 квартал 2021г.
Сметная стоимость |  | 394.16 | (33.12) | тыс.руб.
в том числе:
| строительных работ | 394.16 | (33.12) | тыс.руб. |  | Средства на оплату труда рабочих |  |  |  |  | 81.46 | (2.27) | тыс.руб.
| монтажных работ | 0 | (0) | тыс.руб. |  | Нормативные затраты труда рабочих | [5 empty] | 294.25 | чел.час.
| оборудования | 0 | (0) | тыс.руб. |  | Нормативные затраты труда машинистов | [5 empty] | 11.06 | чел.час.
| прочих затрат | 0 | (0) | тыс.руб. |  | Расчетный измеритель конструктивного решения
№ п/п | Обоснование | Наименование работ и затрат |  |  | Единица измерения | Количество |  |  | Сметная стоимость в базисном уровне цен (в текущем уровне цен (гр. 8) для ресурсов, отсутствующих в СНБ), руб. |  |  | Индексы | Сметная стоимость в текущем уровне цен, руб.
[6 empty] | на единицу | коэффициенты | всего с учетом коэффициентов | на единицу | коэффициенты | всего
1 | 2 | 3 |  |  | 4 | 5 | 6 | 7 | 8 | 9 | 10 | 11 | 12
Раздел 1. ЦТП по адресу: г.Симферополь ул. Куйбышева 15а | [16 empty] | Раздел 1. ЦТП по адресу: г.Симферополь ул. Куйбышева 15а
1 | ТЕР46-04-008-01 | Разборка покрытий кровель: из рулонных материалов |  |  | 4: 100 м2; 7: 1.5525 |  |  |  |  | Разборка покрытий кровель: из рулонных материалов
|  | Объем=(11,5*13,5) / 100 | [16 empty] | Объем=(11,5*13,5) / 100
| 1 | ОТ |  |  | 8: 100.23; 10: 155.61; 11: 35.86; 12: 5580 | [6 empty] | ОТ
| 2 | ЭМ |  |  | 8: 41.86; 10: 64.99 | [6 empty] | ЭМ
|  | ЗТ |  |  | 4: чел.-ч; 5: 14.38; 7: 22.32495 | [7 empty] | ЗТ
|  | Итого по расценке |  |  | 8: 142.09; 10: 220.6 | [8 empty] | Итого по расценке
|  | ФОТ |  |  | 10: 155.61; 12: 5580 | [7 empty] | ФОТ
| Приказ Минстроя России № 812/пр от 21.12.2020 Прил. п.40.2 | НР Работы по реконструкции зданий и сооружений: разборка отдельных конструктивных элементов здания (сооружения), а также зданий (сооружений) в целом |  |  | 4: %; 5: 91; 7: 91; 10: 141.61; 12: 5078 | [7 empty] | НР Работы по реконструкции зданий и сооружений: разборка отдельных конструктивных элементов здания (сооружения), а также зданий (сооружений) в целом
| Приказ Минстроя России № 774/пр от 11.12.2020 Прил. п.40.2 | СП Работы по реконструкции зданий и сооружений: разборка отдельных конструктивных элементов здания (сооружения), а также зданий (сооружений) в целом |  |  | 4: %; 5: 52; 7: 52; 10: 80.92; 12: 2902 | [7 empty] | СП Работы по реконструкции зданий и сооружений: разборка отдельных конструктивных элементов здания (сооружения), а также зданий (сооружений) в целом
|  | Всего по позиции |  |  | 10: 443.13 | [9 empty] | Всего по позиции
2 | ТЕР12-01-017-01 | Разборка выравнивающих стяжек: цементно-песчаных толщиной 15 мм |  |  | 4: 100 м2; 7: 1.5525 |  |  |  |  | Разборка выравнивающих стяжек: цементно-песчаных толщиной 15 мм
|  | Объем=(11,5*13,5) / 100 | [16 empty] | Объем=(11,5*13,5) / 100
| Приказ от 04.09.2019 № 519/пр табл.2 п.1 | Демонтаж (разборка) сборных бетонных и железобетонных строительных конструкций ОЗП=0.8; ЭМ=0.8 к расх.; ЗПМ=0.8; МАТ=0 к расх.; ТЗ=0.8; ТЗМ=0.8 | [21 empty] | Демонтаж (разборка) сборных бетонных и железобетонных строительных конструкций ОЗП=0.8; ЭМ=0.8 к расх.; ЗПМ=0.8; МАТ=0 к расх.; ТЗ=0.8; ТЗМ=0.8
| 1 | ОТ |  |  | 8: 209.87; 9: 0.8; 10: 260.66; 11: 35.86; 12: 9347 | [6 empty] | ОТ
| 2 | ЭМ |  |  | 8: 195.64; 9: 0.8; 10: 242.98 | [6 empty] | ЭМ
| 3 | в т.ч. ОТм |  |  | 8: 19.16; 9: 0.8; 10: 23.8; 11: 35.86; 12: 853 | [6 empty] | в т.ч. ОТм
| 4 | М |  |  | 8: 30.82; 9: 0; 10: 0 | [6 empty] | М
| 04.3.01.09 | Раствор готовый кладочный тяжелый цементный |  |  | 4: м3; 5: 1.53; 6: 0; 7: 0 | [11 empty] | Раствор готовый кладочный тяжелый цементный
|  | ЗТ |  |  | 4: чел.-ч; 5: 27.22; 6: 0.8; 7: 33.80724 | [7 empty] | ЗТ
|  | ЗТм |  |  | 4: чел.-ч; 5: 1.94; 6: 0.8; 7: 2.40948 | [7 empty] | ЗТм
|  | Итого по расценке |  |  | 8: 436.33; 10: 503.64 | [8 empty] | Итого по расценке
|  | ФОТ |  |  | 10: 284.46; 12: 10200 | [7 empty] | ФОТ
| Приказ Минстроя России № 812/пр от 21.12.2020 Прил. п.12 | НР Кровли |  |  | 4: %; 5: 109; 7: 109; 10: 310.06; 12: 11118 | [7 empty] | НР Кровли
| Приказ Минстроя России № 774/пр от 11.12.2020 Прил. п.12 | СП Кровли |  |  | % | 57 | 0.85 | 48.45 |  |  | 137.82 |  | 4942 | [7 empty] | СП Кровли
|  | Всего по позиции |  |  | 10: 951.52 | [9 empty] | Всего по позиции
3 | ТЕР12-01-017-01 | Устройство выравнивающих стяжек: цементно-песчаных толщиной 15 мм |  |  | 4: 100 м2; 7: 1.5525 |  |  |  |  | Устройство выравнивающих стяжек: цементно-песчаных толщиной 15 мм
|  | Объем=(11,5*13,5) / 100 | [16 empty] | Объем=(11,5*13,5) / 100
| Приказ от 04.09.2019 № 519/пр п.6.7.1 | При ремонтно-строительных работах и работах по реконструкции объектов капитального строительства (аналогичных технологическим процессам в новом строительстве, в том числе по возведению новых конструктивных элементов) ОЗП=1.15; ЭМ=1.25 к расх.; ЗПМ=1.25; ТЗ=1.15; ТЗМ=1.25 | [21 empty] | При ремонтно-строительных работах и работах по реконструкции объектов капитального строительства (аналогичных технологическим процессам в новом строительстве, в том числе по возведению новых конструктивных элементов) ОЗП=1.15; ЭМ=1.25 к расх.; ЗПМ=1.25; ТЗ=1.15; ТЗМ=1.25
| 1 | ОТ |  |  | 8: 209.87; 9: 1.15; 10: 374.7; 11: 35.86; 12: 13437 | [6 empty] | ОТ
| 2 | ЭМ |  |  | 8: 195.64; 9: 1.25; 10: 379.66 | [6 empty] | ЭМ
| 3 | в т.ч. ОТм |  |  | 8: 19.16; 9: 1.25; 10: 37.18; 11: 35.86; 12: 1333 | [6 empty] | в т.ч. ОТм
| 4 | М |  |  | 8: 30.82; 10: 47.85 | [6 empty] | М
| 04.3.01.09 | Раствор готовый кладочный тяжелый цементный |  |  | 4: м3; 5: 1.53; 7: 2.375325 | [11 empty] | Раствор готовый кладочный тяжелый цементный
|  | ЗТ |  |  | 4: чел.-ч; 5: 27.22; 6: 1.15; 7: 48.5979075 | [7 empty] | ЗТ
|  | ЗТм |  |  | 4: чел.-ч; 5: 1.94; 6: 1.25; 7: 3.7648125 | [7 empty] | ЗТм
|  | Итого по расценке |  |  | 8: 436.33; 10: 802.21 | [8 empty] | Итого по расценке
|  | ФОТ |  |  | 10: 411.88; 12: 14770 | [7 empty] | ФОТ
| Приказ Минстроя России № 812/пр от 21.12.2020 Прил. п.12 | НР Кровли |  |  | 4: %; 5: 109; 7: 109; 10: 448.95; 12: 16099 | [7 empty] | НР Кровли
| Приказ Минстроя России № 774/пр от 11.12.2020 Прил. п.12 | СП Кровли |  |  | % | 57 | 0.85 | 48.45 |  |  | 199.56 |  | 7156 | [7 empty] | СП Кровли
|  | Всего по позиции |  |  | 10: 1450.72 | [9 empty] | Всего по позиции
4 | ТССЦ-04.3.01.09-0015 | Раствор готовый кладочный цементный марки: 150 |  |  | 4: м3; 7: 2.375325; 8: 841.88; 10: 1999.74 |  |  |  |  | Раствор готовый кладочный цементный марки: 150
(Кровли)
5 | ТЕР06-01-035-01 | Устройство поясов: в опалубке (Плита покрытия парапета) |  |  | 4: 100 м3; 7: 0.0256 |  |  |  |  | Устройство поясов: в опалубке (Плита покрытия парапета)
|  | Объем=(51,2*0,05) / 100 | [16 empty] | Объем=(51,2*0,05) / 100
| Приказ от 04.09.2019 № 519/пр п.6.7.1 | При ремонтно-строительных работах и работах по реконструкции объектов капитального строительства (аналогичных технологическим процессам в новом строительстве, в том числе по возведению новых конструктивных элементов) ОЗП=1.15; ЭМ=1.25 к расх.; ЗПМ=1.25; ТЗ=1.15; ТЗМ=1.25 | [21 empty] | При ремонтно-строительных работах и работах по реконструкции объектов капитального строительства (аналогичных технологическим процессам в новом строительстве, в том числе по возведению новых конструктивных элементов) ОЗП=1.15; ЭМ=1.25 к расх.; ЗПМ=1.25; ТЗ=1.15; ТЗМ=1.25
| 1 | ОТ |  |  | 8: 8140.24; 9: 1.15; 10: 239.65; 11: 35.86; 12: 8594 | [6 empty] | ОТ
| 2 | ЭМ |  |  | 8: 8143.56; 9: 1.25; 10: 260.59 | [6 empty] | ЭМ
| 3 | в т.ч. ОТм |  |  | 8: 853.23; 9: 1.25; 10: 27.3; 11: 35.86; 12: 979 | [6 empty] | в т.ч. ОТм
| 4 | М |  |  | 8: 9153.6; 10: 234.33 | [6 empty] | М
| 04.1.02.06 | Бетон |  |  | 4: м3; 5: 101.5; 7: 2.5984 | [11 empty] | Бетон
| 08.4.03.04 | Арматура |  |  | 4: т; 5: 12.5; 7: 0.32 | [11 empty] | Арматура
|  | ЗТ |  |  | 4: чел.-ч; 5: 1016.26; 6: 1.15; 7: 29.9186944 | [7 empty] | ЗТ
|  | ЗТм |  |  | 4: чел.-ч; 5: 72.31; 6: 1.25; 7: 2.31392 | [7 empty] | ЗТм
|  | Итого по расценке |  |  | 8: 25437.4; 10: 734.57 | [8 empty] | Итого по расценке
|  | ФОТ |  |  | 10: 266.95; 12: 9573 | [7 empty] | ФОТ
| Приказ Минстроя России № 812/пр от 21.12.2020 Прил. п.6 | НР Бетонные и железобетонные монолитные конструкции и работы в строительстве |  |  | 4: %; 5: 102; 7: 102; 10: 272.29; 12: 9764 | [7 empty] | НР Бетонные и железобетонные монолитные конструкции и работы в строительстве
| Приказ Минстроя России № 774/пр от 11.12.2020 Прил. п.6 | СП Бетонные и железобетонные монолитные конструкции и работы в строительстве |  |  | % | 58 | 0.85 | 49.3 |  |  | 131.61 |  | 4719 | [7 empty] | СП Бетонные и железобетонные монолитные конструкции и работы в строительстве
|  | Всего по позиции |  |  | 10: 1138.47 | [9 empty] | Всего по позиции
6 | ТССЦ-04.1.02.01-0006 | Бетон мелкозернистый, класс: В15 (М200) |  |  | 4: м3; 7: 2.5984; 8: 618.89; 10: 1608.12 |  |  |  |  | Бетон мелкозернистый, класс: В15 (М200)
(Бетонные и железобетонные монолитные конструкции и работы в строительстве)
7 | ТССЦ-08.4.03.01-0001 | Проволока арматурная |  |  | 4: т; 7: 0.05632; 8: 5325.94; 10: 299.96 |  |  |  |  | Проволока арматурная
(Бетонные и железобетонные монолитные конструкции и работы в строительстве)
|  | Объем=51,2*1,1/1000 | [16 empty] | Объем=51,2*1,1/1000
8 | ТЕР12-01-010-01 | Устройство мелких покрытий (брандмауэры, парапеты, свесы и т.п.) из листовой оцинкованной стали |  |  | 4: 100 м2; 7: 0.208 |  |  |  |  | Устройство мелких покрытий (брандмауэры, парапеты, свесы и т.п.) из листовой оцинкованной стали
|  | Объем=20,8 / 100 | [16 empty] | Объем=20,8 / 100
| Приказ от 04.09.2019 № 519/пр п.6.7.1 | При ремонтно-строительных работах и работах по реконструкции объектов капитального строительства (аналогичных технологическим процессам в новом строительстве, в том числе по возведению новых конструктивных элементов) ОЗП=1.15; ЭМ=1.25 к расх.; ЗПМ=1.25; ТЗ=1.15; ТЗМ=1.25 | [21 empty] | При ремонтно-строительных работах и работах по реконструкции объектов капитального строительства (аналогичных технологическим процессам в новом строительстве, в том числе по возведению новых конструктивных элементов) ОЗП=1.15; ЭМ=1.25 к расх.; ЗПМ=1.25; ТЗ=1.15; ТЗМ=1.25
| 1 | ОТ |  |  | 8: 858.03; 9: 1.15; 10: 205.24; 11: 35.86; 12: 7360 | [6 empty] | ОТ
| 2 | ЭМ |  |  | 8: 23.26; 9: 1.25; 10: 6.05 | [6 empty] | ЭМ
| 3 | в т.ч. ОТм |  |  | 8: 3.08; 9: 1.25; 10: 0.8; 11: 35.86; 12: 29 | [6 empty] | в т.ч. ОТм
| 4 | М |  |  | 8: 6829.12; 10: 1420.46 | [6 empty] | М
|  | ЗТ |  |  | 4: чел.-ч; 5: 112.75; 6: 1.15; 7: 26.9698 | [7 empty] | ЗТ
|  | ЗТм |  |  | 4: чел.-ч; 5: 0.27; 6: 1.25; 7: 0.0702 | [7 empty] | ЗТм
|  | Итого по расценке |  |  | 8: 7710.41; 10: 1631.75 | [8 empty] | Итого по расценке
|  | ФОТ |  |  | 10: 206.04; 12: 7389 | [7 empty] | ФОТ
| Приказ Минстроя России № 812/пр от 21.12.2020 Прил. п.12 | НР Кровли |  |  | 4: %; 5: 109; 7: 109; 10: 224.58; 12: 8054 | [7 empty] | НР Кровли
| Приказ Минстроя России № 774/пр от 11.12.2020 Прил. п.12 | СП Кровли |  |  | % | 57 | 0.85 | 48.45 |  |  | 99.83 |  | 3580 | [7 empty] | СП Кровли
|  | Всего по позиции |  |  | 10: 1956.16 | [9 empty] | Всего по позиции
9 | ТЕР12-01-007-10 | Комплекс работ по устройству кровель из наплавляемых рулонных материалов для зданий шириной от 12 до 24 метров: в два слоя |  |  | 4: 100 м2; 7: 1.5525 |  |  |  |  | Комплекс работ по устройству кровель из наплавляемых рулонных материалов для зданий шириной от 12 до 24 метров: в два слоя
|  | Объем=(11,5*13,5) / 100 | [16 empty] | Объем=(11,5*13,5) / 100
| Приказ от 04.09.2019 № 519/пр п.6.7.1 | При ремонтно-строительных работах и работах по реконструкции объектов капитального строительства (аналогичных технологическим процессам в новом строительстве, в том числе по возведению новых конструктивных элементов) ОЗП=1.15; ЭМ=1.25 к расх.; ЗПМ=1.25; ТЗ=1.15; ТЗМ=1.25 | [21 empty] | При ремонтно-строительных работах и работах по реконструкции объектов капитального строительства (аналогичных технологическим процессам в новом строительстве, в том числе по возведению новых конструктивных элементов) ОЗП=1.15; ЭМ=1.25 к расх.; ЗПМ=1.25; ТЗ=1.15; ТЗМ=1.25
| 1 | ОТ |  |  | 8: 580.2; 9: 1.15; 10: 1035.87; 11: 35.86; 12: 37146 | [6 empty] | ОТ
| 2 | ЭМ |  |  | 8: 113.89; 9: 1.25; 10: 221.02 | [6 empty] | ЭМ
| 3 | в т.ч. ОТм |  |  | 8: 14.98; 9: 1.25; 10: 29.07; 11: 35.86; 12: 1042 | [6 empty] | в т.ч. ОТм
| 4 | М |  |  | 8: 2772.85; 10: 4304.85 | [6 empty] | М
| 12.1.02.15 | Материалы рулонные кровельные для верхнего слоя |  |  | 4: м2; 5: 114; 7: 176.985 | [11 empty] | Материалы рулонные кровельные для верхнего слоя
| 12.1.02.15 | Материалы рулонные кровельные для нижних слоев |  |  | 4: м2; 5: 164; 7: 254.61 | [11 empty] | Материалы рулонные кровельные для нижних слоев
|  | ЗТ |  |  | 4: чел.-ч; 5: 74.29; 6: 1.15; 7: 132.6355088 | [7 empty] | ЗТ
|  | ЗТм |  |  | 4: чел.-ч; 5: 1.29; 6: 1.25; 7: 2.5034063 | [7 empty] | ЗТм
|  | Итого по расценке |  |  | 8: 3466.94; 10: 5561.74 | [8 empty] | Итого по расценке
|  | ФОТ |  |  | 10: 1064.94; 12: 38188 | [7 empty] | ФОТ
| Приказ Минстроя России № 812/пр от 21.12.2020 Прил. п.12 | НР Кровли |  |  | 4: %; 5: 109; 7: 109; 10: 1160.78; 12: 41625 | [7 empty] | НР Кровли
| Приказ Минстроя России № 774/пр от 11.12.2020 Прил. п.12 | СП Кровли |  |  | % | 57 | 0.85 | 48.45 |  |  | 515.96 |  | 18502 | [7 empty] | СП Кровли
|  | Всего по позиции |  |  | 10: 7238.48 | [9 empty] | Всего по позиции
10 | ТССЦ-12.1.02.03-0193 | Техноэласт: ЭКП-5,0, сланец серый |  |  | 4: м2; 7: 177; 8: 54.03; 10: 9563.31 |  |  |  |  | Техноэласт: ЭКП-5,0, сланец серый
(Кровли)
11 | ТССЦ-12.1.02.03-0195 | Техноэласт: ЭПП |  |  | 4: м2; 7: 254.61; 8: 24.94; 10: 6349.97 |  |  |  |  | Техноэласт: ЭПП
(Кровли)
12 | ТССЦпг-01-01-01-041 | Погрузо-разгрузочные работы при автомобильных перевозках: Погрузка мусора строительного с погрузкой вручную |  |  | 4: 1 т груза; 7: 2.2356; 8: 41.42; 10: 92.6 |  |  |  |  | Погрузо-разгрузочные работы при автомобильных перевозках: Погрузка мусора строительного с погрузкой вручную
|  | Объем=1,5525*0,04*1,8*100*0,2 | [16 empty] | Объем=1,5525*0,04*1,8*100*0,2
13 | ТССЦпг-01-01-01-043 | Погрузо-разгрузочные работы при автомобильных перевозках: Погрузка мусора строительного с погрузкой экскаваторами емкостью ковша до 0,5 м3 |  |  | 4: 1 т груза; 7: 8.9424; 8: 3.24; 10: 28.97 |  |  |  |  | Погрузо-разгрузочные работы при автомобильных перевозках: Погрузка мусора строительного с погрузкой экскаваторами емкостью ковша до 0,5 м3
|  | Объем=1,5525*0,04*1,8*100*0,8 | [16 empty] | Объем=1,5525*0,04*1,8*100*0,8
14 | ТССЦпг-03-21-01-014 | Перевозка грузов автомобилями-самосвалами грузоподъемностью 10 т работающих вне карьера на расстояние: I класс груза до 14 км (Договор №32110284528 от 22.06.2021г. "Оказание услуг по сбору, транспортированию и размещению строительных отходов IV-V классов опасности от объектов предприятия") |  |  | 4: 1 т груза; 7: 11.178 |  |  |  |  | Перевозка грузов автомобилями-самосвалами грузоподъемностью 10 т работающих вне карьера на расстояние: I класс груза до 14 км (Договор №32110284528 от 22.06.2021г. "Оказание услуг по сбору, транспортированию и размещению строительных отходов IV-V классов опасности от объектов предприятия")
(Перевозка грузов (грунт, мусор и подобное))
|  | Объем=1,5525*0,04*1,8*100 | [16 empty] | Объем=1,5525*0,04*1,8*100
|  | Итоги по смете: | [23 empty] | Итоги по смете:
|  | Итого прямые затраты (справочно) |  |  | 10: 29397.18; 12: 260622 | [13 empty] | Итого прямые затраты (справочно)
|  | В том числе: | [24 empty] | В том числе:
|  | Оплата труда рабочих |  |  | 10: 2271.73; 12: 81464 | [13 empty] | Оплата труда рабочих
|  | Эксплуатация машин |  |  | 10: 1296.86; 12: 12047 | [13 empty] | Эксплуатация машин
|  | Оплата труда машинистов |  |  | 10: 118.15; 12: 4236 | [13 empty] | Оплата труда машинистов
|  | Материалы |  |  | 10: 25828.59; 12: 167111 | [13 empty] | Материалы
|  | Строительные работы |  |  | 10: 33121.15; 12: 394161 | [13 empty] | Строительные работы
|  | Строительные работы |  |  | 10: 32999.58; 12: 393032 | [13 empty] | Строительные работы
|  | В том числе: | [24 empty] | В том числе:
|  | оплата труда |  |  | 10: 2271.73; 12: 81464 | [13 empty] | оплата труда
| 1 | эксплуатация машин и механизмов |  |  | 10: 1175.29; 11: 9.29; 12: 10918 | [13 empty] | эксплуатация машин и механизмов
| 1 | материалы |  |  | 10: 25828.59; 11: 6.47; 12: 167111 | [13 empty] | материалы
|  | накладные расходы |  |  | 10: 2558.27; 12: 91738 | [13 empty] | накладные расходы
|  | сметная прибыль |  |  | 10: 1165.7; 12: 41801 | [13 empty] | сметная прибыль
| 1 | Транспортные расходы (перевозка), относимые на стоимость строительных работ |  |  | 10: 121.57; 11: 9.29; 12: 1129 | [13 empty] | Транспортные расходы (перевозка), относимые на стоимость строительных работ
|  | Итого ФОТ (справочно) |  |  | 10: 2389.88; 12: 85700 | [13 empty] | Итого ФОТ (справочно)
|  | Итого накладные расходы (справочно) |  |  | 10: 2558.27; 12: 91738 | [13 empty] | Итого накладные расходы (справочно)
|  | Итого сметная прибыль (справочно) |  |  | 10: 1165.7; 12: 41801 | [13 empty] | Итого сметная прибыль (справочно)
|  | ВСЕГО по смете |  |  | 10: 33121.15; 12: 394161 | [14 empty] | ВСЕГО по смете
| Составил: | (Ушакова-Нароваткина Т.Н.)
[должность, подпись (инициалы, фамилия)]
| Проверил: | (Плющаков Е. Ю.)
[должность, подпись (инициалы, фамилия)]