## ЛСР по форме №4
СОГЛАСОВАНО: | [7 empty] | УТВЕРЖДАЮ:
______________ | [7 empty] | ____________
" _____ " ________________ 2018 г. | [7 empty] | "______ " _______________2018 г.
Капитальный ремонт дымовой металлической трубы Н=30 м, D=0,63 м, расположенной на территории котельной по адресу: ул. Нижнегорская, 37а, г. Белогорск, Республика Крым
(наименование стройки)
ЛОКАЛЬНЫЙ СМЕТНЫЙ РАСЧЕТ № 02-01-01
(локальная смета)
на Капитальный ремонт дымовой металлической трубы Н=30 м, D=0,63 м, расположенной на территории котельной по адресу: ул. Нижнегорская, 37а, г. Белогорск, Республика Крым
(наименование работ и затрат, наименование объекта)
Основание: технический отчет
| Сметная стоимость _______________________________________________________________________________________________ |  | ___________________________81,856 |  | тыс. руб.
| строительных работ _______________________________________________________________________________________________ |  | _______________________________________________________________________________________________65,692 |  | тыс. руб.
| монтажных работ _______________________________________________________________________________________________ |  | _______________________________________________________________________________________________16,164 |  | тыс. руб.
| Средства на оплату труда _______________________________________________________________________________________________ |  | ___________________________4,404 |  | тыс. руб.
| Сметная трудоемкость _______________________________________________________________________________________________ |  | _______________________________________________________________________________________________446,42 |  | чел.час
Составлен(а) в текущих (прогнозных) ценах по состоянию на 2001 г.
№ пп | Шифр и номер позиции норматива | Наименование работ и затрат, единица измерения | Количество | Стоимость единицы, руб. |  | Общая стоимость, руб. |  |  | Затраты труда рабочих, чел.-ч, не занятых обслуживанием машин
|  |  |  | всего | эксплуата- ции машин | Всего | оплаты труда | эксплуата- ция машин
|  |  |  | оплаты труда | в т.ч. оплаты труда |  |  | в т.ч. оплаты труда | на единицу | всего
1 | 2 | 3 | 4 | 5 | 6 | 7 | 8 | 9 | 10 | 11
Раздел 1. Монтаж металлических труб
1 | ТЕР09-06-033-02 Приказ Минстроя России от 28.09.17 №1382/пр | Монтаж труб вытяжных, дымовых и вентиляционных диаметром до 3250 мм из листовой стали высотой: до 45 м (т) (Прил.2, Табл.3, п.14 Производство ремонтно-строительных работ на предприятиях, где в силу режима секретности применяются специальный допуск, специальный пропуск и другие ограничения для рабочих, выполняющих ремонтно-строительные работы. ОЗП=1,15; ЭМ=1,15 к расх.; ЗПМ=1,15; ТЗ=1,15; ТЗМ=1,15) НР (1917 руб.): 90%*0.9 от ФОТ СП (1710 руб.): 85%*0.85 от ФОТ | 3.905 | 1295,06 584,4 | 291,13 21,88 | 5057 | 2282 | 1137 85 | 66.033 | 257.86
2 | ТССЦ-23.5.01.08-0033 Приказ Минстроя России от 28.09.17 №1393/пр | Трубы стальные электросварные прямошовные и спирально-шовные группы А и Б с сопротивлением по разрыву 38 кгс/мм2, наружный диаметр: 630 мм, толщина стенки 8 мм (м) | 30 | 1250.87 |  | 37526
3 | ТССЦ-07.2.07.04-0002 Приказ Минстроя России от 28.09.17 №1397/пр | Конструкции стальные индивидуальные: листовые сварные из стали толщиной 3-10 мм массой до 0,1 т (т) | 0.185 | 10733.41 |  | 1986
4 | ТЕРм37-02-041-22 Приказ Минстроя России от 28.09.17 №1362/пр | Закрепление расчалок (оттяжек) длиной до 100 м на высоте до 10 м, диаметр каната свыше 16 до 18 мм (шт) (МДС37 пр.3 п.3. Производство строительных и других работ на открытых и полуоткрытых производственных площадках в стесненных условиях: с наличием в зоне производства работ действующего технологического оборудования или движения технологического транспорта ОЗП=1,15; ЭМ=1,15 к расх.; ЗПМ=1,15; ТЗ=1,15; ТЗМ=1,15) НР (80 руб.): 80% от ФОТ СП (60 руб.): 60% от ФОТ | 3 | 114,92 23,72 | 90,78 9,53 | 345 | 71 | 272 29 | 3.2545 | 9.76
5 | ТЕРм37-02-041-54 Приказ Минстроя России от 28.09.17 №1362/пр | Добавлять на каждые 10 м высоты при установке расчалок (оттяжек) длиной до 50 м, диаметр каната свыше 16 до 18 мм (шт) НР (8 руб.): 80% от ФОТ СП (6 руб.): 60% от ФОТ | 3 | 11,55 2,48 | 9,02 0,95 | 35 | 7 | 27 3 | 0.34 | 1.02
6 | ТЕРм37-02-001-01 Приказ Минстроя России от 28.09.17 №1362/пр | Устройство наземного якоря, усилие до 150 кН (15 тс) (шт) НР (537 руб.): 80% от ФОТ СП (403 руб.): 60% от ФОТ | 1 | 8578,54 278,53 | 4242,76 392,21 | 8579 | 279 | 4243 392 | 36.6 | 36.6
7 | ТЕР09-03-039-02 прим Приказ Минстроя России от 28.09.17 №1382/пр | Монтаж опорных конструкций: для крепления трубопроводов внутри зданий и сооружений массой до 0,5 т (Монтаж растяжек на готовый фундамент) (т) НР (17 руб.): 90%*0.9 от ФОТ СП (15 руб.): 85%*0.85 от ФОТ | 0.053325 | 651,72 400,87 | 122,75 2,92 | 35 | 21 | 7 | 49.49 | 2.64
8 | ТЕРм37-02-041-25 Прим Приказ Минстроя России от 28.09.17 №1362/пр | Закрепление расчалок (оттяжек) длиной до 100 м на высоте до 10 м, диаметр каната свыше 22 до 24 мм -Установка талрепов (шт) (МДС37 пр.3 п.3. Производство строительных и других работ на открытых и полуоткрытых производственных площадках в стесненных условиях: с наличием в зоне производства работ действующего технологического оборудования или движения технологического транспорта ОЗП=1,15; ЭМ=1,15 к расх.; ЗПМ=1,15; ТЗ=1,15; ТЗМ=1,15) НР (251 руб.): 80% от ФОТ СП (188 руб.): 60% от ФОТ | 6 | 179,49 37,48 | 141,36 14,85 | 1077 | 225 | 848 89 | 5.1405 | 30.84
9 | ТССЦ-18.4.01.02-0061 Приказ Минстроя России от 28.09.17 №1395/пр | Конструкции металлические (седло под трубопроводы, хомуты или подвески) (т) | 0.215 | 11451.23 |  | 2462
10 | ТЕР09-06-033-02 Приказ Минстроя России от 28.09.17 №1382/пр | Монтаж труб вытяжных, дымовых и вентиляционных диаметром до 3250 мм из листовой стали высотой: до 45 м (газоходы) (т) (Прил.2, Табл.3, п.14 Производство ремонтно-строительных работ на предприятиях, где в силу режима секретности применяются специальный допуск, специальный пропуск и другие ограничения для рабочих, выполняющих ремонтно-строительные работы. ОЗП=1,15; ЭМ=1,15 к расх.; ЗПМ=1,15; ТЗ=1,15; ТЗМ=1,15) НР (305 руб.): 90%*0.9 от ФОТ СП (272 руб.): 85%*0.85 от ФОТ | 0.62 | 1295,06 584,4 | 291,13 21,88 | 803 | 362 | 181 14 | 66.033 | 40.94
11 | ТССЦ-23.5.01.08-0033 Приказ Минстроя России от 28.09.17 №1393/пр | Трубы стальные электросварные прямошовные и спирально-шовные группы А и Б с сопротивлением по разрыву 38 кгс/мм2, наружный диаметр: 630 мм, толщина стенки 8 мм (газоход) (м) | 5 | 1250.87 |  | 6254
12 | ТЕР46-01-005-01 Приказ Минстроя России от 28.09.17 №1355/пр | Наращивание железобетонных фундаментов под оборудование при объеме в одном месте до 10 м3 (под якоря -2 шт) (м3) НР (154 руб.): 110%*0.9 от ФОТ СП (93 руб.): 70%*0.85 от ФОТ | 2.16 | 234,62 66,01 | 56,86 5,8 | 507 | 143 | 123 13 | 9.31 | 20.11
13 | ТССЦ-04.1.02.05-0043 Приказ Минстроя России от 28.09.17 №1346/пр | Бетон тяжелый, крупность заполнителя: 20 мм, класс В15 (М200) (м3) | 2.203 | 674.36 |  | 1486
14 | ТССЦ-08.4.03.04-0001 Приказ Минстроя России от 28.09.17 №1397/пр | Горячекатаная арматурная сталь класса: А-I, А-II, А-III (т) | 0.171 | 5128.74 |  | 877
15 | ТЕР09-05-003-01 Приказ Минстроя России от 28.09.17 №1382/пр | Постановка болтов: строительных с гайками и шайбами (100 шт) НР (6 руб.): 90%*0.9 от ФОТ СП (6 руб.): 85%*0.85 от ФОТ | 0.08 | 98,99 96,39 | 2,6 0,3 | 8 | 8 |  | 11.9 | 0.95
16 | ТССЦ-01.7.15.02-0087 Приказ Минстроя России от 28.09.17 №1346/пр | Болты с шестигранной головкой диаметром резьбы: 24 мм (т) | 0.0038 | 13526.44 |  | 51
17 | ТССЦ-01.7.15.10-0066 Приказ Минстроя России от 28.09.17 №1346/пр | Скобы: ходовые (д18мм через 0,35м) (кг) | 300 | 7.11 |  | 2133
Раздел 2. Антикоррозийное покрытие и окраска металлических поверхности трубы.
18 | ТЕР13-06-004-01 Приказ Минстроя России от 28.09.17 №1386/пр | Обеспыливание поверхности (м2) НР (90 руб.): 90%*0.9 от ФОТ СП (66 руб.): 70%*0.85 от ФОТ | 146 | 0,76 0,76 |  | 111 | 111 |  | 0.1 | 14.6
19 | ТЕР13-07-002-02 Приказ Минстроя России от 28.09.17 №1386/пр | Обезжиривание поверхностей аппаратов и трубопроводов диаметром свыше 500 мм: уайт-спиритом (100 м2) НР (41 руб.): 90%*0.9 от ФОТ СП (30 руб.): 70%*0.85 от ФОТ | 1.46 | 309,2 34,75 | 2,7 0,29 | 451 | 51 | 4 | 4.45 | 6.5
20 | ТЕР13-03-002-03 Приказ Минстроя России от 28.09.17 №1386/пр | Огрунтовка металлических поверхностей за один раз: грунтовкой ХС-059 (100 м2) НР (60 руб.): 90%*0.9 от ФОТ СП (44 руб.): 70%*0.85 от ФОТ | 1.46 | 489,96 50,69 | 10,38 0,29 | 715 | 74 | 15 | 5.33 | 7.78
21 | ТЕР13-03-004-21 Приказ Минстроя России от 28.09.17 №1386/пр | Окраска металлических огрунтованных поверхностей: эмалью КО-811 (100 м2) (к=2 за 2 раза ОЗП=2; ЭМ=2 к расх.; ЗПМ=2; МАТ=2 к расх.; ТЗ=2; ТЗМ=2) НР (47 руб.): 90%*0.9 от ФОТ СП (35 руб.): 70%*0.85 от ФОТ | 1.46 | 2008,86 39,36 | 12,58 0,38 | 2933 | 57 | 18 1 | 4.86 | 7.1
22 | ТЕР13-03-002-03 Приказ Минстроя России от 28.09.17 №1386/пр | Огрунтовка металлических поверхностей за один раз: грунтовкой ХС-059 -оттяжки (100 м2) НР (6 руб.): 90%*0.9 от ФОТ СП (5 руб.): 70%*0.85 от ФОТ | 0.16 | 489,96 50,69 | 10,38 0,29 | 78 | 8 | 2 | 5.33 | 0.85
23 | ТЕР13-03-004-06 Приказ Минстроя России от 28.09.17 №1386/пр | Окраска металлических огрунтованных поверхностей: эмалью ХВ-124 (100 м2) (К=3 в 3 слоя ОЗП=3; ЭМ=3 к расх.; ЗПМ=3; МАТ=3 к расх.; ТЗ=3; ТЗМ=3) НР (8 руб.): 90%*0.9 от ФОТ СП (6 руб.): 70%*0.85 от ФОТ | 0.16 | 1545,78 60,03 | 21,48 0,87 | 247 | 10 | 3 | 7.41 | 1.19
Раздел 3. Отмостка
24 | ТЕР08-01-002-02 Приказ Минстроя России от 28.09.17 №1381/пр | Устройство основания под фундаменты: щебеночного (м3) НР (56 руб.): 122%*0.9 от ФОТ СП (35 руб.): 80%*0.85 от ФОТ | 2.3 | 67,64 17,5 | 49,77 4,87 | 156 | 40 | 114 11 | 2.4 | 5.52
25 | ТССЦ-02.2.05.04-0080 Приказ Минстроя России от 28.09.17 №1346/пр | Щебень из природного камня для строительных работ марка: 400, фракция 5(3)-10 мм (м3) | 2.99 | 162.45 |  | 486
26 | ТЕР06-01-001-01 Приказ Минстроя России от 28.09.17 №1379/пр | Устройство бетонной подготовки (100 м3) НР (17 руб.): 105%*0.9 от ФОТ СП (10 руб.): 65%*0.85 от ФОТ | 0.012 | 4005,15 1254,6 | 1582,56 214,44 | 48 | 15 | 19 3 | 180 | 2.16
27 | ТССЦ-04.1.02.05-0043 Приказ Минстроя России от 28.09.17 №1346/пр | Бетон тяжелый, крупность заполнителя: 20 мм, класс В15 (М200) (м3) | 1.224 | 674.36 |  | 825
ИТОГИ В БАЗИСНЫХ ЦЕНАХ
Итого прямые затраты по смете в базисных ценах | [5 empty] | 75271 | 3764 | 7013 640 |  | 446.42
Накладные расходы | [5 empty] | 3601
Сметная прибыль | [5 empty] | 2984
Итоги по смете:
Итого Строительные работы | [5 empty] | 65692 |  |  |  | 368.2
Итого Монтажные работы | [5 empty] | 16164 |  |  |  | 78.22
Итого | [5 empty] | 81856 |  |  |  | 446.42
В том числе:
Материалы | [5 empty] | 64494
Машины и механизмы | [5 empty] | 7013
ФОТ | [5 empty] | 4404
Накладные расходы | [5 empty] | 3601
Сметная прибыль | [5 empty] | 2984
ВСЕГО по смете | [5 empty] | 81856 |  |  |  | 446.42
ИТОГИ С УЧЕТОМ ИНДЕКСОВ ПЕРЕСЧЕТА
Итого прямые затраты по смете в базисных ценах | [5 empty] | 75271 | 3764 | 7013 640 |  | 446.42
Накладные расходы | [5 empty] | 3601
Сметная прибыль | [5 empty] | 2984
Итоги по смете:
Итого Строительные работы | [5 empty] | 65692 |  |  |  | 368.2
Итого Монтажные работы | [5 empty] | 16164 |  |  |  | 78.22
Итого | [5 empty] | 81856 |  |  |  | 446.42
В том числе:
Материалы | [5 empty] | 64494
Машины и механизмы | [5 empty] | 7013
ФОТ | [5 empty] | 4404
Накладные расходы | [5 empty] | 3601
Сметная прибыль | [5 empty] | 2984
ВСЕГО по смете | [5 empty] | 81856 |  |  |  | 446.42
Составил: ___________________________Ушакова-Нароваткина Т.Н.
(должность, подпись, расшифровка)
Начальник ОКС: ___________________________Плющаков Е.Ю.
(должность, подпись, расшифровка)