## Ведомость объемов работ 6 граф
УТВЕРЖДАЮ
_____________________
ВЕДОМОСТЬ ОБЪЕМОВ РАБОТ №
капитальный ремонт дымовой металлической трубы Н=30 м, D=0,63 м, расположенной на территории котельной по адресу: ул. Нижнегорская, 37а, г. Белогорск, Республика Крым
№ пп | Наименование | Ед. изм. | Кол. | Обоснование | Примечание
1 | 2 | 3 | 4 | 5 | 6
Раздел 1. Монтаж металлических труб
1 | Монтаж труб вытяжных, дымовых и вентиляционных диаметром до 3250 мм из листовой стали высотой: до 45 м | т | 3.905 | ТЕР09-06-033-02
2 | Трубы стальные электросварные прямошовные и спирально-шовные группы А и Б с сопротивлением по разрыву 38 кгс/мм2, наружный диаметр: 630 мм, толщина стенки 8 мм | м | 30 | ТССЦ-23.5.01.08-0033
3 | Конструкции стальные индивидуальные: листовые сварные из стали толщиной 3-10 мм массой до 0,1 т | т | 0.185 | ТССЦ-07.2.07.04-0002
4 | Закрепление расчалок (оттяжек) длиной до 100 м на высоте до 10 м, диаметр каната свыше 16 до 18 мм | шт | 3 | ТЕРм37-02-041-22
5 | Добавлять на каждые 10 м высоты при установке расчалок (оттяжек) длиной до 50 м, диаметр каната свыше 16 до 18 мм | шт | 3 | ТЕРм37-02-041-54
6 | Устройство наземного якоря, усилие до 150 кН (15 тс) | шт | 1 | ТЕРм37-02-001-01
7 | Монтаж опорных конструкций: для крепления трубопроводов внутри зданий и сооружений массой до 0,5 т (Монтаж растяжек на готовый фундамент) | т | 0.053325 | ТЕР09-03-039-02 прим
8 | Закрепление расчалок (оттяжек) длиной до 100 м на высоте до 10 м, диаметр каната свыше 22 до 24 мм -Установка талрепов | шт | 6 | ТЕРм37-02-041-25 Прим
9 | Конструкции металлические (седло под трубопроводы, хомуты или подвески) | т | 0.215 | ТССЦ-18.4.01.02-0061
10 | Монтаж труб вытяжных, дымовых и вентиляционных диаметром до 3250 мм из листовой стали высотой: до 45 м (газоходы) | т | 0.62 | ТЕР09-06-033-02
11 | Трубы стальные электросварные прямошовные и спирально-шовные группы А и Б с сопротивлением по разрыву 38 кгс/мм2, наружный диаметр: 630 мм, толщина стенки 8 мм (газоход) | м | 5 | ТССЦ-23.5.01.08-0033
12 | Наращивание железобетонных фундаментов под оборудование при объеме в одном месте до 10 м3 (под якоря -2 шт) | м3 | 2.16 | ТЕР46-01-005-01
13 | Бетон тяжелый, крупность заполнителя: 20 мм, класс В15 (М200) | м3 | 2.203 | ТССЦ-04.1.02.05-0043
14 | Горячекатаная арматурная сталь класса: А-I, А-II, А-III | т | 0.171 | ТССЦ-08.4.03.04-0001
15 | Постановка болтов: строительных с гайками и шайбами | 100 шт | 0.08 | ТЕР09-05-003-01
16 | Болты с шестигранной головкой диаметром резьбы: 24 мм | т | 0.0038 | ТССЦ-01.7.15.02-0087
17 | Скобы: ходовые (д18мм через 0,35м) | кг | 300 | ТССЦ-01.7.15.10-0066
Раздел 2. Антикоррозийное покрытие и окраска металлических поверхности трубы.
18 | Обеспыливание поверхности | м2 | 146 | ТЕР13-06-004-01
19 | Обезжиривание поверхностей аппаратов и трубопроводов диаметром свыше 500 мм: уайт-спиритом | 100 м2 | 1.46 | ТЕР13-07-002-02
20 | Огрунтовка металлических поверхностей за один раз: грунтовкой ХС-059 | 100 м2 | 1.46 | ТЕР13-03-002-03
21 | Окраска металлических огрунтованных поверхностей: эмалью КО-811 | 100 м2 | 1.46 | ТЕР13-03-004-21
22 | Огрунтовка металлических поверхностей за один раз: грунтовкой ХС-059 -оттяжки | 100 м2 | 0.16 | ТЕР13-03-002-03
23 | Окраска металлических огрунтованных поверхностей: эмалью ХВ-124 | 100 м2 | 0.16 | ТЕР13-03-004-06
Раздел 3. Отмостка
24 | Устройство основания под фундаменты: щебеночного | м3 | 2.3 | ТЕР08-01-002-02
25 | Щебень из природного камня для строительных работ марка: 400, фракция 5(3)-10 мм | м3 | 2.99 | ТССЦ-02.2.05.04-0080
26 | Устройство бетонной подготовки | 100 м3 | 0.012 | ТЕР06-01-001-01
27 | Бетон тяжелый, крупность заполнителя: 20 мм, класс В15 (М200) | м3 | 1.224 | ТССЦ-04.1.02.05-0043
Составил: ___________________________
(должность, подпись, расшифровка)
Проверил ___________________________
(должность, подпись, расшифровка)