## ВедомостьОР
Приложение №3
к контракту №___________
|  |  |  | от | "______ " _______________2021 г.
ВЕДОМОСТЬ ОБЪЕМОВ РАБОТ
на выполнение работ по объекту:
"Капитальный ремонт участка наружных тепловых сетей администрация города до 11Т-1 г. Щелкино Ленинского района РК"
№ пп | № в ЛСР | Наименование работ | Ед. изм. | Кол-во | Ссылки на чертежи | Формула расчёта, расчёт объёмов работ и расхода материалов
1 | 2 | 3 | 4 | 5 | 6 | 7
Раздел 1.
Земляные работы.
1 | 1 | Разработка траншей экскаватором «обратная лопата» с ковшом вместимостью 0,25 м3 в отвал, группа грунтов: 2 | м3 | 68.4 |  | (85,5*2*0,4)
2 | 2 | Разработка грунта с погрузкой на автомобили-самосвалы экскаваторами с ковшом вместимостью: 0,25 м3, группа грунтов 2 | м3 | 263.94 |  | (28,5+12,5)х3,0х0,35+3х(42,5х1,39+31х0,39+6х0,25)
3 | 3 | Перевозка грузов автомобилями-самосвалами грузоподъемностью 10 т на расстояние: I класс груза до 2 км | 1 т груза | 472.45 |  | 263,94*1,79
4 | 4 | Доработка грунта вручную в траншеях глубиной до 2 м без креплений с откосами, группа грунтов: 2 | м3 | 15.45 |  | (6,41+3,08+5,96)
5 | 5 | Засыпка траншей и котлованов с перемещением грунта до 5 м бульдозерами мощностью: 59 кВт (80 л.с.), группа грунтов 2 | м3 | 347.79 |  | (68,4+15,45+263,94)
6 | 6 | Уплотнение грунта пневматическими трамбовками, группа грунтов: 1-2 | м3 | 98.28 |  | 41х3,0х0,17+3х(42,5х0,4+31х0,27+6х0,07)
7 | 7 | Засыпка вручную траншей с обратной стороны бордюрного камня, группа грунтов: 2 (бордюры) | м3 | 0.47 |  | (0,1*0,1*47)
Демонтажные работы.
8 | 8 | Разборка покрытий: асфальтобетонных с помощью молотков отбойных | м3 | 35.25 |  | (28,5+12,5+6)*3*0,25
9 | 9 | Разборка тротуаров: из мелкоштучных искусственных материалов (брусчатка) на цементно-песчаном монтажном слое толщиной 50 мм | м2 | 297 |  | (220,5+76,5)
10 | 10 | Разборка бортовых камней: на бетонном основании | м | 47 |  | 47
11 | 11 | Демонтаж плит перекрытий камер ( плиты 3-х тепловых камер) | шт | 5 |  | 5
12 | 12 | Разборка кирпичной кладки камер вручную (с учетом опуска камеры 11Т-1) | м3 | 5.55 |  | (1,5х2.9)-(1,25х2,4)х2,2+(6*2+4*2)*0,4*0,6
13 | 13 | Демонтаж задвижек диаметром: 250 мм | шт | 2
14 | 14 | Демонтаж задвижек диаметром: 200 мм | шт | 2
15 | 15 | Демонтаж задвижек диаметром: 150 мм | шт | 2
16 | 16 | Демонтаж задвижек диаметром: 100 мм | шт | 2
17 | 17 | Демонтаж стальных трубопроводов надземной прокладки, диаметр труб 250 мм (с учетом трубопровода Т3 горячего водоснабжения ГВС 18,5м) | м | 57.5 |  | (39+18,5)
18 | 18 | Демонтаж трубопроводов в непроходных каналах краном диаметром труб: 300 мм | м | 8 |  | 8
19 | 19 | Демонтаж трубопроводов в непроходных каналах краном диаметром труб: 250 мм (Т1,Т2 + ГВС 353,5м) | м | 1074.5 |  | (707+353,5+14)
20 | 20 | Демонтаж трубопроводов в непроходных каналах краном диаметром труб: до 150 мм (Т1,Т2 + ГВС 353,5м) | м | 357.2 |  | (353,5+3,7)
21 | 21 | Разборка тепловой изоляции: из ваты минеральной | м2 | 2082.43 |  | 3,14х0,4х (39,0+18,5+813,0+406,5) +3,14х 0,35х406,5 + 446,74+ 0,45х3,14х8 +0,4х3,14х14 + 0,25х3,14х3,7
22 | 22 | Очистка непроходных каналов: от сухого ила и грязи при снятых трубах, глубина очистки 0,05м | м3 | 43.06 |  | 85,5х1,48х0,05+28,5х2,4х0,05+55х2,4 х0,05+2х180,5х1,48х0,05
23 | 23 | Очистка камер: от сухого ила и грязи без труб и арматуры глубина очистки 0,1м (3 камеры) | м3 | 5.544 |  | (2,0*1,8+4,0*6,0+5,8*4,8)*0,1
Монтажные работы.
24 | 24 | Установка закладных деталей весом: до 4 кг | т | 0.424 |  | 100*4,24
25 | 27 | Устройство плит перекрытий каналов (с учетом плит 3-х тепловых камер) | шт | 194 |  | (189+5)
26 | 32 | Надземная прокладка стальных трубопроводов в изоляции из пенополиуретана (ППУ) с изоляцией стыков скорлупами при номинальном давлении 1,6 МПа, температуре 150°С, диаметр труб 250 мм | м | 39 |  | 39
27 | 36 | Прокладка стальных трубопроводов в непроходном канале в изоляции из пенополиуретана (ППУ) с изоляцией стыков скорлупами при номинальном давлении 1,6 МПа, температуре 150°С, диаметр труб 300 мм | м | 8 |  | 8
28 | 40 | Прокладка стальных трубопроводов в непроходном канале в изоляции из пенополиуретана (ППУ) с изоляцией стыков скорлупами при номинальном давлении 1,6 МПа, температуре 150°С, диаметр труб 250 мм | м | 721 |  | (707+14)
29 | 44 | Прокладка стальных трубопроводов в непроходном канале в изоляции из пенополиуретана (ППУ) с изоляцией стыков скорлупами при номинальном давлении 1,6 МПа, температуре 150°С, диаметр труб 150 мм | м | 3.7 |  | 3.7
30 | 48 | Установка фасонных частей стальных сварных диаметром: 300 мм | т | 1.0326 |  | (2*126+2*101,9+2*69,61+1*186+1*251,67)/1000
31 | 57 | Установка фасонных частей стальных сварных диаметром: 100-250 мм | т | 5.6715 |  | (40*116+2*58+2*22+1*154+1*198+1*153+1*196+2*85,26)/1000
32 | 72 | Контроль качества сварных соединений труб ультразвуковым методом на трассе, условный диаметр: 300 мм | стык | 8
33 | 73 | Установка задвижек стальных для горячей воды диаметром: 250 мм | компл. | 2
34 | 77 | Установка задвижек стальных для горячей воды диаметром: 200 мм | компл. | 2
35 | 81 | Установка задвижек стальных для горячей воды диаметром: 150 мм | компл. | 2
36 | 85 | Установка задвижек стальных для горячей воды диаметром: 100 мм | компл. | 2
37 | 89 | Огрунтовка металлических поверхностей за один раз: грунтовкой ФЛ-03К | м2 | 59.09 |  | (0,325*3,14*0,5*8+0,273*3,14*0,5*126+0,159*3,14*0,5*4)
38 | 90 | Окраска металлических огрунтованных поверхностей: эмалью ФЛ-412 | м2 | 59.09
39 | 91 | Огрунтовка металлических поверхностей за один раз: грунтовкой ГФ-021 | м2 | 22.46 |  | 22.46
40 | 92 | Окраска металлических огрунтованных поверхностей: эмалью ПФ-115 | м2 | 22.46 |  | 22.46
41 | 93 | Очистка бетонных поверхностей плит каналов сжатым воздухом | м2 | 166.47 |  | 331,95-14*2,46*3-14*1,48*3
42 | 94 | Гидроизоляция горизонтальная оклеечная плит перекрытия каналов в 1 слой | м2 | 331.95 |  | (1,48*85,5+2,46*83,5)
43 | 96 | Установка лестниц в существующих тепловых камерах со стенами: бетонными | т | 0.24 |  | 4*60/1000
Вводной колодец
44 | 98 | Устройство водопроводных кирпичных колодцев: прямоугольных с перекрытием из сборного железобетона (вводной колодец) | м3 | 0.97 |  | 0.97
45 | 99 | Гидроизоляция стен вводного колодца: боковая оклеечная по выровненной поверхности кирпичной кладки, в 2 слоя | м2 | 22.36 |  | 22.36
Бордюрный камень (тротуарный)
46 | 101 | Устройство прослойки из нетканого синтетического материала (НСМ) в земляном полотне: сплошной | м2 | 14.57 |  | 0,31*47
47 | 103 | Устройство подстилающих и выравнивающих слоев оснований: из щебня | м3 | 5.358 |  | 0,38*0,1*3*47
48 | 105 | Установка бортовых камней бетонных: при цементобетонных покрытиях | м | 47 |  | 38+9
Асфальтобетонное покрытие дороги
49 | 108 | Устройство прослойки из нетканого синтетического материала (НСМ) в земляном полотне: сплошной | м2 | 141 |  | (41*3+6*3)
50 | 110 | Устройство подстилающих и выравнивающих слоев оснований: из щебня | м3 | 25.38 |  | (41*3*0,18+6*3*0,18)
51 | 112 | Устройство покрытия толщиной 4 см из горячих асфальтобетонных смесей плотных крупнозернистых типа АБ, плотность каменных материалов: 2,5-2,9 т/м3 | м2 | 141 |  | 141
52 | 116 | Устройство покрытия толщиной 4 см из горячих асфальтобетонных смесей плотных мелкозернистых типа АБВ, плотность каменных материалов: 2,5-2,9 т/м3 | м2 | 141 |  | (123+18)
Тротуарная плитка
55 | 120 | Устройство прослойки из нетканого синтетического материала (НСМ) в земляном полотне: сплошной | м2 | 22.05 |  | ((42,5+6+25)*3)
56 | 122 | Устройство подстилающих и выравнивающих слоев оснований: из щебня | м3 | 26.46 |  | ((42,5+6+25)*3*0,12)
57 | 124 | Устройство подстилающих и выравнивающих слоев цементно-песчаных | м3 | 14.85 |  | ((42,5+6+25)*3*0,05+(10,0+15,5)*3*0,05)
58 | 126 | Устройство покрытий из тротуарной плитки, количество плитки при укладке на 1 м2: 55 шт. | 10 м2 | 29.7 |  | (220,5+76,5)
Раздел 2. Перевозка строительного мусора
59 | 127 | Погрузо-разгрузочные работы при автомобильных перевозках: Погрузка мусора строительного с погрузкой вручную | 1 т груза | 77.76 |  | (43,06+5,54)*1,6
60 | 128 | Погрузо-разгрузочные работы при автомобильных перевозках: Погрузка мусора строительного с погрузкой экскаваторами емкостью ковша до 0,5 м3 | 1 т груза | 201.4686 |  | 35,25*2,3+2,1+47*0,016*2,3+80*0,35*2,3+14*0,44*2,3+14*1,18*2,3
61 | 129 | Перевозка грузов автомобилями-самосвалами грузоподъемностью 10 т на расстояние: I класс груза до 21 км | 1 т груза | 279.23 |  | 77,76+201,4686
62 | 130 | Погрузо-разгрузочные работы при автомобильных перевозках: Погрузка труб металлических с применением автомобильных кранов | 1 т груза | 51.1619 |  | (47,2*8+1132*39,51+17,14*353,5)/1000
63 | 131 | Погрузо-разгрузочные работы при автомобильных перевозках: Разгрузка труб металлических с применением автомобильных кранов | 1 т груза | 51.1619
64 | 132 | Перевозка длинномерных грузов трубоплетевозом грузоподъемностью 12 т на расстояние: I класс груза до 2 км | 1 т груза | 51.1619
Завоз земли для обратной засыпки
65 | 133 | Погрузо-разгрузочные работы при автомобильных перевозках: Погрузка грунта растительного слоя (земля, перегной) | 1 т груза | 472.4526 |  | 263,94*1,79
66 | 134 | Перевозка грузов автомобилями-самосвалами грузоподъемностью 10 т на расстояние: I класс груза до 2 км | 1 т груза | 472.45 |  | 263,94*1,79
Перевозка грузов от Краснодара до Щёлкино
67 | 135 | Перевозка длинномерных грузов трубоплетевозом грузоподъемностью 12 т на расстояние: I класс груза до 200 км | 1 т груза | 44.977 |  | (8*69,61+721*58,19+39*63+1,1+5,68+1,34)/1000
68 | 136 | Свыше 200 км добавлять на каждый последующий 1 км: I класс груза | 1 т груза | 44.977 |  | (8*69,61+721*58,19+39*63+1,1+5,68+1,34)/1000
69 | 137 | Погрузо-разгрузочные работы при автомобильных перевозках: Разгрузка труб металлических с применением автомобильных кранов | 1 т груза | 44.977 |  | (8*69,61+721*58,19+39*63+1,1+5,68+1,34)/1000
|  | Заказчик | Заместитель генерального директора
по капитальному строительству
ГУП РК "Крымтеплокоммунэнерго"
|  | _____________________ | Д.В.Прилипко
Заказчик
______________________________
Note on A11: ЛокСмета::<Номер позиции по порядку (в актах выполненных работ)>
Note on B11: ЛокСмета::<Номер позиции по смете>
Note on C11: ЛокСмета::<Наименование (текстовая часть) расценки>
Note on D11: ЛокСмета::<Ед. измерения по расценке>
Note on E11: ЛокСмета::<Количество всего (физ. объем) по позиции>
Note on F11: ЛокСмета::<Ссылки на чертежи из таблицы расчета (объединённые)> <Ссылка на чертежи>
Note on G11: ЛокСмета::<Формулы из таблицы расчета (объединённые)> <Формула расчета физ. объема>