## ВедомостьОР
Приложение №3
к контракту №_____________
от "______ " _______________2021 г.
ВЕДОМОСТЬ ОБЪЕМОВ РАБОТ
на выполнение работ по объекту:
Капитальный ремонт участка наружных тепловых сетей от жилого дома №47 до жилого дома №60/1 г. Щелкино Ленинского района РК
№ пп | № в ЛСР | Наименование работ | Ед. изм. | Кол-во | Ссылки на чертежи | Формула расчёта, расчёт объёмов работ и расхода материалов
1 | 2 | 3 | 4 | 5 | 6 | 7
Раздел 1. Участок от ж.д.47 до ж.д.60/1
Земляные работы.
1 | 1 | Разработка траншей экскаватором «обратная лопата» с ковшом вместимостью 0,25 м3 в отвал, группа грунтов: 2 | м3 | 127.17 | ПР 706/06-21 | 23*3*1,9*0,97
2 | 2 | Разработка грунта вручную в траншеях глубиной до 2 м без креплений с откосами, группа грунтов: 2 | м3 | 3.93 | ПР 706/06-21 | 23*3*1,9*0,03
3 | 3 | Засыпка траншей и котлованов с перемещением грунта до 5 м бульдозерами мощностью: 59 кВт (80 л.с.), группа грунтов 2 | м3 | 131.1 | ПР 706/06-21 | 23*3*1,9
4 | 4 | Уплотнение грунта пневматическими трамбовками, группа грунтов: 1-2 | м3 | 114 | ПР 706/06-21 | 20*3*1,9
5 | 5 | Засыпка вручную траншей, пазух котлованов и ям, группа грунтов: 2 (бордюры) | м3 | 0.2 | ПР 706/06-21 | 0,1*0,1*20
Демонтажные работы.
6 | 6 | Разборка покрытий: асфальтобетонных с помощью молотков отбойных | м3 | 15 | ПР 706/06-21 | 20*3*0,25
7 | 7 | Разборка оснований: щебеночных | м3 | 10.8 | ПР 706/06-21 | 20*3*0,18
8 | 8 | Разборка бортовых камней: на бетонном основании | м | 3 | ПР 706/06-21 | 3
9 | 9 | Разборка: опор под трубопроводы | м3 | 6.72 | ПР 706/06-21 | 0,4*0,6*2*14
10 | 10 | Демонтаж плит перекрытий тепловой камеры | шт | 2 | ПР 706/06-21 | 2
11 | 11 | Демонтаж стальных трубопроводов надземной прокладки, диаметр труб 250 мм | м | 310 | ПР 706/06-21 | 358-48
12 | 12 | Демонтаж трубопроводов в непроходных каналах краном диаметром труб: до 250 мм | м | 48 | ПР 706/06-21 | 24*2
13 | 13 | Разборка тепловой изоляции: из ваты минеральной | м2 | 441.78 | ПР 706/06-21 | 3,14*(0,273+0,06*2)*358
14 | 14 | Очистка непроходных каналов: от сухого ила и грязи при снятых трубах, глубина очистки 0,05м | м3 | 2.51 | ПР 706/06-21 | 2,18*23*0,05
15 | 15 | Очистка камер: от сухого ила и грязи без труб и арматуры глубина очистки 0,1м | м3 | 0.95 | ПР 706/06-21 | 2,5*3,8*0,1
Монтажные работы.
16 | 16 | Установка закладных деталей | т | 0.24 | ПР 706/06-21 | (4,25*52+52*4*0,11)/1000
17 | 17 | Лист Ст3 0,4*0,27*5 мм 52 шт | т | 0.22 | ПР 706/06-21 | 4,24*52/1000
18 | 18 | Болты анкерные | т | 0.02 | ПР 706/06-21 | 208*0,11/1000
19 | 19 | Устройство плит перекрытий каналов с учетом плит тепловой камеры | шт | 10 | ПР 706/06-21 | 8+2
20 | 20 | Плита перекрытия: П21-8 /бетон В22,5 (М300), объем 1,18 м3, расход арматуры 99,8 кг/ (серия 3.006.1-2.87 вып.2) | шт | 4 | ПР 706/06-21
21 | 21 | Надземная прокладка стальных трубопроводов в изоляции из пенополиуретана (ППУ) с изоляцией стыков скорлупами при номинальном давлении 1,6 МПа, температуре 150°С, диаметр труб 250 мм | м | 310 | ПР 706/06-21 | 310
22 | 22 | Комплект заделки стыка 273/400 ППУ-ПЭ-ТЕПЛО-7 (ТИАЛ-ТУМ) с ОДК | шт | 46 | ПР 706/06-21
23 | 23 | Труба стальная изолированная пенополиуретаном (ГОСТ 30732-2006) в оцинкованной оболочке диаметром: 273 мм, толщиной стенки 7 мм, наружным диаметром оболочки 400 мм | м | 310 | ПР 706/06-21
24 | 24 | Прокладка стальных трубопроводов в непроходном канале в изоляции из пенополиуретана (ППУ) с изоляцией стыков скорлупами при номинальном давлении 1,6 МПа, температуре 150°С, диаметр труб 250 мм | м | 48 | ПР 706/06-21 | 48
25 | 25 | Комплект заделки стыка 273/400 ППУ-ПЭ-ТЕПЛО-7 (ТИАЛ-ТУМ) с ОДК | шт | 7 | ПР 706/06-21
26 | 26 | Труба стальная изолированная пенополиуретаном (ГОСТ 30732-2006) в полиэтиленовой оболочке диаметром: 273 мм, толщиной стенки 7 мм, наружным диаметром оболочки 400 мм | м | 48 | ПР 706/06-21
27 | 27 | Неподвижная опора э/св 273х7/400 ППУ-ПЭ | шт | 2 | ПР 706/06-21
28 | 28 | Установка фасонных частей стальных сварных диаметром: 250 мм | т | 3.303 | ПР 706/06-21 | (2*21,1+2*116+(18+4)*126+2*128,4)/1000
30 | 30 | Термоусаживаемая заглушка изоляции 273/400 | шт | 4 | ПР 706/06-21
31 | 31 | Заглушка трубопровода стальная изолированная пенополиуретаном в полиэтиленовой оболочке диаметром: 273 мм, диаметром изоляции 400 мм | шт | 2 | ПР 706/06-21
32 | 32 | Отвод стальной изолированный пенополиуретаном в полиэтиленовой оболочке диаметром: 273 мм, диаметром изоляции 400 мм | шт | 2 | ПР 706/06-21
33 | 33 | Отвод стальной изолированный пенополиуретаном в оцинкованной оболочке диаметром: 273 мм, диаметром изоляции 400 мм | шт | 22 | ПР 706/06-21 | 18+4
34 | 34 | Тройник с воздушником ду 32 э/св 273х7/400 ППУ-ОЦ | шт | 2 | ПР 706/06-21
36 | 36 | Огрунтовка металлических поверхностей за один раз: грунтовкой ФЛ-03К | м2 | 29.52 | ПР 706/06-21 | 0,273*3,14*0,42*82
37 | 37 | Окраска металлических огрунтованных поверхностей: эмалью ФЛ-412 | м2 | 29.52 | ПР 706/06-21
38 | 38 | Огрунтовка металлических поверхностей за один раз: грунтовкой ГФ-021 (закладные пластины) | м2 | 11.24 | ПР 706/06-21 | 5,62*2
38 | 39 | Окраска металлических огрунтованных поверхностей: эмалью ПФ-115 (закладные пластины) | м2 | 11.24 | ПР 706/06-21 | 5,62*2
39 | 40 | Очистка бетонных поверхностей плит перекрытия каналов | м2 | 28.29 | ПР 706/06-21 | 2,46*23/2
40 | 41 | Гидроизоляция плит перекрытия непроходного канала горизонтальная оклеечная в 1 слой | м2 | 56.58 | ПР 706/06-21 | 2,46*23
41 | 42 | Унифлекс: ЭПП | м2 | 62.24 | ПР 706/06-21
42 | 43 | Установка лестниц в существующих тепловых камерах | т | 0.055375 | ПР 706/06-21 | 55,375/1000
43 | 44 | Раствор готовый кладочный цементный марки: 75 | м3 | 0.0019 | ПР 706/06-21
Приямок
44 | 45 | Устройство кирпичных колодцев: прямоугольных с перекрытием из сборного железобетона в грунтах сухих | 10 м3 | 0.689 | ПР 706/06-21 | 6,89 / 10
45 | 46 | Щебень из природного камня для строительных работ марка: 400, фракция 10-20 мм | м3 | 0.55 | ПР 706/06-21
46 | 47 | Сталь угловая | т | 0.06 | ПР 706/06-21 | 60,27/1000
47 | 48 | Горячекатаная арматурная сталь класса: А-I, А-II, А-III | т | 0.14 | ПР 706/06-21
48 | 49 | Гидроизоляция боковая обмазочная битумная в 2 слоя по выровненной поверхности кирпичной кладки | м2 | 0.1602 | ПР 706/06-21 | (2,46+1,1)*2*2,25
Бордюрный камень (тротуарный)
49 | 50 | Устройство подстилающих и выравнивающих слоев оснований: из щебня | м3 | 0.34 | ПР 706/06-21 | 0,38*0,1*3*3
50 | 51 | Щебень из природного камня для строительных работ марка: 400, фракция 10-20 мм | м3 | 0.43 | ПР 706/06-21 | 0,342*1,26
51 | 52 | Установка бортовых камней бетонных: при асфальтобетонных покрытиях | м | 3 | ПР 706/06-21 | 3
52 | 53 | Камни бортовые: БР 100.30.15 /бетон В30 (М400), объем 0,043 м3/ (ГОСТ 6665-91) | шт | 3 | ПР 706/06-21
Асфальтобетонное покрытие дороги
53 | 54 | Устройство прослойки из нетканого синтетического материала (НСМ) в земляном полотне: сплошной | м2 | 60 | ПР 706/06-21 | 20*3
54 | 55 | Полотно иглопробивное для дорожного строительства: «Дорнит-2» | м2 | 60 | ПР 706/06-21 | 60
55 | 56 | Устройство оснований толщиной 15 см из щебня | м2 | 60 | ПР 706/06-21 | 20*3
57 | 57 | Устройство покрытия толщиной 4 см из горячих асфальтобетонных смесей плотных крупнозернистых(нижний слой) | м2 | 60 | ПР 706/06-21 | 60
59 | 59 | Битумы нефтяные дорожные марки: БНД-60/90 | т | 0.002 | ПР 706/06-21 | 0,000648+0,001428
60 | 60 | Смеси асфальтобетонные (горячие) крупнозернистые для плотного асфальтобетона, тип: II | т | 17.99 | ПР 706/06-21 | 5,748+12,24
61 | 61 | Устройство покрытия толщиной 4 см из горячих асфальтобетонных смесей плотных мелкозернистых(верхний слой) | м2 | 60 | ПР 706/06-21 | 60
63 | 63 | Битумы нефтяные дорожные марки: БНД-60/90 | т | 0.002 | ПР 706/06-21 | 0,000648+0,001428
64 | 64 | Смеси асфальтобетонные дорожные мелкозернистые щебеночные типа Б марки 1 | т | 18.14 | ПР 706/06-21 | 5,796+12,342
Устройство опор при надземной прокладке
65 | 65 | Копание ям вручную под опоры трубопроводов | м3 | 1.12 | ПР 706/06-21 | 0,4*2*0,1*14
66 | 66 | Устройство основания под опоры: щебеночного | м3 | 1.12 | ПР 706/06-21 | 0,4*2*0,1*14
67 | 67 | Щебень из природного камня для строительных работ марка: 400, фракция 10-20 мм | м3 | 1.46 | ПР 706/06-21
68 | 68 | Установка блоков стен подвалов массой: до 1,5 т | шт | 0.14 | ПР 706/06-21 | 14
69 | 69 | Блоки фундаментов из бетона класса В20, W6, F200 с расходом стали 23,66 кг/м3 | м3 | 6.72 | ПР 706/06-21 | 0,48*14
Строительная часть устройства неподвижных опор.
70 | 70 | Устройство железобетонных фундаментов общего назначения | м3 | 0.52 | ПР 706/06-21 | 2,18*0,6*0,4
71 | 71 | Бетон тяжелый, класс: В12,5 (М150) | м3 | 0.53 | ПР 706/06-21
72 | 72 | Горячекатанная арматурная сталь класса А500 С, диаметром: 8 мм | т | 0.004 | ПР 706/06-21 | 3,76/1000
73 | 73 | Горячекатанная арматурная сталь класса А500 С, диаметром: 10 мм | т | 0.02 | ПР 706/06-21 | 20,14/1000
Раздел 2. Перевозка строительного мусора
74 | 74 | Погрузо-разгрузочные работы при автомобильных перевозках: Погрузка мусора строительного с погрузкой вручную | 1 т груза | 5.53 | ПР 706/06-21 | (2,507+0,95)*1,6
75 | 75 | Погрузо-разгрузочные работы при автомобильных перевозках: Погрузка мусора строительного с погрузкой экскаваторами емкостью ковша до 0,5 м3 | 1 т груза | 71.36 | ПР 706/06-21 | 15*2,3+10,8*1,35+6,72*1,7+4,72*2,3
76 | 76 | Перевозка грузов автомобилями-самосвалами грузоподъемностью 10 т работающих вне карьера на расстояние: I класс груза до 21 км | 1 т груза | 76.89 | ПР 706/06-21 | 5,53+71,36
77 | 77 | Погрузо-разгрузочные работы при автомобильных перевозках: Погрузка труб металлических с применением автомобильных кранов | 1 т груза | 16.44 | ПР 706/06-21 | 45,92*358/1000
78 | 78 | Погрузо-разгрузочные работы при автомобильных перевозках: Разгрузка труб металлических с применением автомобильных кранов | 1 т груза | 16.44 | ПР 706/06-21
79 | 79 | Перевозка длинномерных грузов трубоплетевозом грузоподъемностью 12 т на расстояние: I класс груза до 2 км | 1 т груза | 16.44 | ПР 706/06-21
Перевозка грузов от Краснодара до Щёлкино
80 | 80 | Погрузо-разгрузочные работы при автомобильных перевозках: Разгрузка труб металлических с применением автомобильных кранов | 1 т груза | 26.71 | ПР 706/06-21
81 | 81 | Перевозка длинномерных грузов трубоплетевозом грузоподъемностью 12 т на расстояние: 318 км | 1 т груза | 26.71 | ПР 706/06-21
|  | Заказчик | Заместитель генерального директорапо
по капитальному строительству
|  | МП | ГУП РК "Крымтеплокоммунэнерго"
|  | ___________________________________ | Д.В.Прилипко
|  | Подрядчик | ________________________________
МП
Note on A10: ЛокСмета::<Номер позиции по порядку (в актах выполненных работ)>
Note on B10: ЛокСмета::<Номер позиции по смете>
Note on C10: ЛокСмета::<Наименование (текстовая часть) расценки>
Note on D10: ЛокСмета::<Ед. измерения по расценке>
Note on E10: ЛокСмета::<Количество всего (физ. объем) по позиции>
Note on F10: ЛокСмета::<Ссылки на чертежи из таблицы расчета (объединённые)> <Ссылка на чертежи>
Note on G10: ЛокСмета::<Формулы из таблицы расчета (объединённые)> <Формула расчета физ. объема>