## ВедомостьОР
Приложение №3
к контракту №____________________
"______ " _______________2021 г.
ВЕДОМОСТЬ ОБЪЕМОВ РАБОТ
на выполнение работ по объекту:
"Капитальный ремонт участка наружных тепловых сетей от жилого дома №102 до жилого дома №103 г. Щелкино Ленинского района РК"
№ пп | № в ЛСР | Наименование работ | Ед. изм. | Кол-во | Примечание
1 | 2 | 3 | 4 | 5 | 6
Раздел 1. Участок от ж.д. №102 до ж.д.№103 в непроходных каналах
Земляные работы.
1 | 1 | Разработка траншей экскаватором «обратная лопата» с ковшом вместимостью 0,25 м3 в отвал | 1 м3 | 52.68
2 | 2 | Разработка грунта вручную в траншеях глубиной до 2 м без креплений с откосами (Доработка грунта в траншеях) | 1 м3 | 5.3
3 | 3 | Засыпка траншей и котлованов с перемещением грунта до 5 м бульдозерами мощностью: 59 кВт (80 л.с.), | 1 м3 | 45.44
4 | 4 | Уплотнение грунта пневматическими трамбовками, группа грунтов: 1-2 | 1 м3 | 7.64
Демонтажные работы.
5 | 5 | Разборка покрытий и оснований: асфальтобетонных с помощью молотков отбойных | 1 м3 | 8.16
6 | 6 | Разборка покрытий цементно-бетонных отмостки | 1 м3 | 0.36
7 | 7 | Разборка бортовых камней: на бетонном основании | 1 м | 2
8 | 8 | Демонтаж плит перекрытий тепловых камер (ТК) | 1 шт | 3
9 | 9 | Демонтаж трубопроводов в непроходных каналах краном диаметром труб: 159 мм (трубопроводы ГВС) | 1 м | 71
10 | 10 | Демонтаж трубопроводов в непроходных каналах краном диаметром труб: 108 мм (трубопроводы Т1,Т2) | 1 м | 142
11 | 11 | Демонтаж трубопроводов в непроходных каналах краном диаметром труб: 89 мм (трубопроводы ГВС) | 1 м | 71
12 | 12 | Разборка тепловой изоляции: из ваты минеральной (С учетом ГВС) | 1 м2 | 192.62
13 | 13 | Очистка непроходных каналов: от сухого ила и грязи при снятых трубах, глубина очистки до 0,05 м | м3 | 4.22
14 | 14 | Очистка камер: от сухого ила и грязи без труб и арматуры (3 камеры) | м3 | 1.7
Монтажные работы.
15 | 15 | Установка закладных деталей весом: до 4 кг лист | т | 0.16848
16 | 16 | Лист Ст3 0,4*0,27*5 мм 36 шт | т | 0.15264
17 | 17 | Анкерный болт 2-х распорн. М10х14х100 144 шт | т | 0.01584
18 | 18 | Устройство плит перекрытий каналов с учетом плит 3-х тепловых камер | 1 шт | 25
19 | 19 | Плита перекрытия: П11-8 /бетон В25 (М350), объем 0,44 м3, расход арматуры 31,3 кг/ (серия 3.006.1-2.87 вып.2) | шт | 11
20 | 20 | Прокладка стальных трубопроводов в непроходном канале в изоляции из пенополиуретана (ППУ) с изоляцией стыков скорлупами при номинальном давлении 1,6 МПа, температуре 150°С, диаметр труб 108 мм | м | 142
21 | 21 | Пластина замковая из полиэтилена: 660х150 | шт | 24
22 | 22 | Скорлупы из пенополиуретана для изоляции стыков труб диаметром: 100 (108) мм | компл. | 24
23 | 23 | Труба стальная изолированная пенополиуретаном (ГОСТ 30732-2006) в полиэтиленовой оболочке диаметром: 108 мм, толщиной стенки 4 мм, наружным диаметром оболочки 180 мм | м | 142
24 | 24 | Установка фасонных частей стальных сварных | т | 0.2272
25 | 26 | Термоусаживаемая заглушка изоляции 108/180 | шт | 2
26 | 27 | Отвод стальной изолированный пенополиуретаном в полиэтиленовой оболочке диаметром: 108 мм, диаметром изоляции 200 мм | шт | 6
27 | 28 | Тройник с дренажом ду 32 э/св 108х4.5/180 ППУ-ПЭ | шт | 2
28 | 29 | Заглушка трубопровода стальная изолированная пенополиуретаном в полиэтиленовой оболочке диаметром: 108 мм, диаметром изоляции 200 мм, длиной 600 мм | шт | 1
29 | 30 | Бесканальная прокладка стальных трубопроводов в изоляции из пенополиуретана (ППУ) с изоляцией стыков скорлупами при номинальном давлении 1,6 МПа, температуре 150°С, диаметр труб 108 мм | м | 5
30 | 31 | Пластина замковая из полиэтилена: 660х150 | шт | 1
31 | 32 | Скорлупы из пенополиуретана для изоляции стыков труб диаметром: 100 (108) мм | компл. | 1
32 | 33 | Труба стальная изолированная пенополиуретаном (ГОСТ 30732-2006) в полиэтиленовой оболочке диаметром: 108 мм, толщиной стенки 4 мм, наружным диаметром оболочки 180 мм | м | 5
33 | 34 | Огрунтовка металлических поверхностей за один раз: грунтовкой ФЛ-03К | м2 | 4.1
34 | 35 | Окраска металлических огрунтованных поверхностей: эмалью ФЛ-412 | м2 | 4.1
35 | 36 | Огрунтовка металлических поверхностей за один раз: грунтовкой ГФ-021 | м2 | 7.78
36 | 37 | Окраска металлических огрунтованных поверхностей: эмалью ПФ-115 | м2 | 7.78
37 | 38 | Очистка бетонных поверхностей плит перекрытия каналов | м2 | 48.84
38 | 39 | Гидроизоляция плит перекрытия непроходного канала горизонтальная оклеечная в 1 слой | 1 м2 | 97.68
39 | 40 | Унифлекс: ЭПП | м2 | 107.448
40 | 41 | Установка лестниц в существующих тепловых камерах | т | 166.13
41 | 42 | Раствор готовый кладочный цементный марки: 75 | м3 | 0.0058
Бордюрный камень (дорожный)
42 | 43 | Устройство подстилающих и выравнивающих слоев оснований: из щебня толщиной 10см | м3 | 0.152
43 | 44 | Щебень из природного камня для строительных работ марка: 400, фракция 10-20 мм | м3 | 0.19152
44 | 45 | Установка бортовых камней бетонных: при асфальтобетонных покрытиях | м | 2
45 | 46 | Камни бортовые: БР 100.30.15 /бетон В30 (М400), объем 0,043 м3/ (ГОСТ 6665-91) | шт | 2
Асфальтобетонное покрытие дороги
46 | 47 | Устройство прослойки из нетканого синтетического материала (НСМ) в земляном полотне: сплошной | м2 | 68
47 | 48 | Полотно иглопробивное для дорожного строительства: «Дорнит-2» | 1 м2 | 68
48 | 49 | Устройство оснований толщиной 18 см из щебня | м2 | 68
49 | 51 | Розлив вяжущих материалов перед нижним слоем асфальтобетона | тн | 0.0476
50 | 52 | Битумы нефтяные дорожные марки: БНД-60/90 | тн | 0.049
51 | 53 | Устройство покрытия толщиной 7 см из горячих асфальтобетонных смесей пористых крупнозернистых (нижний слой) | м2 | 68
52 | 55 | Битумы нефтяные дорожные марки: БНД-60/90 | т | 0.001
53 | 56 | Смеси асфальтобетонные дорожные (горячие для пористого асфальтобетона щебеночные и гравийные), марка: II | т | 11.023
54 | 57 | Розлив вяжущих материалов между нижним и верхним слоями асфальтобетона | т | 0.02
55 | 58 | Битумы нефтяные дорожные марки: БНД-60/90 | т | 0.021
56 | 59 | Устройство покрытия толщиной 5 см из горячих асфальтобетонных смесей плотных мелкозернистых (верхний слой) | м2 | 68
57 | 61 | Битумы нефтяные дорожные марки: БНД-60/90 | т | 0.001
58 | 62 | Смеси асфальтобетонные дорожные (горячие для плотного асфальтобетона мелко и крупнозернистые, песчаные), марка: II, тип Б | т | 8.214
Отмостка
59 | 63 | Устройство основания под отмостку: щебеночного толщиной 10см | м3 | 0.3
60 | 64 | Щебень из природного камня для строительных работ марка: 400, фракция 10-20 мм | м3 | 0.39
61 | 65 | Устройство бетонной отмостки толщиной 12 см | м3 | 0.36
62 | 66 | Бетон тяжелый для дорожных покрытий класс: В15 (М200) | м3 | 0.3672
Раздел 2. Участок подвальной прокладки в ж.д.№102
Земляные работы
64 | 67 | Рытье ям вручную под опоры трубопроводов | шт | 72
Демонтажные работы
64 | 68 | Демонтаж стальных трубопроводов, диаметр труб 125 мм (Трубопроводы ГВС) | м | 21.8
65 | 69 | Демонтаж стальных трубопроводов, диаметр труб 100 мм (Трубопроводы Т1,Т2) | м | 286.4
66 | 70 | Демонтаж стальных трубопроводов, диаметр труб 80 мм (Трубопроводы ГВС) | м | 42.8
67 | 71 | Разборка тепловой изоляции: из ваты минеральной (С учетом ГВС) | м2 | 227.86
68 | 72 | Разборка опор под трубопроводы | м3 | 1.728
Монтажные работы
69 | 73 | Подвальная прокладка стальных трубопроводов в изоляции из пенополиуретана (ППУ) с изоляцией стыков скорлупами при номинальном давлении 1,6 МПа, температуре 150°С, диаметр труб 100 мм | м | 286.4
70 | 74 | Щебень из природного камня для строительных работ марка: 400, фракция 10-20 мм | м3 | 1.6038
71 | 75 | Пластина замковая из полиэтилена: 660х150 | шт | 106
72 | 76 | Скорлупы из пенополиуретана фольгированные для изоляции стыков труб диаметром: 100 (108) мм | компл. | 106
73 | 77 | Труба стальная изолированная пенополиуретаном (ГОСТ 30732-2006) в оцинкованной оболочке диаметром: 108 мм, толщиной стенки 4 мм, наружным диаметром оболочки 180 мм | м | 286.4
74 | 78 | Трубы стальные электросварные прямошовные (ГОСТ 10704-91), наружный диаметр: 108 мм, толщина стенки 4,0 мм | м | 6.58
75 | 79 | Установка задвижек стальных для горячей воды и пара диаметром: 100 мм | компл. | 2
76 | 80 | Задвижки клиновые с выдвижным шпинделем фланцевые для воды, пара и нефтепродуктов давлением 1,6 МПа (16 кгс/см2): 30с41нж (ЗКЛ2-16) диаметром 100 мм | шт | 2
77 | 81 | Фланцы из углеродистой стали марки 20 и 25 с температурным пределом применения от 243 К (- 30град.С) до 698 К (+425град.С) на условное давление: Ру 1,6 МПа (16 кгс/см2), диаметром условного прохода 100 мм | компл. | 4
78 | 82 | Прокладка дренажного трубопровод в камерах ТР1,ТР2 в изоляции из пенополиуретана (ППУ) с изоляцией стыков скорлупами, диаметр труб 100 мм | м | 6
79 | 83 | Пластина замковая из полиэтилена: 660х150 | шт | 1
80 | 84 | Скорлупы из пенополиуретана для изоляции стыков труб диаметром: 100 (108) мм | компл. | 1
81 | 85 | Труба стальная изолированная пенополиуретаном (ГОСТ 30732-2006) в полиэтиленовой оболочке диаметром: 108 мм, толщиной стенки 4 мм, наружным диаметром оболочки 180 мм | м | 6
82 | 86 | Установка фасонных частей стальных сварных диаметром: 100-250 мм | т | 1.7445
83 | 88 | Термоусаживаемая заглушка изоляции 57/125 | шт | 6
84 | 89 | Термоусаживаемая заглушка изоляции 108/180 | шт | 6
85 | 90 | Отвод стальной изолированный пенополиуретаном в полиэтиленовой оболочке диаметром: 108 мм, диаметром изоляции 200 мм | шт | 44
86 | 91 | Тройник с дренажом ду 32 э/св 108х4.5/180 ППУ-ПЭ | шт | 4
87 | 92 | Тройник э/св 108х5/180 - 57х4/125 ППУ-ОЦ | шт | 3
88 | 93 | Тройниковое ответвление э/св 108х5/180 - 57х4/125 ППУ-ОЦ | шт | 3
89 | 94 | Заглушка трубопровода стальная изолированная пенополиуретаном в полиэтиленовой оболочке диаметром: 108 мм, диаметром изоляции 200 мм | шт | 2
90 | 95 | Отводы 90 град., диаметром условного прохода: 50 мм, наружным диаметром 57 мм, толщиной стенки 4 мм | шт | 12
Раздел 3. Перевозка и погрузка
91 | 96 | Погрузо-разгрузочные работы при автомобильных перевозках: Погрузка мусора строительного с погрузкой вручную | 1 т груза | 12.8128
92 | 97 | Погрузо-разгрузочные работы при автомобильных перевозках: Погрузка мусора строительного с погрузкой экскаваторами емкостью ковша до 0,5 м3 | 1 т груза | 50.232
93 | 98 | Перевозка грузов автомобилями-самосвалами грузоподъемностью 10 т на расстояние: I класс груза до 21 км | 1 т груза | 63.04
94 | 99 | Погрузо-разгрузочные работы при автомобильных перевозках: Погрузка труб металлических с применением автомобильных кранов | 1 т груза | 6.76
95 | 100 | Перевозка длинномерных грузов трубоплетевозом грузоподъемностью 12 т на расстояние: I класс груза до 2 км | 1 т груза | 6.76
96 | 101 | Погрузо-разгрузочные работы при автомобильных перевозках: Погрузка труб металлических с применением автомобильных кранов | 1 т груза | 6.76
Перевозка грузов от Симферополя до Щёлкино
97 | 102 | Перевозка длинномерных грузов трубоплетевозом грузоподъемностью 12 т на расстояние: 170 км | 1 т груза | 9.11
|  | Заказчик | Заместитель генерального директора
по капитальному строительству
ГУП РК "Крымтеплокоммунэнерго"
|  | ________________________________ |  | Д.В.Прилипко
МП
|  | Подрядчик |  | _________________________________________
МП
Note on A11: ЛокСмета::<Номер позиции по порядку (в актах выполненных работ)>
Note on B11: ЛокСмета::<Номер позиции по смете>
Note on C11: ЛокСмета::<Наименование (текстовая часть) расценки>
Note on D11: ЛокСмета::<Ед. измерения по расценке>
Note on E11: ЛокСмета::<Количество всего (физ. объем) по позиции>
Note on F11: ЛокСмета::<Ссылки на чертежи из таблицы расчета (объединённые)> <Ссылка на чертежи>
Note on G11: ЛокСмета::<Формулы из таблицы расчета (объединённые)> <Формула расчета физ. объема>