## Ведомость объема работ
Приложение №3 к контракту
на выполнение работ по объекту:
"Капитальный ремонт сетей теплоснабжения по ул. Сельвинского в г. Симферополе"
от "____"_____________2021г.
ВЕДОМОСТЬ ОБЪЕМОВ РАБОТ
№ пп | Обоснование цен | Наименование работ и затрат | Единица измерения | Объем | Примечание
1 | 2 | 3 | 4 | 5 | 6
Раздел №1 Вскрытие подземной тепловой сети
1 | ТЕР27-03-008-04 | Разборка покрытий и оснований: асфальтобетонных | 1 м3 | 492 | РД 2-АС лист 17, раз1-1;ПОС лист 2
2 | ТЕР27-03-008-02 | Разборка покрытий и оснований: щебеночных | 1 м3 | 1135.3 | РД 2-АС лист 17, раз1-1
3 | ТЕРр68-20-1 | Разборка тротуаров и дорожек из плит с их отноской и укладкой в штабель | 1 м2 | 109 | РД 2-АС лист 17, раз1-1
4 | ТЕРр68-14-1 | Разборка бортовых камней: на бетонном основании | 1 м | 925.2 | РД 2-АС лист 17, раз1-1 ПОС лист 2
Раздел №2 Земляные работы
5 | ТЕР01-01-014-06 | Разработка грунта с погрузкой на автомобили-самосвалы экскаваторами с ковшом вместимостью: 0,25 м3, группа грунтов 3( средняя плотность грунта 1,95т/м3- тех. часть прил.1 ) | 1 м3 | 2801 | РД 2-АС лист 17,18
( доработка)
6 | ТЕР01-02-056-02 | Разработка грунта вручную в траншеях шириной более 2 м и котлованах площадью сечения до 5 м2 с креплениями, глубина траншей и котлованов: до 2 м, группа грунтов 2 | 1 м3 | 83.5 | Правил.
7 | ТЕР01-02-056-03 | Разработка грунта вручную в траншеях шириной более 2 м и котлованах площадью сечения до 5 м2 с креплениями, глубина траншей и котлованов: до 2 м, группа грунтов 3 | 1 м3 | 435.2 | 2-АС лист 17
|  | пересечение коммуникаций дороги |  |  | 2-АС лист 17
8 | ТЕР01-02-056-03 | Разработка грунта вручную в траншеях шириной более 2 м и котлованах площадью сечения до 5 м2 с креплениями, глубина траншей и котлованов: до 2 м, группа грунтов 3 | 1 м3 | 614.9 | техн.карты ПОС лист 2
9 | ТЕР01-01-014-05 | Разработка грунта с погрузкой на автомобили-самосвалы экскаваторами с ковшом вместимостью: 0,25 м3, группа грунтов 2 | 1 м3 | 1020 | РД 2-АС лист 17,
10 | ТЕР01-02-066-01 | Крепление инвентарными щитами стенок траншей шириной до 2 м в грунтах: неустойчивых и мокрых | 1 м2 | 5455.8
11 | 11.2.13.04-0013 | Щиты из досок толщиной 50 мм | 1 м2 | 1200.276 | РД 2-АС лист 18
12 | ТЕР01-02-061-02 | Засыпка вручную траншей, пазух котлованов и ям, группа грунтов: 2 | 1 м3 | 113.9 | 2-АС лист ,18 и узел "А"
13 | ТЕР01-01-033-03 | Засыпка траншей и котлованов с перемещением грунта до 5 м бульдозерами мощностью: 59 кВт (80 л.с.), группа грунтов 3 | 1 м3 | 3771
14 | 02.2.05.04-0072 | Щебень из природного камня для строительных работ марка 200, фракция 10-20 мм | 1 м3 | 4371.343
15 | ТЕР01-02-005-02 | Уплотнение грунта пневматическими трамбовками, группа грунтов: 3-4 | 1 м3 | 3771 | техн.карты
Раздел №3 Демонтажные работы
Демонтаж плит перекрытия и каналов и лотков по существующему участку с последующем монтажом 100% замена
16 | ТЕР07-06-001-01 | Демонтаж: Устройство непроходных каналов: одноячейковых, перекрываемых или опирающихся на плиту | 1 м3 | 1386.2 | РД ТС.1.С лист4 .п-кт16.17.18.19;ПОС лист2
17 | ТЕР07-02-002-02 | Демонтаж: Установка опор из плит и колец диаметром более 1000 мм | 1 м3 сборных железобетонных конструкций | 28.8 | РД ТС.1.С лист4, 20,21.22.28 ПОС лист 2
18 | ТЕР07-06-002-02 | Демонтаж: Устройство камер со стенками: из монолитного бетона (ТК-41 ) | 1 м3 | 6 | РД ТС.1.С лист4, п. 24 ПОС лист 2
Колодец (СК-1)
19 | ТЕР23-03-001-07 | Демонтаж: Устройство круглых сборных железобетонных канализационных колодцев диаметром: 2 м в сухих грунтах | 1 м3 | 1.12 | РД ТС.1.С лист4,п23 ПОС лист 2
20 | ТЕРр66-24-2 | Разборка тепловой изоляции: из ваты минеральной | 1 м2 | 3616.7 | РД ТС.1.С лист4 п15 ПОС лист 2
21 | ТЕР24-01-002-11 | Демонтаж: Прокладка стальных трубопроводов в непроходном канале при номинальном давлении 1,6 МПа, температуре 150°С, диаметр труб 400 мм | 1 км | 2.7 | РД ТС.1.С лист4,п1.ПОСлист 2
22 | 23.5.01.06-0011 | Трубы стальные сварные для класса прочности К 42, наружным диаметром 426 мм толщина стенок 7 мм | 1 м | 2700
23 | ТЕР24-01-002-07 | Демонтаж: Прокладка стальных трубопроводов в непроходном канале при номинальном давлении 1,6 МПа, температуре 150°С, диаметр труб 200 мм | 1 км | 0.006 | РД ТС.1.С лист4 п2
24 | 23.5.02.02-0089 | Трубы стальные электросварные прямошовные со снятой фаской из стали марок БСт2кп-БСт4кп и БСт2пс-БСт4пс наружный диаметр 219 мм, толщина стенки 7 мм | 1 м | 6
25 | ТЕР24-01-002-06 | Демонтаж: Прокладка стальных трубопроводов в непроходном канале при номинальном давлении 1,6 МПа, температуре 150°С, диаметр труб 150 мм | 1 км | 0.002 | РД ТС.1.С лист4,п3
26 | 23.5.02.02-0077 | Трубы стальные электросварные прямошовные со снятой фаской из стали марок БСт2кп-БСт4кп и БСт2пс-БСт4пс наружный диаметр 159 мм, толщина стенки 7 мм | 1 м | 2
27 | ТЕР24-01-002-04 | Демонтаж: Прокладка стальных трубопроводов в непроходном канале при номинальном давлении 1,6 МПа, температуре 150°С, диаметр труб 100 мм | 1 км | 0.018 | РД ТС.1.С лист4 п4
28 | 23.5.02.02-0057 | Трубы стальные электросварные прямошовные со снятой фаской из стали марок БСт2кп-БСт4кп и БСт2пс-БСт4пс наружный диаметр 108 мм, толщина стенки 4,5 мм | 1 м | 18
29 | ТЕР24-01-002-03 | Демонтаж: Прокладка стальных трубопроводов в непроходном канале при номинальном давлении 1,6 МПа, температуре 150°С, диаметр труб 80 мм | 1 км | 0.004 | РД ТС.1.С лист4п5
30 | 23.5.02.02-0048 | Трубы стальные электросварные прямошовные со снятой фаской из стали марок БСт2кп-БСт4кп и БСт2пс-БСт4пс наружный диаметр 89 мм, толщина стенки 3,0 мм | 1 м | 4
31 | ТЕР24-01-002-01 | Демонтаж: Прокладка стальных трубопроводов в непроходном канале при номинальном давлении 1,6 МПа, температуре 150°С, диаметр труб 50 мм | 1 км | 0.001 | РД ТС.1.С лист4 п 6
32 | 23.5.02.02-0033 | Трубы стальные электросварные прямошовные со снятой фаской из стали марок БСт2кп-БСт4кп и БСт2пс-БСт4пс наружный диаметр 57 мм, толщина стенки 3 мм | 1 м | 1
33 | ТЕР24-01-032-08 | Демонтаж: Установка задвижек или клапанов стальных для горячей воды и пара диаметром: 400 мм | 1 компл | 6 | РД ТС.1.С лист4 п7
34 | 18.1.02.01-0019 | Задвижки клиновые двухдисковые с выдвижным шпинделем фланцевые для воды и пара давлением 1 МПа (10 кгс/см2) 31ч6бр диаметром 400 мм | 1 шт. | 6 | РД ТС.1.С лист4, п 8
35 | ТЕР24-01-032-06 | Демонтаж: Установка задвижек или клапанов стальных для горячей воды и пара диаметром: 250 мм | 1 компл | 2
36 | 18.1.02.01-0016 | Задвижки клиновые двухдисковые с выдвижным шпинделем фланцевые для воды и пара давлением 1 МПа (10 кгс/см2) 31ч6бр диаметром 250 мм | 1 шт. | 2 | РД ТС.1.С лист4 п 9
37 | ТЕР24-01-032-04 | Демонтаж: Установка задвижек или клапанов стальных для горячей воды и пара диаметром: 150 мм | 1 компл | 2
38 | 18.1.02.01-0014 | Задвижки клиновые двухдисковые с выдвижным шпинделем фланцевые для воды и пара давлением 1 МПа (10 кгс/см2) 31ч6бр диаметром 150 мм | 1 шт. | 2 | РД ТС.1.С лист4 п10.11
39 | ТЕР24-01-032-03 | Демонтаж: Установка задвижек или клапанов стальных для горячей воды и пара диаметром: 100 мм | 1 компл | 6
40 | 18.1.02.01-0012 | Задвижки клиновые двухдисковые с выдвижным шпинделем фланцевые для воды и пара давлением 1 МПа (10 кгс/см2) 31ч6бр диаметром 100 мм | 1 шт. | 4
41 | 18.1.02.01-0011 | Задвижки клиновые двухдисковые с выдвижным шпинделем фланцевые для воды и пара давлением 1 МПа (10 кгс/см2) 31ч6бр диаметром 80 мм | 1 шт. | 2 | РД ТС.1.С лист4п12
42 | ТЕР24-01-032-01 | Демонтаж: Установка задвижек или клапанов стальных для горячей воды и пара диаметром: 50 мм | 1 компл | 2
43 | 18.1.02.03-0021 | Задвижки стальные диаметром 50 мм | 1 шт. | 2
44 | ТЕР09-03-039-01 | Демонтаж: Монтаж опорных конструкций: для крепления трубопроводов внутри зданий и сооружений массой до 0,1 т | 1 т | 2.76 | РД ТС.1.С лист413.14
45 | 07.2.07.11-0004 | Опоры стальные | 1 т | 6.584
46 | ТЕР07-05-030-08 | Демонтаж: Установка экранов ограждений площадью до 10 м2 | 1 шт | 3 | РД ТС.1.С лист 5 п27
Плита возле магазина
47 | ТЕР46-04-003-06 | Разборка железобетонных конструкций объемом более 1 м3 при помощи отбойных молотков из бетона марки: 100 | 1 м3 | 8 | РД ТС.1.С лист 4 ,п 25
В существующих камер
48 | ТЕРр66-10-4 | Очистка камер: от мокрого ила и грязи при наличии труб с отключенным теплоносителем | 1 м3 | 5.76 | техн.карты ( СМ.Инструкция по кап ремонту тепловых сетей).Утв. Приказ РСФСР от 20.04.1985г. №220 п16
под лотками
49 | ТЕР06-01-001-01 | Демонтаж: Устройство бетонной подготовки | 1 м3 | 307.4 | РД АС 17
Раздел №4 Трубопрповоды
50 | ТЕР24-01-008-09 ПРИМ. | Прокладка стальных трубопроводов в непроходном канале в изоляции из пенополиуретана (ППУ) с изоляцией стыков скорлупами при номинальном давлении 1,6 МПа, температуре 150°С, диаметр труб 300 мм ( Dу =426х7 мм) | 1 км | 2.56 | РД ТС.1.С 1 лист 2….12; ТС.1.С.1,2,3
51 | ТЕР22-05-003-07 | Протаскивание в футляр стальных труб диаметром: 400 мм | 1 м | 40 | РД ТС.1.С 1 лист 2….12; ТС.1.С.1,2,3
52 | 12.2.06.05-0010 | Скорлупы из пенополиуретана для изоляции стыков труб диаметром 400 (426) мм | 1 компл. | 393.8462 | РД ТС.1.С 1 лист 2….12; ТС.1.С.1,2,3
53 | 07.2.07.11-0003 | Опоры скользящие и катковые, крепежные детали, хомуты | 1 т | -3.968 | РД ТС.1.С 1 лист 2….12; ТС.1.С.1,2,3
54 | прайс- лист ЕТК стр.22 п.1 | Скользящие хомутовые опоры ППУ-ПЭ Ø426 | 1 шт. | 280 | РД ТС.1.С 1 лист 2….12; ТС.1.С.1,2,3
55 | 07.2.07.11-0002 | Опоры неподвижные из горячекатаных профилей для трубопроводов | 1 т | -0.5888 | РД ТС.1.С 1 лист 2….12; ТС.1.С.1,2,3
56 | прайс-лист ЕТК стр.21 п.1 | Элемент неподвижной опоры (НОП) в ППУ-изоляции в оболочке из полиэтилена для подземной и надземной прокладки с ОДК, Dу =426х7 -1 | 1 шт. | 32 | РД ТС.1.С 1 лист 2….12; ТС.1.С.1,2,3
57 | 23.4.01.03-0052 | Труба стальная изолированная пенополиуретаном (ГОСТ 30732-2006) в полиэтиленовой оболочке диаметром: 426 мм, толщиной стенки 7 мм, наружным диаметром оболочки 560 мм | 1 м | 2600 | РД ТС.1.С 1 лист 2….12; ТС.1.С.1,2,3
58 | 24.3.05.07-0561 | Муфты термоусаживающиеся полиэтиленовые для стыков, диаметром 450 мм, длиной 700 мм | 1 шт. | 400 | РД ТС.1.С 1 лист 2….12; ТС.1.С.1,2,3
59 | прайс- лист ЕТК стр.27 п.3 | Металлическая заглушки изоляции (МЗИ) | 1 шт. | 24 | РД ТС.1.С 1 лист 2….12; ТС.1.С.1,2,3
60 | прайс- лист ЕТК стр.19 п.2 | Отводы в ППУ-ПЭ оболочке из полиэтилена для подземной прокладки с ОДК, 45 гр. Dу =426х7 -1 | 1 шт. | 4 | РД ТС.1.С 1 лист 2….12; ТС.1.С.1,2,3
61 | прайс-лист ЕТК стр. 20. п 9 | Отводы в ППУ-ПЭ оболочке из полиэтилена для подземной прокладки с ОДК, 90 грд.Dу =426х7 -1 | 1 шт. | 18 | РД ТС.1.С 1 лист 2….12; ТС.1.С.1,2,3
62 | ТЕР24-01-029-10 | Установка сильфонных компенсаторов с несъемным кожухом на стальных трубопроводах диаметром 400 мм | 1 шт | 26 | РД ТС.1.С 1 лист 2….12; ТС.1.С.1,2,3
63 | 23.1.01.06-0010 | Компенсаторы сильфонные в пенополиуретановой изоляции и оболочке из полиэтилена с несъемным кожухом диаметром труб 400 мм | 1 шт. | 26 | РД ТС.1.С 1 лист 2….12; ТС.1.С.1,2,3
64 | ТЕР09-03-039-05 прим. | Монтаж опорных конструкций: | 1 т | 14.58 | РД ТС.1.С 1 лист 2….12; ТС.1.С.1,2,3
65 | 07.2.07.11-0004 | Опоры стальные | 1 т | 14.58 | РД ТС.1.С 1 лист 2….12; ТС.1.С.1,2,3
Переходы через дорогу и другие препятствия ( футляр из стальной тубы D=820х9 мм)
66 | ТЕРм12-20-002-20 прим. | Трубопроводы в помещениях или на открытых площадках, монтируемые из труб и готовых деталей, на номинальное давление не более 2,5 МПа в траншеях, диаметр трубопровода наружный до 820 мм (Масса: 167 кг) | 1 м | 40 | РД ТС.1.С 1 лист 2….12; ТС.1.С.1,2,3
67 | 23.3.10.02-0101 | Трубы стальные | 1 т | 7.229 | РД ТС.1.С 1 лист 2….12; ТС.1.С.1,2,3
68 | ТЕР09-03-039-04 прим. | Монтаж опорных конструкций: подвесок и хомутов для крепления трубопроводов внутри зданий и сооружений | 1 т | 0.598 | РД ТС.1.С 1 лист 2….12; ТС.1.С.1,2,3
69 | 07.2.07.11-0002 | Опоры неподвижные из горячекатаных профилей для трубопроводов | 1 т | 0.053 | РД ТС.1.С 1 лист 2….12; ТС.1.С.1,2,3
70 | 07.2.07.11-0003 | Опоры скользящие и катковые, крепежные детали, хомуты | 1 т | 0.544 | РД ТС.1.С 1 лист 2….12; ТС.1.С.1,2,3
71 | 23.8.03.01-0011 | Заглушки стальные бесшовные приварные диаметром 50 мм | 1 шт. | 2 | РД ТС.1.С 1 лист 2….12; ТС.1.С.1,2,3
Стальные трубы и элементы трубопроводов при прокладке в тепловых камерах
72 | ТЕР24-01-002-11 | Прокладка стальных трубопроводов в непроходном канале при номинальном давлении 1,6 МПа, температуре 150°С, диаметр труб 400 мм | 1 км | 0.062 | РД ТС.1.С 1 лист 2….12; ТС.1.С.1,2,3
73 | 23.3.10.02-0101 | Трубы стальные,D=426х8,0мм | 1 т | 5.113 | РД ТС.1.С 1 лист 2….12; ТС.1.С.1,2,3
74 | ТЕР22-03-001-06 | Установка фасонных частей стальных сварных диаметром: 300-800 мм | 1 т | 0.37 | РД ТС.1.С 1 лист 2….12; ТС.1.С.1,2,3
75 | 23.8.03.12-0011 | Фасонные стальные сварные части, диаметр: до 800 мм | 1 т | -0.37
76 | 23.8.04.06-0117 | Отводы 90 град. с радиусом кривизны R=1,5 Ду на Ру до 16 МПа (160 кгс/см2), диаметром условного прохода 400 мм, наружным диаметром 426 мм, толщиной стенки 9 мм | 1 шт. | 4 | РД ТС.1.С 1 лист 2….12; ТС.1.С.1,2,3
77 | 23.8.04.08-0137 | Переходы концентрические на Ру до 16 МПа (160 кгс/см2) диаметром условного прохода 400х300 мм, наружным диаметром и толщиной стенки 426х10-325х8 мм | 1 шт. | 1 | РД ТС.1.С 1 лист 2….12; ТС.1.С.1,2,3
78 | ТЕР24-01-002-07 | Прокладка стальных трубопроводов в непроходном канале при номинальном давлении 1,6 МПа, температуре 150°С, диаметр труб 200 мм | 1 км | 0.004 | РД ТС.1.С 1 лист 2….12; ТС.1.С.1,2,3
79 | 23.5.02.02-0088 | Трубы стальные электросварные прямошовные со снятой фаской из стали марок БСт2кп-БСт4кп и БСт2пс-БСт4пс наружный диаметр 219 мм, толщина стенки 6 мм | 1 м | 4 | РД ТС.1.С 1 лист 2….12; ТС.1.С.1,2,3
80 | ТЕР22-03-001-05 | Установка фасонных частей стальных сварных диаметром: 100-250 мм | 1 т | 0.032 | РД ТС.1.С 1 лист 2….12; ТС.1.С.1,2,3
81 | 23.8.04.06-0094 | Отводы 90 град. с радиусом кривизны R=1,5 Ду на Ру до 16 МПа (160 кгс/см2), диаметром условного прохода 200 мм, наружным диаметром 219 мм, толщиной стенки 6 мм | 1 шт. | 2 | РД ТС.1.С 1 лист 2….12; ТС.1.С.1,2,3
82 | ТЕР24-01-002-06 | Прокладка стальных трубопроводов в непроходном канале при номинальном давлении 1,6 МПа, температуре 150°С, диаметр труб 150 мм | 1 км | 0.002 | РД ТС.1.С 1 лист 2….12; ТС.1.С.1,2,3
83 | 23.5.02.02-0074 | Трубы стальные электросварные прямошовные со снятой фаской из стали марок БСт2кп-БСт4кп и БСт2пс-БСт4пс наружный диаметр 159 мм, толщина стенки 4,5 мм | 1 м | 2 | РД ТС.1.С 1 лист 2….12; ТС.1.С.1,2,3
84 | ТЕР24-01-002-04 | Прокладка стальных трубопроводов в непроходном канале при номинальном давлении 1,6 МПа, температуре 150°С, диаметр труб 100 мм | 1 км | 0.014 | РД ТС.1.С 1 лист 2….12; ТС.1.С.1,2,3
85 | 23.5.02.02-0056 | Трубы стальные электросварные прямошовные со снятой фаской из стали марок БСт2кп-БСт4кп и БСт2пс-БСт4пс наружный диаметр 108 мм, толщина стенки 4 мм | 1 м | 14 | РД ТС.1.С 1 лист 2….12; ТС.1.С.1,2,3
86 | ТЕР22-03-001-05 | Установка фасонных частей стальных сварных диаметром: 100-250 мм | 1 т | 0.029 | РД ТС.1.С 1 лист 2….12; ТС.1.С.1,2,3
87 | 23.8.04.06-0072 | Отводы 90 град. с радиусом кривизны R=1,5 Ду на Ру до 16 МПа (160 кгс/см2), диаметром условного прохода 100 мм, наружным диаметром 108 мм, толщиной стенки 4 мм | 1 шт. | 12 | РД ТС.1.С 1 лист 2….12; ТС.1.С.1,2,3
88 | ТЕР24-01-002-03 | Прокладка стальных трубопроводов в непроходном канале при номинальном давлении 1,6 МПа, температуре 150°С, диаметр труб 80 мм | 1 км | 0.004 | РД ТС.1.С 1 лист 2….12; ТС.1.С.1,2,3
89 | 23.5.02.02-0049 | Трубы стальные электросварные прямошовные со снятой фаской из стали марок БСт2кп-БСт4кп и БСт2пс-БСт4пс наружный диаметр 89 мм, толщина стенки 3,5 мм | 1 м | 4.04 | РД ТС.1.С 1 лист 2….12; ТС.1.С.1,2,3
90 | ТЕР22-03-001-05 | Установка фасонных частей стальных сварных диаметром: 100-250 мм | 1 т | 0.003 | РД ТС.1.С 1 лист 2….12; ТС.1.С.1,2,3
91 | 23.8.04.06-0069 | Отводы 90 град. с радиусом кривизны R=1,5 Ду на Ру до 16 МПа (160 кгс/см2), диаметром условного прохода 80 мм, наружным диаметром 89 мм, толщиной стенки 3,5 мм | 1 шт. | 2 | РД ТС.1.С 1 лист 2….12; ТС.1.С.1,2,3
92 | ТЕР24-01-002-01 | Прокладка стальных трубопроводов в непроходном канале при номинальном давлении 1,6 МПа, температуре 150°С, диаметр труб 50 мм | 1 км | 0.004 | РД ТС.1.С 1 лист 2….12; ТС.1.С.1,2,3
93 | 23.5.02.02-0034 | Трубы стальные электросварные прямошовные со снятой фаской из стали марок БСт2кп-БСт4кп и БСт2пс-БСт4пс наружный диаметр 57 мм, толщина стенки 3,5 мм | 1 м | 4.04 | РД ТС.1.С 1 лист 2….12; ТС.1.С.1,2,3
94 | ТЕР22-03-001-05 | Установка фасонных частей стальных сварных диаметром: 100-250 мм | 1 т | 0.002 | РД ТС.1.С 1 лист 2….12; ТС.1.С.1,2,3
95 | 23.8.04.06-0064 | Отводы 90 град. с радиусом кривизны R=1,5 Ду на Ру до 16 МПа (160 кгс/см2), диаметром условного прохода 50 мм, наружным диаметром 57 мм, толщиной стенки 4 мм | 1 шт. | 2 | РД ТС.1.С 1 лист 2….12; ТС.1.С.1,2,3
96 | ТЕР24-01-032-08 | Установка задвижек или клапанов стальных для горячей воды и пара диаметром: 400 мм | 1 компл | 8 | РД ТС.1.С 1 лист 2….12; ТС.1.С.1,2,3
97 | 23.8.03.11-0087 | Фланцы из стали марок ВСт3сп2, ВСт3сп3 для трубопроводов, с соединительным выступом на условное давление Ру 0,1 и 0,25 МПа (1 и 2,5 кгс/см2), диаметром условного прохода 400 мм | 1 шт. | 16 | РД ТС.1.С 1 лист 2….12; ТС.1.С.1,2,3
98 | 18.1.02.01-0088 | Задвижки клиновые с выдвижным шпинделем фланцевые для воды, пара и нефтепродуктов давлением 1,6 МПа (16 кгс/см2) 30с41нж (ЗКЛ2-16) диаметром 400 мм | 1 шт. | 8 | РД ТС.1.С 1 лист 2….12; ТС.1.С.1,2,3
99 | ТЕР24-01-032-06 | Установка задвижек или клапанов стальных для горячей воды и пара диаметром: 250 мм | 1 компл | 2 | РД ТС.1.С 1 лист 2….12; ТС.1.С.1,2,3
100 | 18.1.02.01-0160 | Задвижки клиновые с выдвижным шпинделем фланцевые для газа давлением 1,6 МПа (16 кгс/см2) 30с41нж диаметром 250 мм | 1 шт. | 2 | РД ТС.1.С 1 лист 2….12; ТС.1.С.1,2,3
101 | 23.8.03.11-0111 | Фланцы из стали марок ВСт3сп2, ВСт3сп3 для трубопроводов, с соединительным выступом на условное давление Ру 0,6 МПа (6 кгс/см2), диаметром условного прохода 250 мм | 1 шт. | 4 | РД ТС.1.С 1 лист 2….12; ТС.1.С.1,2,3
102 | ТЕР24-01-032-05 | Установка задвижек или клапанов стальных для горячей воды и пара диаметром: 200 мм | 1 компл | 2 | РД ТС.1.С 1 лист 2….12; ТС.1.С.1,2,3
103 | 23.8.03.11-0083 | Фланцы из стали марок ВСт3сп2, ВСт3сп3 для трубопроводов, с соединительным выступом на условное давление Ру 0,1 и 0,25 МПа (1 и 2,5 кгс/см2), диаметром условного прохода 200 мм | 1 шт. | 4 | РД ТС.1.С 1 лист 2….12; ТС.1.С.1,2,3
104 | 18.1.02.01-0159 | Задвижки клиновые с выдвижным шпинделем фланцевые для газа давлением 1,6 МПа (16 кгс/см2) 30с41нж диаметром 200 мм | 1 шт. | 2 | РД ТС.1.С 1 лист 2….12; ТС.1.С.1,2,3
105 | ТЕР24-01-032-04 | Установка задвижек или клапанов стальных для горячей воды и пара диаметром: 150 мм | 1 компл | 2 | РД ТС.1.С 1 лист 2….12; ТС.1.С.1,2,3
106 | 18.1.02.01-0144 | Задвижки клиновые с выдвижным шпинделем фланцевые для газа давлением 1,6 МПа (16 кгс/см2) 30лс41нж диаметром 150 мм | 1 шт. | 2 | РД ТС.1.С 1 лист 2….12; ТС.1.С.1,2,3
107 | 23.8.03.11-0109 | Фланцы из стали марок ВСт3сп2, ВСт3сп3 для трубопроводов, с соединительным выступом на условное давление Ру 0,6 МПа (6 кгс/см2), диаметром условного прохода 150 мм | 1 шт. | 4 | РД ТС.1.С 1 лист 2….12; ТС.1.С.1,2,3
108 | ТЕР24-01-032-03 | Установка задвижек или клапанов стальных для горячей воды и пара диаметром: 100 мм | 1 компл | 10 | РД ТС.1.С 1 лист 2….12; ТС.1.С.1,2,3
109 | 23.8.03.11-0080 | Фланцы из стали марок ВСт3сп2, ВСт3сп3 для трубопроводов, с соединительным выступом на условное давление Ру 0,1 и 0,25 МПа (1 и 2,5 кгс/см2), диаметром условного прохода 100 мм | 1 шт. | 20 | РД ТС.1.С 1 лист 2….12; ТС.1.С.1,2,3
110 | 18.1.02.01-0143 | Задвижки клиновые с выдвижным шпинделем фланцевые для газа давлением 1,6 МПа (16 кгс/см2) 30лс41нж диаметром 100 мм | 1 шт. | 10 | РД ТС.1.С 1 лист 2….12; ТС.1.С.1,2,3
111 | ТЕР24-01-032-02 | Установка задвижек или клапанов стальных для горячей воды и пара диаметром: 80 мм | 1 компл | 2 | РД ТС.1.С 1 лист 2….12; ТС.1.С.1,2,3
112 | 18.1.02.01-0142 | Задвижки клиновые с выдвижным шпинделем фланцевые для газа давлением 1,6 МПа (16 кгс/см2) 30лс41нж диаметром 80 мм | 1 шт. | 2 | РД ТС.1.С 1 лист 2….12; ТС.1.С.1,2,3
113 | 23.8.03.11-0079 | Фланцы из стали марок ВСт3сп2, ВСт3сп3 для трубопроводов, с соединительным выступом на условное давление Ру 0,1 и 0,25 МПа (1 и 2,5 кгс/см2), диаметром условного прохода 80 мм | 1 шт. | 4 | РД ТС.1.С 1 лист 2….12; ТС.1.С.1,2,3
114 | ТЕР24-01-032-01 | Установка задвижек или клапанов стальных для горячей воды и пара диаметром: 50 мм | 1 компл | 4 | РД ТС.1.С 1 лист 2….12; ТС.1.С.1,2,3
115 | 23.8.03.11-0077 | Фланцы из стали марок ВСт3сп2, ВСт3сп3 для трубопроводов, с соединительным выступом на условное давление Ру 0,1 и 0,25 МПа (1 и 2,5 кгс/см2), диаметром условного прохода 50 мм | 1 шт. | 4 | РД ТС.1.С 1 лист 2….12; ТС.1.С.1,2,3
116 | 18.1.10.01-0085 | Вентили проходные фланцевые 15кч16п1 давлением 2,5 МПа, диаметром 50 мм | 1 шт. | 4 | РД ТС.1.С 1 лист 2….12; ТС.1.С.1,2,3
Футляры ( кожух) , для труб на электрокабель и кабели связи,газа и водопровода
117 | ТЕР16-02-010-01 прим. | Изготовление элементов и сборка узлов стальных трубопроводов диаметром: 50 мм | 1 м | 102 | РД ТС.1.С 1 лист 2….12; ТС.1.С.1,2,3
118 | 23.3.10.02-0101 | Трубы стальные | 1 т | 0.408 | РД ТС.1.С 1 лист 2….12; ТС.1.С.1,2,3
119 | ТЕР16-02-010-02 прим. | Изготовление элементов и сборка узлов стальных трубопроводов диаметром: до 80 мм | 1 м | 26 | РД ТС.1.С 1 лист 2….12; ТС.1.С.1,2,3
120 | 23.3.10.02-0101 | Трубы стальные | 1 т | 0.163 | РД ТС.1.С 1 лист 2….12; ТС.1.С.1,2,3
121 | ТЕР16-02-010-03 прим. | Изготовление элементов и сборка узлов стальных трубопроводов диаметром: 100 мм | 1 м | 271 | РД ТС.1.С 1 лист 2….12; ТС.1.С.1,2,3
122 | 23.3.10.02-0101 | Трубы стальные | 1 т | 2.94 | РД ТС.1.С 1 лист 2….12; ТС.1.С.1,2,3
123 | ТЕР16-02-010-04 прим. | Изготовление элементов и сборка узлов стальных трубопроводов диаметром: 150 мм | 1 м | 26 | РД ТС.1.С 1 лист 2….12; ТС.1.С.1,2,3
124 | 23.3.10.02-0101 | Трубы стальные | 1 т | 0.446 | РД ТС.1.С 1 лист 2….12; ТС.1.С.1,2,3
125 | ТЕР16-02-010-05 прим. | Изготовление элементов и сборка узлов стальных трубопроводов диаметром: 200 мм | 1 м | 34 | РД ТС.1.С 1 лист 2….12; ТС.1.С.1,2,3
126 | 23.3.10.02-0101 | Трубы стальные | 1 т | 1.072 | РД ТС.1.С 1 лист 2….12; ТС.1.С.1,2,3
127 | ТЕР16-02-010-06 прим. | Изготовление элементов и сборка узлов стальных трубопроводов диаметром: 250 мм | 1 м | 8.5 | РД ТС.1.С 1 лист 2….12; ТС.1.С.1,2,3
128 | 23.3.10.02-0101 | Трубы стальные | 1 т | 0.281 | РД ТС.1.С 1 лист 2….12; ТС.1.С.1,2,3
129 | ТЕР16-02-010-07 прим. | Изготовление элементов и сборка узлов стальных трубопроводов диаметром: 300 мм | 1 м | 17 | РД ТС.1.С 1 лист 2….12; ТС.1.С.1,2,3
130 | 23.3.10.02-0101 | Трубы стальные | 1 т | 1.063 | РД ТС.1.С 1 лист 2….12; ТС.1.С.1,2,3
131 | ТЕР24-02-081-01 | Устройство контрольной трубки на кожухе перехода газопровода | 1 установка | 36 | РД ТС.1.С 1 лист 2….12; ТС.1.С.1,2,3
132 | 18.5.08.13-0003 | Трубка контрольная | 1 компл. | 36 | РД ТС.1.С 1 лист 2….12; ТС.1.С.1,2,3
133 | 18.5.08.04-0001 | Ковер | 1 шт. | 36 | РД ТС.1.С 1 лист 2….12; ТС.1.С.1,2,3
134 | 24.3.05.06-0041 | Манжета термоусаживаемая | 1 шт. | 36 | РД ТС.1.С 1 лист 2….12; ТС.1.С.1,2,3
135 | 24.1.02.01-0113 | Хомуты для крепления труб | 1 шт. | 36
Раздел №5 Изоляционные работы трубопроводов и арматуры
Комплексное полиуретановое покрытие " Вектор"
136 | ТЕР13-03-007-01 прим. | Антикоррозийное покрытие арматуры однокомпонентным составом EMACO NANOCRETE AP | 1 м2 | 310 | РД -1-ТС.1СО лист2 п.40
137 | 14.4.01.09-0431 | Грунтовка ЭП-0444 "Ветокор-103" двухкомпонентная | 1 кг | 95 | РД -1-ТС.1СО лист2 п.40
138 | 14.5.04.04-0002 | Мастика Вектор-1214 антикоррозийная | 1 т | 0.04 | РД -1-ТС.1СО лист2 п.40
139 | ТЕР26-01-009-01 | Изоляция трубопроводов матами минераловатными, плитами минераловатными на синтетическом связующем | 1 м3 | 6 | РД -1-ТС.1СО лист2 п.41
140 | 12.2.04.04-0004 | Маты прошивные из минеральной ваты без обкладок М-100, толщина 60 мм | 1 м3 | 6.48
141 | ТЕР26-01-052-01 | Покрытие поверхности изоляции трубопроводов: стеклопластиками РСТ, тканями стеклянными | 1 м2 | 130 | РД -1-ТС.1СО лист2 п.42
142 | 12.2.03.10-0004 | Стеклопластик рулонный марки РСТ-А-Л-В | 1 м2 | 151
ТЕРМОЧИХЛЫ ДЛЯ ЗАДВИЖЕК
143 | ТЕР26-01-019-01 прим. | Изоляция арматуры и фланцевых соединений пластинами (плитами) из вспененного каучука, вспененного полиэтилена | 1 шт | 16 | РД -1-ТС.1СО лист2 п.43-47
144 | 12.2.04.12-0021 | Маты из супертонкого волокна обшитые стеклотканью | 1 т | 0.262
Раздел №6 Монтаж полупроходного канала Кл 210-120
145 | ТЕР06-01-001-01 | Устройство бетонной подготовки | 1 м3 | 329 | РД 2-АС лист 16
146 | 04.1.02.05-0003 | Бетон тяжелый, класс В7,5 (М100) | 1 м3 | 335.58
147 | ТЕР07-06-001-01 | Устройство непроходных каналов: одноячейковых, перекрываемых или опирающихся на плиту | 1 м3 | 740.2 | РД 2-АС лист 16
Исключить затраты из ТЕР07-06-001-01
148 | ТЕР08-01-003-07 | Гидроизоляция стен, фундаментов: Гидроизоляция боковая обмазочная битумная в 2 слоя по выровненной поверхности бутовой кладки, кирпичу, бетону | 1 м2 | -3718.4
149 | ТЕР07-01-006-06 | Укладка плит перекрытий площадью: более 5 м2 при наибольшей массе монтажных элементов до 5 т | 1 шт | 375 | РД 2-АС лист 16
150 | ТЕР07-01-006-04 | Укладка плит перекрытий площадью: до 5 м2 при наибольшей массе монтажных элементов до 5 т | 1 шт | 67 | РД 2-АС лист 16
151 | 05.1.01.10-0094 | Лотки (серия 3.006.1-2.87 выпуск 1) Л25-8 /бетон В25 (М350), объем 1,89 м3, расход арматуры 187,7 кг | 1 шт. | 375
152 | 05.1.01.10-0112 | Лотки из бетона В15 (М200), объемом от 0,2 до 0,5 м3, с расходом арматуры 25 кг/м3 (для непроходных каналов) | 1 м3 | 31.49
153 | 05.1.06.09-0073 | Плита перекрытия П21-8 /бетон В22,5 (М300), объем 1,18 м3, расход арматуры 99,8 кг/ (серия 3.006.1-2.87 вып.2) | 1 шт. | 375
154 | 05.1.06.09-0075 | Плита перекрытия П21д-8 /бетон В25 (М350), объем 0,29 м3, расход арматуры 23,6 кг/ (серия 3.006.1-2.87 вып.2) | 1 шт. | 67
Монолитные ж/бетонные направляющие опоры-в кол-ве 100шт.; неподвижной опоры в кол-ве 17 шт. и опорной подушки Оп4а-в кол-ве 10шт.
155 | ТЕР06-01-001-01 | Устройство бетонной подготовки | 1 м3 | 10.2 | РД 2-АС лист 6,16
156 | 04.1.02.01-0001 | Бетон мелкозернистый, класс В3,5 (М50) | 1 м3 | 10.404
157 | ТЕР06-01-046-01прим. | Устройство стен, днищ и перекрытий тоннелей и проходных каналов при отношении высоты к ширине: до 1 и толщине стен до 300 мм | 1 м3 | 50.5 | РД 2-АС лист 6,9,10,12,16
158 | 04.1.02.05-0006 | Бетон тяжелый, класс В15 (М200) | 1 м3 | 0.406
159 | 04.1.02.05-0007 | Бетон тяжелый, класс В20 (М250) | 1 м3 | 50.81
160 | 08.4.03.03-0004 | Горячекатанная арматурная сталь класса А500 С, диаметром 12 мм | 1 т | 3.586
161 | 08.4.03.03-0006 | Горячекатанная арматурная сталь класса А500 С, диаметром 16 мм | 1 т | 2.176
162 | 08.4.03.03-0007 | Горячекатанная арматурная сталь класса А500 С, диаметром 18 мм | 1 т | 1.2
163 | 08.4.03.03-0001 | Горячекатанная арматурная сталь класса А500 С, диаметром 6 мм | 1 т | 0.386
164 | ТЕР06-01-015-07 | Установка закладных деталей весом: до 4 кг | 1 т | 9.868
165 | 08.4.01.02-0013 | Детали закладные и накладные изготовленные с применением сварки, гнутья, сверления (пробивки) отверстий (при наличии одной из этих операций или всего перечня в любых сочетаниях) поставляемые отдельно | 1 т | 9.868
166 | ТЕР07-02-002-01 | Установка опор из плит и колец диаметром: до 1000 мм | 1 м3 | 11.8 | РД 2-АС лист 16
167 | 05.1.08.09-0004 | Опорные подушки ОП 4 /бетон В15 (М200), объем 0,04 м3, расход арматуры 3,4 кг / (серия 3.006.1-8) | 1 шт. | 294
Монолитные участки в местах герметизации стыков
168 | ТЕР06-01-046-01 | Устройство стен, днищ и перекрытий тоннелей и проходных каналов при отношении высоты к ширине: до 1 и толщине стен до 300 мм | 1 м3 | 2 | РД 2-АС лист 16
169 | 04.1.02.05-0007 | Бетон тяжелый, класс В20 (М250) | 1 м3 | 2.04
170 | 08.4.03.03-0001 | Горячекатанная арматурная сталь класса А500 С, диаметром 6 мм | 1 т | 0.002
171 | 08.4.03.03-0004 | Горячекатанная арматурная сталь класса А500 С, диаметром 12 мм | 1 т | 0.03
Пригрузка из бетона на гидроизоляцию
172 | ТЕР11-01-002-09 прим. | Устройство подстилающих слоев: бетонных | 1 м3 | 51.8 | РД 2-АС лист 16
173 | 04.1.02.05-0001 | Бетон тяжелый, класс В3,5 (М50) | 1 м3 | 52.836
Стойки под задвижки СТ1
174 | ТЕР09-03-039-01 | Монтаж опорных конструкций: для крепления трубопроводов внутри зданий и сооружений массой до 0,1 т | 1 т | 0.41 | РД 2-АС лист 16
175 | 07.2.07.04-0011 | Прочие индивидуальные сварные конструкции, масса сборочной единицы до 0,1 т | 1 т | 0.41
Атикоррозийная мастика вектор
176 | ТЕР13-03-007-01 прим. | Антикоррозийное покрытие арматуры однокомпонентным составом EMACO NANOCRETE AP | 1 м2 | 12.7 | РД 2-АС лист примеч.
расход мастики— около 150 гр. на кв. м. (первый слой), последующие — 120 гр. на кв. м.;
177 | 14.4.01.09-0431 | Грунтовка ЭП-0444 "Ветокор-103" двухкомпонентная | 1 кг | 1.906
Расход мастики при однослойном нанесении: 120гр/м2
178 | 14.5.04.04-0002 | Мастика Вектор-1214 антикоррозийная | 1 т | 0.002
179 | ТЕР07-01-001-02 | Укладка блоков и плит ленточных фундаментов при глубине котлована до 4 м, масса конструкций: до 1,5 т | 1 шт | 6 | РД 2-АС лист 16
180 | 04.3.01.09-0012 | Раствор готовый кладочный цементный марки 50 | 1 м3 | 1.32
181 | 05.2.02.01-0053 | Блоки бетонные стен подвалов сплошные (ГОСТ13579-78) ФБС24-4-6-Т /бетон В7,5 (М100), объем 0,543 м3, расход арматуры 1,46 кг/ | 1 шт. | 6
Раздел №7 Изоляционные работы стен и каналов
182 | ТЕР26-01-057-01 | Устройство гидроизоляции подземных и инженерных сооружений горизонтальных поверхностей | 1 м2 | 2887 | РД 2-АС лист 16
183 | ТЕР26-01-057-02 | Устройство гидроизоляции подземных и инженерных сооружений вертикальных поверхностей, высотой до 3 м | 1 м2 | 3755.4 | РД 2-АС лист 16
184 | 08.1.02.03-0031 | Крепежная планка PLANTER PROFILE, размер 82 мм x 2 м | 1 шт. | 2120
185 | 12.1.02.10-0098 | Мембрана профилированная защитная типа "Плантер" | 1 м2 | 8556
186 | 12.1.02.03-0195 | Техноэласт ЭПП | 1 м2 | 14735
187 | ТЕР11-01-004-09 | Устройство гидроизоляции обмазочной: в один слой праймером | 1 м2 | 5399.6 | РД 2-АС лист 16
188 | ТЕР13-03-006-02 прим. | Гидроизоляция поверхности бетонных и железобетонных конструкций в два слоя защитными покрытиями серии MASTERSEAL: горизонтальной | 1 м2 | 2833.6 | РД 2-АС лист 16
189 | 01.2.03.03-0045 | Мастика битумно-полимерная | 1 т | 27.769
190 | ТЕР13-03-006-01прим. | Гидроизоляция поверхности бетонных и железобетонных конструкций в два слоя защитными покрытиями серии MASTERSEAL: вертикальной | 1 м2 | 3326.4 | РД 2-АС лист 16
191 | 01.2.03.03-0045 | Мастика битумно-полимерная | 1 т | 32.599
Раздел №8 Железобетонные колодцы СК1,2 УТ1-3
Смотровой колодец СК-1,2 (2 шт.)
192 | ТЕР07-02-002-01прим. | Установка опор из плит и колец диаметром: до 1000 мм | 1 м3 | 2.3 | РД 2-АС лист15. 16
193 | ТЕР23-04-011-01 | Установка люка | 1 шт | 2
194 | 08.1.02.06-0043 | Люки чугунные тяжелые | 1 шт. | 2
195 | ТЕР06-01-015-07 | Установка закладных деталей весом: до 4 кг | 1 т | 0.013
196 | 07.2.07.12-0006 | Конструктивные элементы вспомогательного назначения с преобладанием профильного проката собираемые из двух и более деталей, с отверстиями и без отверстий, соединяемые на сварке | 1 т | 0.013
197 | 05.1.01.09-0073 | Кольцо стеновое смотровых колодцев КС20.9 /бетон В15 (М200), объем 0,59 м3, расход арматуры 19,88 кг/ (серия 3.900.1-14) | 1 шт. | 2
198 | 05.1.01.09-0042 | Кольцо опорное КО-6 /бетон В15 (М200), объем 0,02 м3, расход арматуры 1,10 кг / (серия 3.900.1-14) | 1 шт. | 2
199 | 05.1.06.09-0004 | Плита перекрытия 1ПП20-1 /бетон В15 (М200), объем 0,55 м3, расход арматуры 49,65 кг/ (серия 3.900.1-14) | 1 шт. | 2
200 | ТЕР11-01-004-09 | Устройство гидроизоляции обмазочной: в один слой праймером | 1 м2 | 16 | РД 2-АС лист15.
201 | ТЕР13-03-006-01прим. | Гидроизоляция поверхности бетонных и железобетонных конструкций в два слоя защитными покрытиями серии MASTERSEAL: вертикальной | 1 м2 | 22.3 | РД 2-АС лист15.
202 | 01.2.03.03-0045 | Мастика битумно-полимерная | 1 т | 0.564
203 | ТЕР13-03-006-02прим. | Гидроизоляция поверхности бетонных и железобетонных конструкций в два слоя защитными покрытиями серии MASTERSEAL: горизонтальной | 1 м2 | 9.7
204 | 01.2.03.03-0045 | Мастика битумно-полимерная | 1 т | 0.095
Опускные колодцы ( УТ-1;УТ-2;УТ-3)
205 | ТЕР07-02-002-01прим. | Установка опор из плит и колец диаметром: до 1000 мм | 1 м3 | 4.7 | РД 2-АС лист15. 16
206 | ТЕР23-04-011-01 | Установка люка | 1 шт | 3
207 | 08.1.02.06-0041 | Люки чугунные легкие | 1 шт. | 3
208 | ТЕР06-01-015-07 | Установка закладных деталей весом: до 4 кг | 1 т | 0.031
209 | 07.2.07.12-0006 | Конструктивные элементы вспомогательного назначения с преобладанием профильного проката собираемые из двух и более деталей, с отверстиями и без отверстий, соединяемые на сварке | 1 т | 0.031
210 | 05.1.01.09-0071 | Кольцо стеновое смотровых колодцев КС20.6 /бетон В15 (М200), объем 0,39 м3, расход арматуры 13,04 кг/ (серия 3.900.1-14) | 1 шт. | 3
211 | 05.1.01.09-0073 | Кольцо стеновое смотровых колодцев КС20.9 /бетон В15 (М200), объем 0,59 м3, расход арматуры 19,88 кг/ (серия 3.900.1-14) | 1 шт. | 3
212 | 05.1.01.09-0042 | Кольцо опорное КО-6 /бетон В15 (М200), объем 0,02 м3, расход арматуры 1,10 кг / (серия 3.900.1-14) | 1 шт. | 3
213 | 05.1.06.09-0004 | Плита перекрытия 1ПП20-1 /бетон В15 (М200), объем 0,55 м3, расход арматуры 49,65 кг/ (серия 3.900.1-14) | 1 шт. | 3
214 | ТЕР11-01-004-09 | Устройство гидроизоляции обмазочной: в один слой праймером | 1 м2 | 36 | РД 2-АС лист15.
215 | ТЕР13-03-006-01прим. | Гидроизоляция поверхности бетонных и железобетонных конструкций в два слоя защитными покрытиями серии MASTERSEAL: вертикальной | 1 м2 | 57.5 | РД 2-АС лист15.
216 | 01.2.03.03-0045 | Мастика битумно-полимерная | 1 т | 0.564
217 | ТЕР13-03-006-02 прим. | Гидроизоляция поверхности бетонных и железобетонных конструкций в два слоя защитными покрытиями серии MASTERSEAL: горизонтальной | 1 м2 | 14.5
218 | 01.2.03.03-0045 | Мастика битумно-полимерная | 1 т | 0.142
Раздел №9 Тепловая камера (ТК 41 )
219 | ТЕР06-01-001-01 | Устройство бетонной подготовки | 1 м3 | 0.8 | РД 2-АС лист14.
220 | 04.1.02.05-0003 | Бетон тяжелый, класс В7,5 (М100) | 1 м3 | 0.836
221 | ТЕР06-01-046-02 | Устройство стен, днищ и перекрытий тоннелей и проходных каналов при отношении высоты к ширине: до 1 и толщине стен до 500 мм | 1 м3 | 3.1 | РД 2-АС лист14.
222 | 04.1.02.05-0006 | Бетон тяжелый, класс В15 (М200) | 1 м3 | 3.203
223 | 08.4.02.03-0012 | Каркасы и сетки арматурные плоские, собранные и сваренные (связанные) в арматурные изделия, закладные и накладные детали со сваркой | 1 т | 0.083
224 | ТЕР07-02-002-01прим. | Установка опор из плит и колец диаметром: до 1000 мм | 1 м3 | 1.3 | РД 2-АС лист14.
225 | 05.1.01.12-0013 | Плиты перекрытия лотков и каналов ПО-4 /бетон В25 (М350), объем 0,61 м3, расход арматуры 52,7 кг/ (серия 3.006.1-2/82.1) | 1 шт. | 2
226 | 05.1.01.09-0042 | Кольцо опорное КО-6 /бетон В15 (М200), объем 0,02 м3, расход арматуры 1,10 кг / (серия 3.900.1-14) | 1 шт. | 4
227 | ТЕР06-01-015-07 | Установка закладных деталей весом: до 4 кг | 1 т | 0.013 | РД 2-АС лист14.
228 | 08.4.01.02-0013 | Детали закладные и накладные изготовленные с применением сварки, гнутья, сверления (пробивки) отверстий (при наличии одной из этих операций или всего перечня в любых сочетаниях) поставляемые отдельно | 1 т | 0.013
229 | ТЕР23-04-011-01 | Установка люка | 1 шт | 2
230 | 08.1.02.06-0043 | Люки чугунные тяжелые | 1 шт. | 2 | РД 2-АС лист 13.14 прим.
231 | ТЕР07-01-001-02 | Укладка блоков и плит ленточных фундаментов при глубине котлована до 4 м, масса конструкций: до 1,5 т | 1 шт | 20 | РД 2-АС лист14.
232 | 05.2.02.01-0053 | Блоки бетонные стен подвалов сплошные (ГОСТ13579-78) ФБС24-4-6-Т /бетон В7,5 (М100), объем 0,543 м3, расход арматуры 1,46 кг/ | 1 шт. | 4
233 | 05.2.02.01-0042 | Блоки бетонные стен подвалов сплошные (ГОСТ13579-78) ФБС12-4-6-Т /бетон В7,5 (М100), объем 0,265 м3, расход арматуры 1,46 кг/ | 1 шт. | 16 | РД 2-АС лист14.
234 | ТЕР11-01-004-09 | Устройство гидроизоляции обмазочной: в один слой праймером | 1 м2 | 20.4
235 | ТЕР08-01-003-03 | Гидроизоляция стен, фундаментов: горизонтальная оклеечная в 2 слоя | 1 м2 | 11.1 | РД 2-АС лист14.
236 | 12.1.02.01-0011 | Гидроизол, марка ГИ-Г для подземных сооружений | 1 м2 | 24.42
Бетонный пол
237 | ТЕР11-01-002-04 | Устройство подстилающих слоев: щебеночных | 1 м3 | 1.26 | РД 2-АС лист14.
238 | 02.2.05.04-0079 | Щебень из природного камня для строительных работ марка 400, фракция 5 (3)-20 мм | 1 м3 | 1.499
239 | ТЕР11-01-002-09 | Устройство подстилающих слоев: бетонных | 1 м3 | 0.2 | РД 2-АС лист14.
240 | 04.1.02.05-0001 | Бетон тяжелый, класс В3,5 (М50) | 1 м3 | 0.204
241 | ТЕР11-01-002-09 | Устройство подстилающих слоев: бетонных | 1 м3 | 0.55 | РД 2-АС лист14.
242 | 04.1.02.05-0006 | Бетон тяжелый, класс В15 (М200) | 1 м3 | 0.561
243 | ТЕР08-01-003-07 | Гидроизоляция стен, фундаментов: Гидроизоляция боковая обмазочная битумная в 2 слоя по выровненной поверхности бутовой кладки, кирпичу, бетону | 1 м2 | 28.72 | РД 2-АС лист14.
Монтаж плит перекытий и опорных колец существующих камер ( ж/б изделия повторно применяются)
244 | ТЕР07-02-002-02 | Установка опор из плит и колец диаметром более 1000 мм | 1 м3 сборных железобетонных конструкций | 26.5 | РД ТС.1.С лист4, 20.21.22
Монтаж плит перекытий и опорных колец существующей камере ТК-42
245 | ТЕР07-02-002-01 | Установка опор из плит и колец диаметром: до 1000 мм | 1 м3 | 1.9 | РД 2-АС лист16
246 | 05.1.01.09-0042 | Кольцо опорное КО-6 /бетон В15 (М200), объем 0,02 м3, расход арматуры 1,10 кг / (серия 3.900.1-14) | 1 шт. | 4
247 | 05.1.01.12-0013 | Плиты перекрытия лотков и каналов ПО-4 /бетон В25 (М350), объем 0,61 м3, расход арматуры 52,7 кг/ (серия 3.006.1-2/82.1) | 1 шт. | 2
248 | 05.1.06.09-0065 | Плита перекрытия П15д-8 /бетон В25 (М350), объем 0,16 м3, расход арматуры 12,8 кг/ (серия 3.006.1-2.87 вып.2) | 1 шт. | 4
249 | ТЕР07-01-001-15 | Укладка балок фундаментных длиной: до 6 м | 1 шт | 1
250 | ТЕР23-04-011-01 | Установка люка | 1 шт | 4 | РД 2-АС лист16
251 | 08.1.02.06-0043 | Люки чугунные тяжелые | 1 шт. | 4
|  | Ж/Б плиты забора h=2,340х2,08 м,повторно используемые |  |  | РД 2-АС лист16
252 | ТЕР07-05-030-08 прим. | Установка экранов ограждений площадью до 10 м2 | 1 шт | 3 | РД ТС.1.С лист 5 п 27
Восстановление плит перекрытияканалов П21-8 ( 2460*29990*160 ) плиты повторно применяемые
253 | ТЕР07-01-006-06 | Укладка плит перекрытий площадью: более 5 м2 при наибольшей массе монтажных элементов до 5 т | 1 шт | 2 | РД ТС.1.С лист 5 п 28
254 | ТЕР06-01-001-16 | Устройство фундаментных плит железобетонных: плоских | 1 м3 | 8 | РД ТС.1.С лист п 25
255 | 04.1.02.05-0006 | Бетон тяжелый, класс В15 (М200) | 1 м3 | 8.16
Раздел №10 Перевозка груза ( грунта,а/ бетона,м/труб и изделей и строительного мусора после демонтажа)
256 | 03-21-01-010 | Перевозка грузов I класса автомобилями-самосвалами грузоподъемностью 10 т работающих вне карьера на расстояние до 10 км | 1 т груза | 9574.305 | ПОС ЛИСТ 2
Армокаркасы, заготовки трубные и др.
257 | 01-01-01-014 | Погрузка при автомобильных перевозках изделий металлических | 1 т груза | 233.122
258 | 01-01-01-043 | Погрузка при автомобильных перевозках мусора строительного с погрузкой экскаваторами емкостью ковша до 0,5 м3 | 1 т груза | 3007.161
(мусор +трубные заготовки +щебень +а/бетон
259 | 03-21-01-010 | Перевозка грузов I класса автомобилями-самосвалами грузоподъемностью 10 т работающих вне карьера на расстояние до 10 км | 1 т груза | 4679.115 | ПОС ЛИСТ 2
260 | 03-01-01-043 | Перевозка грузов I класса автомобилями бортовыми грузоподъемностью до 15 т на расстояние до 43 км | 1 т груза | 3548.8 | ПОС ЛИСТ 2
Раздел №11 Восстановительные работы по дорожному покрытию
261 | ТЕР27-04-001-04 | Устройство подстилающих и выравнивающих слоев оснований: из щебня | 1 м3 | 1135.3 | РД-2-АС-18; Узел "А"
262 | 02.2.05.04-0090 | Щебень из природного камня для строительных работ марка 800, фракция 5-20 мм | 1 м3 | 953.669
263 | 02.2.05.04-0093 | Щебень из природного камня для строительных работ марка 800, фракция 20-40 мм | 1 м3 | 476.834
264 | ТЕР27-06-026-01 | Розлив вяжущих материалов | 1 т | 2.271 | Тех часть ТЕР 27
265 | 01.2.01.01-0021 | Битумы нефтяные дорожные марки БНД 40/60 | 1 т | 2.271
266 | ТЕР27-06-020-03 | Устройство покрытия толщиной 4 см из горячих асфальтобетонных смесей плотных крупнозернинистых типа АБ, плотность каменных материалов: 2,5-2,9 т/м3 | 1 м2 | 3784 | РД-2-АС-18; Узел "А"
267 | 04.2.01.01-0035 | Смеси асфальтобетонные дорожные, аэродромные и асфальтобетон (горячие для плотного асфальтобетона мелко и крупнозернистые, песчаные), марка II, тип А | 1 т | 363.302
268 | ТЕР27-06-021-03 | На каждые 0,5 см изменения толщины покрытия добавлять или исключать: к норме 27-06-020-03 | 1 м2 | 3784
269 | 04.2.01.01-0035 | Смеси асфальтобетонные дорожные, аэродромные и асфальтобетон (горячие для плотного асфальтобетона мелко и крупнозернистые, песчаные), марка II, тип А | 1 т | 181.651
270 | ТЕР27-06-020-06 | Устройство покрытия толщиной 4 см из горячих асфальтобетонных смесей пористых крупнозернистых, плотность каменных материалов: 2,5-2,9 т/м3 | 1 м2 | 3784
271 | 04.2.01.02-0012 | Смеси асфальтобетонные дорожные, аэродромные и асфальтобетон (горячие для пористого асфальтобетона щебеночные и гравийные), марка II | 1 т | 351.949
272 | ТЕР27-06-021-06 | На каждые 0,5 см изменения толщины покрытия добавлять или исключать: к норме 27-06-020-06 | 1 м2 | 3784
273 | 04.2.01.02-0012 | Смеси асфальтобетонные дорожные, аэродромные и асфальтобетон (горячие для пористого асфальтобетона щебеночные и гравийные), марка II | 1 т | 351.949
274 | ТЕР27-02-010-04 | Установка бортовых камней природных: при других видах покрытий | 1 м | 925.2 | РД-2-АС-18 ведом. Восстанов.работ
275 | прайс-лист "Арм-Строй Крым" стр.31 п.3,5 | Бордюр дорожный 1000х300х150 | 1 шт. | 925
276 | ТЕР27-04-015-02 | Устройство щебеночных оснований, обработанных в верхней части пескоцементной смесью, толщина слоя 18 см с уплотнением: виброкатками | 1 м2 | 109 | Дефектн. Вед
277 | 04.3.02.13-0004 | Смесь пескоцементная с содержанием цемента до 67 % | 1 м3 | 5.6135
278 | ТЕР27-07-005-01 | Устройство покрытий из тротуарной плитки, количество плитки при укладке на 1 м2: 40 шт. | 1 м2 | 109
279 | 05.2.04.04-0018 | Плиты бетонные тротуарные, толщина 100 мм, цвет серый | 1 м2 | 111.18
| Заказчик | Заместитель генерального директора
по капитальному строительству
| М.П. | ГУП РК "Крымтеплокоммунэнерго" | _____________________________ |  | Д.В.Прилипко
| Подрядчик | ____________________________________________________________________________________________
______________________________________________________________________________________________
| М.П. |  | ______________________________