## ВедомостьОР
Приложение 3.1
к Контракту №___________
от _____________2021 г.
Ведомость объёмов работ
по объекту: Капитальный ремонт мягкой кровли по объектам ГУП РК "Крымтеплокоммунэнерго" в г.Симферополе
№ пп | № в ЛСР | Наименование работ | Ед. изм. | Кол-во | Ссылки на чертежи | Формула расчёта, расчёт объёмов работ и расхода материалов
1 | 2 | 3 | 4 | 5 | 6 | 7
Раздел 1. ЦТП по адресу: г.Симферополь ул. Беспалова, 47а
1 | 1 | Разборка покрытий кровель: из рулонных материалов | м2 | 167.4 |  |  | 13.83*12.1
2 | 2 | Разборка выравнивающих стяжек: цементно-песчаных толщиной 15 мм | м2 | 167.4 |  |  | 13.83*12.1
3 | 3 | Устройство выравнивающих стяжек: цементно-песчаных толщиной 15 мм | м2 | 167.4 |  |  | 13.83*12.1
4 | 5 | Комплекс работ по устройству кровель из наплавляемых рулонных материалов для зданий шириной от 12 до 24 метров: в два слоя | м2 | 167.4 |  |  | 13.83*12.1
5 | 8 | Устройство мелких покрытий (брандмауэры, парапеты, свесы и т.п.) из листовой оцинкованной стали | м2 | 25.9 |  |  | 25,9
6 | 9 | Погрузо-разгрузочные работы при автомобильных перевозках: Погрузка мусора строительного с погрузкой вручную | 1 т груза | 2.4106 |  |  | 1,674*0,04*1,8*100*0,2
7 | 10 | Погрузо-разгрузочные работы при автомобильных перевозках: Погрузка мусора строительного с погрузкой экскаваторами емкостью ковша до 0,5 м3 | 1 т груза | 9.6422 |  |  | 1,674*0,04*1,8*100*0,8
8 | 11 | Перевозка грузов автомобилями-самосвалами грузоподъемностью 10 т работающих вне карьера на расстояние: I класс груза до 20 км (Договор №32110284528 от 22.06.2021г. "Оказание услуг по сбору, транспортированию и размещению строительных отходов IV-V классов опасности от объектов предприятия") | 1 т груза | 12.0528 |  |  | 1,674*0,04*1,8*100
|  | Заказчик | Заместитель генерального директора
по капитальному строительству
|  | М.П. | ГУП РК "Крымтеплокоммунэнерго"
Д.В.Прилипко
Подрядчик
М.П.
Note on A11: ЛокСмета::<Номер позиции по порядку (в актах выполненных работ)>
Note on B11: ЛокСмета::<Номер позиции по смете>
Note on C11: ЛокСмета::<Наименование (текстовая часть) расценки>
Note on D11: ЛокСмета::<Ед. измерения по расценке>
Note on E11: ЛокСмета::<Количество всего (физ. объем) по позиции>
Note on F11: ЛокСмета::<Ссылки на чертежи из таблицы расчета (объединённые)> <Ссылка на чертежи>
Note on G11: ЛокСмета::<Наименования из таблицы расчета (объединённые)>
Note on H11: ЛокСмета::<Формулы из таблицы расчета (объединённые)> <Формула расчета физ. объема>