## Ресурсная ведомость
Адепт:Управление строительством v 12.3 © ООО"Адепт" |  |  |  | Ресурсная ведомость
СОГЛАСОВАНО
Заместитель генерального директора по капитальному строительству ГУП РК "Крымтеплокоммунэнерго"
________________________Прилипко Д.В.
"____"____________________г.
Наименование стройки:Капитальный ремонт сетей теплоснабжения по ул. Сельвинского в г. Симферополе
РЕСУРСНАЯ ВЕДОМОСТЬ
для базисно-индексного метода
Смета № 02-01-01 от 31.05.2022
Капитальный ремонт сетей теплоснабжения по ул. Сельвинского в г. Симферополе
Основание: РД 1405/20-1-ТС.1 (лист 1 ..16); ТС.1.СО ( лист 1..5; АС (лист 1 ..18 ); АС-ПОС (лист 2..14 )
Составлена в текущих ценах на на 1 кв-л 2022.
№ пп | Шифр (обоснование) | Наименование ресурса | Ед. изм. | Сметная потребность | Сметная стоимость, руб.
[5 empty] | в базовом уровне |  | в текущем уровне
[5 empty] | единицы | всего | единицы | всего
1 | 2 | 3 | 4 | 5 | 6 | 7 | 8 | 9
Затраты труда
1 |  | Затраты труда рабочих | чел.-ч | 34046 |  | 279830 |  | 10348153
2 |  | Затраты труда машинистов | чел.-ч | 3547 |  | 39632 |  | 1465631
|  | Итого по трудовым ресурсам | руб. |  |  | 279830 |  | 10348153
Строительные машины и механизмы
Строительные машины
1 | 91.01.02-004 | Автогрейдеры: среднего типа, мощность 99 кВт (135 л.с.) | маш.-ч | 38.4325 | 126.71 | 4869.78 | 1509.12 | 57999.11
2 | 91.08.02-001 | Автогудронаторы 3500 л | маш.-ч | 0.4915 | 126.29 | 62.07 | 1504.11 | 739.27
3 | 400001 | Автомобили бортовые, грузоподъемность до 5 т | маш.-ч | 6.3356 | 86.79 | 549.86 | 1033.67 | 6548.87
4 | 91.14.02-003 | Автомобили бортовые, грузоподъемность: до 10 т | маш.-ч | 4.84 | 102.48 | 496 | 1220.54 | 5907.4
5 | 91.14.02-001 | Автомобили бортовые, грузоподъемность: до 5 т | маш.-ч | 210.8162 | 86.79 | 18296.75 | 1033.67 | 217914.06
6 | 91.10.01-002 | Агрегаты наполнительно-опрессовочные: до 300 м3/ч | маш.-ч | 14.08 | 298.48 | 4202.6 | 3554.9 | 50052.95
7 | 91.10.01-001 | Агрегаты наполнительно-опрессовочные: до 70 м3/ч | маш.-ч | 152.4059 | 134.31 | 20469.62 | 1599.63 | 243793.31
8 | 91.17.04-033 | Агрегаты сварочные двухпостовые для ручной сварки: на тракторе, мощность 79 кВт (108 л.с.) | маш.-ч | 33.9892 | 136.09 | 4625.59 | 1620.83 | 55090.76
9 | 91.17.04-042 | Аппарат для газовой сварки и резки | маш.-ч | 107.3108 | 1.2 | 128.76 | 14.29 | 1533.68
10 | 91.01.01-034 | Бульдозеры, мощность 59 кВт (80 л.с.) | маш.-ч | 91.8181 | 60.56 | 5611.14 | 721.27 | 66828.81
11 | 91.01.01-035 | Бульдозеры, мощность 79 кВт (108 л.с.) | маш.-ч | 9.8889 | 80.62 | 797.24 | 960.18 | 9495.15
12 | 91.07.04-001 | Вибратор глубинный | маш.-ч | 14.6916 | 2.04 | 29.97 | 24.3 | 356.95
13 | 91.07.04-002 | Вибратор поверхностный | маш.-ч | 270.5789 | 0.53 | 143.4 | 6.31 | 1707.98
14 | 91.17.04-091 | Горелки газовые инжекторные | маш.-ч | 1157.6887 | 13.5 | 15628.79 | 160.79 | 186138.98
15 | 91.08.02-011 | Гудронаторы ручные | маш.-ч | 12.027 | 17.2 | 296.83 | 204.85 | 3535.29
16 | 91.08.03-018 | Катки дорожные самоходные гладкие, масса 13 т | маш.-ч | 196.6703 | 120.77 | 23751.88 | 1438.37 | 282884.83
17 | 91.08.03-016 | Катки дорожные самоходные гладкие, масса 8 т | маш.-ч | 80.5237 | 75.51 | 6080.36 | 899.32 | 72416.93
18 | 91.18.01-007 | Компрессоры передвижные с двигателем внутреннего сгорания, давлением до 686 кПа (7 ат), производительность до 5 м3/мин | маш.-ч | 386.5533 | 91.1 | 35215 | 1085 | 419410.65
19 | 91.18.01-012 | Компрессоры передвижные с электродвигателем давлением 600 кПа (6 ат), производительность: до 3,5 м3/мин | маш.-ч | 39.8649 | 32.76 | 1305.97 | 390.17 | 15554.14
20 | 91.08.04-021 | Котлы битумные: передвижные 400 л | маш.-ч | 797.1379 | 31.63 | 25213.48 | 376.71 | 300292.47
21 | 91.05.01-017 | Краны башенные, грузоподъемность 8 т | маш.-ч | 95.3359 | 85.88 | 8187.45 | 1022.83 | 97512.45
22 | 91.05.02-005 | Краны козловые, грузоподъемность 32 т | маш.-ч | 1.3472 | 121.8 | 164.09 | 1450.64 | 1954.26
23 | 021143 | Краны на автомобильном ходу при работе на других видах строительства 16 т | маш.-ч | 6.4253 | 116.46 | 748.29 | 1387.04 | 8912.17
24 | 91.05.05-014 | Краны на автомобильном ходу, грузоподъемность 10 т | маш.-ч | 230.0348 | 112.77 | 25941.03 | 1343.09 | 308957.6
25 | 91.05.05-015 | Краны на автомобильном ходу, грузоподъемность 16 т | маш.-ч | 8.8796 | 116.46 | 1034.12 | 1387.04 | 12316.4
26 | 021243 | Краны на гусеничном ходу при работе на других видах строительства до 16 т | маш.-ч | 8.5452 | 96.9 | 828.03 | 1154.08 | 9861.78
27 | 91.05.06-007 | Краны на гусеничном ходу, грузоподъемность 25 т | маш.-ч | 126.7892 | 113.19 | 14351.27 | 1348.09 | 170923.63
28 | 91.05.06-009 | Краны на гусеничном ходу, грузоподъемность 50-63 т | маш.-ч | 16.0094 | 291.02 | 4659.05 | 3466.05 | 55489.27
29 | 91.05.06-012 | Краны на гусеничном ходу, грузоподъемность до 16 т | маш.-ч | 876.2095 | 96.9 | 84904.7 | 1154.08 | 1011214.97
30 | 91.06.03-046 | Лебедки ручные и рычажные тяговым усилием: 29,43 кН (3 т) | маш.-ч | 325.6 | 0.9 | 293.04 | 10.72 | 3490.1
31 | 91.06.03-062 | Лебедки электрические тяговым усилием: до 31,39 кН (3,2 т) | маш.-ч | 36.5608 | 6.99 | 255.56 | 83.25 | 3043.72
32 | 91.13.01-038 | Машины поливомоечные 6000 л | маш.-ч | 30.8508 | 119.44 | 3684.81 | 1422.53 | 43886.14
33 | 91.21.10-003 | Молотки при работе от передвижных компрессорных станций: отбойные пневматические | маш.-ч | 782.684 | 1.53 | 1197.51 | 18.22 | 14262.3
34 | 91.21.22-271 | Пистолеты строительно-монтажные | маш.-ч | 254.6544 | 8.7 | 2215.49 | 103.62 | 26386.52
35 | 91.06.05-011 | Погрузчик, грузоподъемность 5 т | маш.-ч | 45.8052 | 93.73 | 4293.32 | 1116.32 | 51133.42
36 | 91.06.06-048 | Подъемники одномачтовые, грузоподъемность до 500 кг, высота подъема 45 м | маш.-ч | 1.5769 | 29.78 | 46.97 | 354.68 | 559.29
37 | 91.17.04-171 | Преобразователи сварочные номинальным сварочным током 315-500 А | маш.-ч | 162.5905 | 13.92 | 2263.26 | 165.79 | 26955.42
38 | 91.08.07-011 | Распределители: каменной мелочи | маш.-ч | 2.4818 | 115.85 | 287.51 | 1379.77 | 3424.27
39 | 91.12.06-012 | Рыхлители прицепные (без трактора) | маш.-ч | 15.923 | 8 | 127.38 | 95.28 | 1517.14
40 | 91.21.22-421 | Термос 100 л | маш.-ч | 13.1409 | 2.7 | 35.48 | 32.16 | 422.56
41 | 91.15.02-023 | Тракторы на гусеничном ходу, мощность 59 кВт (80 л.с.) | маш.-ч | 15.923 | 78.45 | 1249.16 | 934.34 | 14877.49
42 | 91.08.09-024 | Трамбовки пневматические при работе от: стационарного компрессора | маш.-ч | 0.17688 | 4.04 | 0.71 | 48.12 | 8.51
43 | 91.08.09-025 | Трамбовки электрические | маш.-ч | 0.022669 | 7.65 | 0.17 | 91.11 | 2.07
44 | 91.10.05-004 | Трубоукладчики для труб диаметром: до 400 мм, грузоподъемность 6,3 т | маш.-ч | 512.8357 | 160.69 | 82407.6 | 1913.82 | 981474.08
45 | 91.10.05-005 | Трубоукладчики для труб диаметром: до 700 мм, грузоподъемность 12,5 т | маш.-ч | 6.5649 | 156.78 | 1029.25 | 1867.25 | 12258.33
46 | 91.08.01-021 | Укладчики асфальтобетона | маш.-ч | 24.3595 | 194.89 | 4747.42 | 2321.14 | 56541.76
47 | 91.17.04-233 | Установки для сварки: ручной дуговой (постоянного тока) | маш.-ч | 2030.5244 | 8.68 | 17624.96 | 103.38 | 209913.18
48 | 91.21.22-443 | Установки: для изготовления бандажей, диафрагм, пряжек | маш.-ч | 9.3918 | 2.16 | 20.29 | 25.73 | 241.61
49 | 91.01.05-106 | Экскаваторы одноковшовые дизельные на пневмоколесном ходу, емкость ковша 0,25 м3 | маш.-ч | 300.0477 | 70.49 | 21402.75 | 839.54 | 254906.81
50 | 91.16.01-002 | Электростанции передвижные, мощность 4 кВт | маш.-ч | 0.011827 | 28.24 | 0.33 | 336.34 | 3.98
|  | Итого по строительным машинам | руб. |  |  | 451776 |  | 5380653
Строительные материалы, изделия и детали
Материалы
1 | 01.3.02.03-0001 | Ацетилен газообразный технический | м3 | 6.968 | 37.16 | 258.93 | 357.48 | 2490.93
2 | 04.1.02.05-0004 | Бетон тяжелый, класс: В10 (М150) | м3 | 0.16182 | 630.5 | 102.03 | 6065.41 | 981.51
3 | 04.1.02.05-0005 | Бетон тяжелый, класс: В12,5 (М150) | м3 | 0.036 | 635.65 | 22.88 | 6114.95 | 220.14
4 | 04.1.02.05-0006 | Бетон тяжелый, класс: В15 (М200) | м3 | 50.5276 | 674.36 | 34073.79 | 6487.34 | 327789.88
5 | 04.1.02.05-0007 | Бетон тяжелый, класс: В20 (М250) | м3 | 0.0032 | 718.23 | 2.3 | 6909.37 | 22.1
6 | 01.2.01.02-0042 | Битумы нефтяные строительные кровельные марки: БНК-90/30 | т | 19.2916 | 1998.49 | 38554.07 | 19225.47 | 370890.15
7 | 01.2.01.02-0054 | Битумы нефтяные строительные марки: БН-90/10 | т | 0.49951 | 1672.52 | 835.44 | 16089.64 | 8036.9
8 | 01.7.15.03-0041 | Болты с гайками и шайбами строительные | т | 0.062964 | 15854.58 | 998.26 | 152521.06 | 9603.34
9 | 12.1.02.15-0011 | Бризол | 1000 м2 | 0.1963 | 14660.69 | 2877.89 | 141035.84 | 27685.33
10 | 11.1.03.01-0077 | Бруски обрезные хвойных пород длиной: 4-6,5 м, шириной 75-150 мм, толщиной 40-75 мм, I сорта | м3 | 0.013399 | 1793.05 | 24.02 | 17249.14 | 231.12
11 | 11.1.03.01-0079 | Бруски обрезные хвойных пород длиной: 4-6,5 м, шириной 75-150 мм, толщиной 40-75 мм, III сорта | м3 | 0.52065 | 1603.15 | 834.68 | 15422.3 | 8029.62
12 | 11.1.03.03-0012 | Брусья необрезные хвойных пород длиной: 4-6,5 м, все ширины, толщиной 100, 125 мм, IV сорта | м3 | 1.4559 | 1316.16 | 1916.17 | 12661.46 | 18433.57
13 | 01.7.20.08-0051 | Ветошь | кг | 21.0413 | 1.74 | 36.61 | 16.74 | 352.2
14 | 01.7.15.04-0054 | Винты самонарезающие: оцинкованные, размером 4-12 мм ГОСТ 10621-80 | т | 0.000524 | 19579.09 | 10.26 | 188350.85 | 98.7
15 | 01.7.03.01-0001 | Вода | м3 | 973.4534 | 2.44 | 2375.21 | 23.47 | 22849.67
16 | 01.7.03.01-0002 | Вода водопроводная | м3 | 156 | 3.15 | 491.4 | 30.3 | 4727.27
17 | 01.7.15.06-0111 | Гвозди строительные | т | 0.47775 | 7671.42 | 3665.05 | 73799.06 | 35257.64
18 | 08.4.03.02-0005 | Горячекатаная арматурная сталь гладкая класса А-I, диаметром: 14 мм | т | 0.0588 | 5042.86 | 296.52 | 48512.31 | 2852.52
19 | 01.2.03.02-0001 | Грунтовка битумная под полимерное или резиновое покрытие | т | 0.081026 | 9242.16 | 748.86 | 88909.58 | 7204.02
20 | 14.4.01.01-0003 | Грунтовка: ГФ-021 красно-коричневая | т | 0.0040328 | 12560.85 | 50.66 | 120835.38 | 487.3
21 | 11.1.03.05-0086 | Доски необрезные хвойных пород длиной: 4-6,5 м, все ширины, толщиной 44 мм и более, IV сорта | м3 | 8.9506 | 1162.58 | 10405.81 | 11184.02 | 100103.91
22 | 11.1.03.06-0087 | Доски обрезные хвойных пород длиной: 4-6,5 м, шириной 75-150 мм, толщиной 25 мм, III сорта | м3 | 0.01953 | 1639.79 | 32.03 | 15774.78 | 308.08
23 | 11.1.03.06-0091 | Доски обрезные хвойных пород длиной: 4-6,5 м, шириной 75-150 мм, толщиной 32-40 мм, III сорта | м3 | 1.4752 | 1682.56 | 2482.18 | 16186.23 | 23878.57
24 | 11.1.03.06-0092 | Доски обрезные хвойных пород длиной: 4-6,5 м, шириной 75-150 мм, толщиной 32-40 мм, IV сорта | м3 | 2.736 | 1522.86 | 4166.55 | 14649.91 | 40082.16
25 | 11.1.03.06-0095 | Доски обрезные хвойных пород длиной: 4-6,5 м, шириной 75-150 мм, толщиной 44 мм и более, III сорта | м3 | 0.04505 | 1710.46 | 77.06 | 16454.63 | 741.27
26 | 11.1.03.06-0099 | Доски обрезные хвойных пород длиной: 4-6,5 м, шириной 75-150, мм толщиной 19-22 мм, III сорта | м3 | 0.04743 | 1609.62 | 76.35 | 15484.54 | 734.43
27 | 01.7.15.07-0041 | Дюбели с калиброванной головкой (в обоймах): 2,5х48,5 мм | т | 0.026044 | 23843 | 620.97 | 229369.66 | 5973.75
28 | 03.1.02.03-0011 | Известь строительная: негашеная комовая, сорт I | т | 0.015308 | 1878.74 | 28.76 | 18073.48 | 276.67
29 | 03.1.02.03-0014 | Известь строительная: негашеная хлорная, марки А | т | 0.046569 | 2706.03 | 126.03 | 26032.01 | 1212.3
30 | 08.2.02.11-0007 | Канат двойной свивки типа ТК, конструкции 6х19(1+6+12)+1 о.с., оцинкованный из проволок марки В, маркировочная группа: 1770 н/мм2, диаметром 5,5 мм | 10 м | 0.24327 | 64.47 | 15.68 | 620.2 | 150.88
31 | 01.7.20.08-0071 | Канаты пеньковые пропитанные | т | 0.0013009 | 30728.69 | 39.97 | 295610 | 384.56
32 | 01.3.01.03-0002 | Керосин для технических целей марок КТ-1, КТ-2 | т | 1.2271 | 6199.15 | 7607.05 | 59635.82 | 73179.83
33 | 01.3.02.08-0001 | Кислород технический: газообразный | м3 | 72.2265 | 8.79 | 634.87 | 84.56 | 6107.45
34 | 14.1.04.01-0001 | Клей «Армофлекс» 520 | л | 0.595 | 122.18 | 72.7 | 1175.37 | 699.35
35 | 07.2.07.12-0006 | Конструктивные элементы вспомогательного назначения: с преобладанием профильного проката собираемые из двух и более деталей, с отверстиями и без отверстий, соединяемые на сварке | т | 0.8073 | 9389.64 | 7580.26 | 90328.34 | 72922.07
36 | 01.7.06.10-0012 | Лента полиэтиленовая термоусаживающаяся шириной: 640 мм | м | 520.62 | 86.35 | 44955.53 | 830.69 | 432472.27
37 | 01.7.06.14-0036 | Лента самоклеящаяся «Армофлекс» 3х50 мм | 10 м | 6.188 | 17.3 | 107.05 | 166.43 | 1029.84
38 | 08.3.02.01-0041 | Лента стальная упаковочная, мягкая, нормальной точности 0,7х20-50 мм | т | 0.04876 | 6468.04 | 315.38 | 62222.54 | 3033.97
39 | 10.1.02.01-0001 | Ленты алюминиевые марки АД1Н, шириной: 20 мм, толщиной 0,8 мм | кг | 4.42 | 53.54 | 236.65 | 515.05 | 2276.54
40 | 11.1.02.04-0031 | Лесоматериалы круглые хвойных пород для строительства диаметром 14-24 см, длиной 3-6,5 м | м3 | 25.9994 | 810.21 | 21064.99 | 7794.22 | 202645.2
41 | 10.1.02.02-0101 | Листы алюминиевые марки АД1Н, толщиной: 0,5 мм | кг | 37.6 | 33.39 | 1255.46 | 321.21 | 12077.56
42 | 10.1.02.02-0102 | Листы алюминиевые марки АД1Н, толщиной: 0,8 мм | кг | 0.188 | 33.39 | 6.28 | 321.21 | 60.39
43 | 10.1.02.02-0103 | Листы алюминиевые марки АД1Н, толщиной: 1 мм | кг | 37.058 | 33.39 | 1237.36 | 321.21 | 11903.47
44 | 01.2.03.03-0013 | Мастика битумная кровельная горячая | т | -6.8429 | 3683.14 | -25203.29 | 35431.81 | -242455.6
45 | 01.2.03.03-0045 | Мастика битумно-полимерная | т | 0.10852 | 11807.46 | 1281.35 | 113587.77 | 12326.54
46 | 01.2.03.03-0107 | Мастика клеящая морозостойкая битумно-масляная МБ-50 | т | 0.8388 | 6343.14 | 5320.63 | 61021.01 | 51184.42
47 | 07.2.07.11-0002 | Опоры неподвижные из горячекатаных профилей для трубопроводов | т | 0.49278 | 9127.83 | 4498.01 | 87809.72 | 43270.87
48 | 07.2.07.11-0003 | Опоры скользящие и катковые, крепежные детали, хомуты | т | 3.1684 | 11926.22 | 37786.79 | 114730.24 | 363508.99
49 | 07.2.07.12-0020 | Отдельные конструктивные элементы зданий и сооружений с преобладанием: горячекатаных профилей, средняя масса сборочной единицы от 0,1 до 0,5 т | т | 0.061235 | 8041.65 | 492.43 | 77360.67 | 4737.18
50 | 07.2.07.12-0021 | Отдельные конструктивные элементы зданий и сооружений с преобладанием: горячекатаных профилей, средняя масса сборочной единицы от 0,5 до 1 т | т | 0.0132 | 7770.19 | 102.57 | 74749.23 | 986.69
51 | 14.5.09.05-0103 | Очиститель для клея «Армофлекс» | л | 0.1344 | 108.55 | 14.59 | 1044.25 | 140.35
52 | 02.3.01.02-0015 | Песок природный для строительных работ средний | м3 | 0.72 | 149.48 | 107.63 | 1438 | 1035.36
53 | 01.7.07.12-0024 | Пленка полиэтиленовая толщиной: 0,15 мм | м2 | 666.9 | 4.67 | 3114.43 | 44.93 | 29960.75
54 | 01.7.07.12-0022 | Пленка полиэтиленовая толщиной: 0,2-0,5 мм | м2 | 2224.6 | 7.01 | 15594.45 | 67.44 | 150018.57
55 | 08.1.02.11-0001 | Поковки из квадратных заготовок, масса: 1,8 кг | т | 0.12724 | 6730.2 | 856.37 | 64744.52 | 8238.13
56 | 08.3.03.06-0002 | Проволока горячекатаная в мотках, диаметром 6,3-6,5 мм | т | 0.1333 | 4751.12 | 633.32 | 45705.77 | 6092.41
57 | 08.3.03.05-0011 | Проволока стальная низкоуглеродистая разного назначения оцинкованная диаметром: 1,1 мм | т | 0.005478 | 11967.92 | 65.56 | 115131.39 | 630.69
58 | 08.3.03.05-0013 | Проволока стальная низкоуглеродистая разного назначения оцинкованная диаметром: 1,6 мм | т | 0.004646 | 10186.57 | 47.33 | 97994.8 | 455.28
59 | 01.3.02.09-0022 | Пропан-бутан, смесь техническая | кг | 332.8944 | 4.47 | 1488.04 | 43 | 14314.94
60 |  | Рассчитанные ресурсы |  | 40 | 0.65 | 26 | 6.25 | 250.12
61 | 04.3.01.09-0014 | Раствор готовый кладочный цементный марки: 100 | м3 | 0.81084 | 799.15 | 647.98 | 7687.82 | 6233.6
62 | 04.3.01.09-0012 | Раствор готовый кладочный цементный марки: 50 | м3 | 0.16 | 781.03 | 124.96 | 7513.51 | 1202.16
63 | 14.5.09.07-0029 | Растворитель марки: Р-4 | т | 0.0078054 | 11149.43 | 87.03 | 107257.52 | 837.18
64 | 01.7.19.07-0002 | Резина листовая вулканизованная цветная | кг | 36.88 | 23.65 | 872.21 | 227.51 | 8390.68
65 | 12.1.02.06-0021 | Рубероид кровельный с мелкой посыпкой РМ-350 | м2 | 113 | 5.09 | 575.17 | 48.97 | 5533.14
66 | 12.1.02.06-0042 | Рубероид подкладочный с пылевидной посыпкой: РПП-300б | м2 | 315.84 | 4.63 | 1462.33 | 44.54 | 14067.71
67 | 01.3.01.06-0033 | Смазка графитовая | кг | 43.34 | 7.55 | 327.22 | 72.63 | 3147.83
68 | 01.3.01.06-0046 | Смазка солидол жировой марки «Ж» | т | 0.00556 | 9379.86 | 52.15 | 90234.25 | 501.7
69 | 08.3.05.05-0054 | Сталь листовая оцинкованная толщиной листа: 0,8 мм | т | 0.1219 | 8320.31 | 1014.25 | 80041.38 | 9757.04
70 | 12.2.03.10-0008 | Стеклопластик рулонный марки: РСТ 120 шириной 1м | м2 | 10.1384 | 9.36 | 94.9 | 90.04 | 912.89
71 | 01.3.01.08-0002 | Топливо дизельное из малосернистых нефтей | т | 0.96458 | 5459.18 | 5265.82 | 52517.31 | 50657.15
72 | 23.8.03.12-0011 | Фасонные стальные сварные части, диаметр: до 800 мм | т | 0.029 | 7385.86 | 214.19 | 71051.97 | 2060.51
73 | 08.3.11.01-0091 | Швеллеры № 40 из стали марки: Ст0 | т | 0.025237 | 6246.56 | 157.65 | 60091.91 | 1516.56
74 | 02.2.05.04-0087 | Щебень из природного камня для строительных работ марка: 600, фракция 10-20 мм | м3 | 52.065 | 180.32 | 9388.36 | 1734.68 | 90316.03
75 | 02.2.05.04-0089 | Щебень из природного камня для строительных работ марка: 600, фракция 40-70 мм | м3 | 1312.038 | 154.03 | 202093.22 | 1481.77 | 1944136.72
76 | 02.2.05.04-0093 | Щебень из природного камня для строительных работ марка: 800, фракция 20-40 мм | м3 | 0.13798 | 165.33 | 22.82 | 1590.47 | 219.46
77 | 11.2.13.04-0011 | Щиты: из досок толщиной 25 мм | м2 | 3.1527 | 45.79 | 144.36 | 440.5 | 1388.77
78 | 11.2.13.04-0012 | Щиты: из досок толщиной 40 мм | м2 | 0.288 | 73.26 | 21.1 | 704.76 | 202.97
79 | 01.7.11.07-0032 | Электроды диаметром: 4 мм Э42 | т | 0.70394 | 10616.1 | 7473.14 | 102126.88 | 71891.6
80 | 01.7.11.07-0033 | Электроды диаметром: 4 мм Э42А | т | 0.00324 | 11103.25 | 35.97 | 106813.27 | 346.07
81 | 01.7.11.07-0035 | Электроды диаметром: 4 мм Э46 | т | 0.38195 | 11891.1 | 4541.84 | 114392.38 | 43692.51
82 | 01.7.11.07-0039 | Электроды диаметром: 4 мм Э50 | кг | 3.9 | 12.82 | 50.01 | 123.33 | 480.99
83 | 01.7.11.07-0054 | Электроды диаметром: 6 мм Э42 | т | 0.12324 | 10212.3 | 1258.56 | 98242.33 | 12107.39
Основные материалы
1 | 04.1.02.01-0001 | Бетон мелкозернистый, класс В3,5 (М50) [7,344*1,02] | м3 | 7.491 | 413.87 | 3100.3 | 3981.43 | 29824.89
2 | 04.1.02.05-0006 | Бетон тяжелый, класс В15 (М200) [0,04*4] | м3 | 0.16 | 674.36 | 107.9 | 6487.34 | 1038
3 | 04.1.02.05-0006 | Бетон тяжелый, класс В15 (М200) [8,0*1,02] | м3 | 8.16 | 674.36 | 5502.78 | 6487.34 | 52936.74
4 | 04.1.02.05-0007 | Бетон тяжелый, класс В20 (М250) [1*1,02] | м3 | 1.02 | 718.23 | 732.59 | 6909.37 | 7047.52
5 | 04.1.02.05-0007 | Бетон тяжелый, класс В20 (М250) [12.6+1,18*12] | м3 | 26.76 | 718.23 | 19219.83 | 6909.37 | 184894.76
6 | 04.1.02.05-0001 | Бетон тяжелый, класс В3,5 (М50) [54,26*1,02] | м3 | 55.345 | 578.66 | 32025.94 | 5566.71 | 308089.54
7 | 04.1.02.05-0003 | Бетон тяжелый, класс В7,5 (М100) [0,6*12] | м3 | 7.2 | 591.79 | 4260.89 | 5693.02 | 40989.76
8 | 04.1.02.05-0003 | Бетон тяжелый, класс В7,5 (М100) [263,80] | м3 | 263.8 | 591.79 | 156114.2 | 5693.02 | 1501818.6
9 | 01.2.01.01-0019 | Битумы нефтяные дорожные марки БНД-60/90, БНД 90/130 | т | 1.16 | 2123.75 | 2463.55 | 20430.47 | 23699.35
10 | 05.2.02.01-0053 | Блоки бетонные стен подвалов сплошные (ГОСТ13579-78) ФБС24-4-6-Т /бетон В7,5 (М100), объем 0,543 м3, расход арматуры 1,46 кг/ | шт. | 6 | 314.94 | 1889.64 | 3029.72 | 18178.34
11 | 18.1.10.01-0085 | Вентили проходные фланцевые 15кч16п1 давлением 2,5 МПа, диаметром 50 мм | шт. | 2 | 429.04 | 858.08 | 4127.36 | 8254.73
12 | 08.4.03.04-0001 | Горячекатаная арматурная сталь класса: А-I, А-II, А-III | т | 0.648 | 5128.74 | 3323.42 | 49338.48 | 31971.33
13 | 08.4.03.03-0004 | Горячекатанная арматурная сталь класса А500 С, диаметром 12 мм [(12,0*12+33,82*42+0,03*4)/1000] | т | 1.565 | 5584.58 | 8739.87 | 53723.66 | 84077.55
14 | 08.4.03.03-0004 | Горячекатанная арматурная сталь класса А500 С, диаметром 12 мм [15,13/1000] | т | 0.015 | 5584.58 | 83.77 | 53723.66 | 805.87
15 | 08.4.03.03-0006 | Горячекатанная арматурная сталь класса А500 С, диаметром 16 мм [((43,8+39,5)*12+7,6*42)/1000] | т | 1.319 | 5488.69 | 7239.58 | 52801.2 | 69644.76
16 | 08.4.03.03-0007 | Горячекатанная арматурная сталь класса А500 С, диаметром 18 мм [(12,0*42)/1000] | т | 0.504 | 5488.69 | 2766.3 | 52801.2 | 26611.81
17 | 08.4.03.03-0001 | Горячекатанная арматурная сталь класса А500 С, диаметром 6 мм [(6,5*12+2,64*42+1,1*4)/1000] | т | 0.193 | 6213.48 | 1199.2 | 59773.68 | 11536.3
18 | 08.4.03.03-0001 | Горячекатанная арматурная сталь класса А500 С, диаметром 6 мм [0,77/1000] | т | 0.001 | 6213.48 | 6.21 | 59773.68 | 59.74
19 | 14.4.01.09-0431 | Грунтовка ЭП-0444 "Ветокор-103" двухкомпонентная | кг | 80 | 166.21 | 13296.8 | 1598.94 | 127915.22
20 | 14.4.01.09-0431 | Грунтовка ЭП-0444 "Ветокор-103" двухкомпонентная [12,708*0,15] | кг | 1.906 | 166.21 | 316.8 | 1598.94 | 3047.62
21 | 08.4.01.02-0013 | Детали закладные и накладные изготовленные с применением сварки, гнутья, сверления (пробивки) отверстий (при наличии одной из этих операций или всего перечня в любых сочетаниях) поставляемые отдельно | т | 4.144 | 7609.34 | 31533.1 | 73201.85 | 303348.42
22 | ТЦ 23.4.01.03.01_67_6727014649_04.04.2022г.п.5 | Заглушка изоляции металлическая ЗМКт 426/560 L=200. S=1.5 Баз.цена=2 076.29/9,62 Тек.цена=2491.55/1.20 | шт | 20 | 215.83 | 4316.61 | 2076.29 | 41525.8
23 | 18.1.02.01-0014 | Задвижки клиновые двухдисковые с выдвижным шпинделем фланцевые для воды и пара давлением 1 МПа (10 кгс/см2) 31ч6бр диаметром 150 мм | шт. | 2 | 0 | 0 | 0 | 0
24 | 18.1.02.01-0019 | Задвижки клиновые двухдисковые с выдвижным шпинделем фланцевые для воды и пара давлением 1 МПа (10 кгс/см2) 31ч6бр диаметром 400 мм | шт. | 4 | 0 | 0 | 0 | 0
25 | 18.1.02.01-0088 | Задвижки клиновые с выдвижным шпинделем фланцевые для воды, пара и нефтепродуктов давлением 1,6 МПа (16 кгс/см2) 30с41нж (ЗКЛ2-16) диаметром 400 мм | шт. | 4 | 16286.46 | 65145.84 | 156675.75 | 626702.98
26 | 18.1.02.01-0143 | Задвижки клиновые с выдвижным шпинделем фланцевые для газа давлением 1,6 МПа (16 кгс/см2) 30лс41нж диаметром 100 мм | шт. | 6 | 1847.11 | 11082.66 | 17769.2 | 106615.19
27 | 18.1.02.01-0144 | Задвижки клиновые с выдвижным шпинделем фланцевые для газа давлением 1,6 МПа (16 кгс/см2) 30лс41нж диаметром 150 мм | шт. | 2 | 98.44 | 196.88 | 946.99 | 1893.99
28 | 18.1.02.01-0142 | Задвижки клиновые с выдвижным шпинделем фланцевые для газа давлением 1,6 МПа (16 кгс/см2) 30лс41нж диаметром 80 мм | шт. | 2 | 1482.28 | 2964.56 | 14259.53 | 28519.07
29 | 05.2.03.03-0032 | Камни бортовые БР 100.30.15 /бетон В30 (М400), объем 0,043 м3/ (ГОСТ 6665-91) | шт. | 856 | 63.12 | 54030.72 | 607.21 | 519775.53
30 | 18.5.08.04-0001 | Ковер | шт. | 36 | 229.06 | 8246.16 | 2203.56 | 79328.06
31 | 05.1.01.09-0042 | Кольцо опорное КО-6 /бетон В15 (М200), объем 0,02 м3, расход арматуры 1,10 кг / (серия 3.900.1-14) | шт. | 2 | 64.14 | 128.28 | 617.03 | 1234.05
32 | 05.1.01.09-0042 | Кольцо опорное КО-6 /бетон В15 (М200), объем 0,02 м3, расход арматуры 1,10 кг / (серия 3.900.1-14) [1*2] | шт. | 2 | 64.14 | 128.28 | 617.03 | 1234.05
33 | 05.1.01.09-0071 | Кольцо стеновое смотровых колодцев КС20.6 /бетон В15 (М200), объем 0,39 м3, расход арматуры 13,04 кг/ (серия 3.900.1-14) | шт. | 2 | 593.85 | 1187.7 | 5712.84 | 11425.67
34 | 05.1.01.09-0073 | Кольцо стеновое смотровых колодцев КС20.9 /бетон В15 (М200), объем 0,59 м3, расход арматуры 19,88 кг/ (серия 3.900.1-14) | шт. | 4 | 901.16 | 3604.64 | 8669.16 | 34676.64
35 | 23.1.01.06-0010 | Компенсаторы сильфонные в пенополиуретановой изоляции и оболочке из полиэтилена с несъемным кожухом диаметром труб 400 мм | шт. | 22 | 12901.44 | 283831.68 | 124111.85 | 2730460.76
36 | 07.2.07.12-0006 | Конструктивные элементы вспомогательного назначения с преобладанием профильного проката собираемые из двух и более деталей, с отверстиями и без отверстий, соединяемые на сварке [((2,76+1,8+1,8)*2)/1000] | т | 0.013 | 9389.64 | 122.07 | 90328.34 | 1174.31
37 | 07.2.07.12-0006 | Конструктивные элементы вспомогательного назначения с преобладанием профильного проката собираемые из двух и более деталей, с отверстиями и без отверстий, соединяемые на сварке [((4,92+3,6+1,8)*2)/1000] | т | 0.021 | 9389.64 | 197.18 | 90328.34 | 1896.87
38 | 05.1.01.10-0094 | Лотки (серия 3.006.1-2.87 выпуск 1) Л25-8 /бетон В25 (М350), объем 1,89 м3, расход арматуры 187,7 кг | шт. | 292 | 2898 | 846216 | 27878.76 | 8140597.92
39 | 05.1.01.10-0112 | Лотки из бетона В15 (М200), объемом от 0,2 до 0,5 м3, с расходом арматуры 25 кг/м3 (для непроходных каналов) [33*0,47] | м3 | 15.51 | 1168.74 | 18127.16 | 11243.28 | 174383.28
40 | 08.1.02.06-0031 | Люк чугунный тяжелый (ГОСТ 3634-99) марка Т(С250)-В-1-60 | шт. | 8 | 596.04 | 4768.32 | 5733.9 | 45871.24
41 | 08.1.02.06-0041 | Люки чугунные легкие | шт. | 2 | 464.17 | 928.34 | 4465.32 | 8930.63
42 | 08.1.02.06-0043 | Люки чугунные тяжелые | шт. | 2 | 586.04 | 1172.08 | 5637.7 | 11275.41
43 | 24.3.05.06-0041 | Манжета термоусаживаемая | шт. | 36 | 36.2 | 1303.2 | 348.24 | 12536.78
44 | 14.5.04.04-0002 | Мастика Вектор-1214 антикоррозийная [(12,708*0,12)/1000] | т | 0.002 | 109997.55 | 220 | 1058176.43 | 2116.4
45 | 14.5.04.04-0002 | Мастика Вектор-1214 антикоррозийная [31/1000] | т | 0.031 | 109997.55 | 3409.92 | 1058176.43 | 32803.43
46 | 01.2.03.03-0045 | Мастика битумно-полимерная [0,097*0,98] | т | 0.19 | 11807.46 | 2243.42 | 113587.77 | 21581.7
47 | 01.2.03.03-0045 | Мастика битумно-полимерная [0,383*0,98] | т | 0.375 | 11807.46 | 4427.8 | 113587.77 | 42595.44
48 | 01.2.03.03-0045 | Мастика битумно-полимерная [0,575*0,98] | т | 0.564 | 11807.46 | 6659.41 | 113587.77 | 64063.52
49 | 12.2.04.12-0021 | Маты из супертонкого волокна обшитые стеклотканью [(1,274*180,0)/1000] | т | 0.229 | 81355.75 | 18630.47 | 782642.32 | 179225.12
50 | 12.2.04.04-0004 | Маты прошивные из минеральной ваты без обкладок М-100, толщина 60 мм | м3 | 4.968 | 577.82 | 2870.61 | 5558.63 | 27615.27
51 | 12.1.02.10-0098 | Мембрана профилированная защитная типа "Плантер" | м2 | 5625 | 12.88 | 72450 | 123.91 | 696969
52 | 24.3.05.07-0561 | Муфты термоусаживающиеся полиэтиленовые для стыков, диаметром 450 мм, длиной 700 мм | шт. | 396 | 534.17 | 211531.32 | 5138.72 | 2034931.3
53 | ТЦ 23.4.01.03.01_67_6727014649_04.04.2022г.п.3 | Опора неподвижная Ст 426х7-750х40-1-ППУ-ПЭ /560 L=3000 # Труба ГОСТ 10705 /Ст 20 Баз.цена=102 367.06/9,62 Тек.цена=122840.47/1.20 | шт | 26 | 10641.07 | 276667.73 | 102367.06 | 2661543.56
54 | 05.1.08.09-0004 | Опорные подушки ОП 4 /бетон В15 (М200), объем 0,04 м3, расход арматуры 3,4 кг / (серия 3.006.1-8) | шт. | 216 | 96.73 | 20893.68 | 930.54 | 200997.2
55 | 07.2.07.11-0002 | Опоры неподвижные из горячекатаных профилей для трубопроводов [(26,72*2)/1000] | т | 0.053 | 9127.83 | 483.77 | 87809.72 | 4653.87
56 | 07.2.07.11-0003 | Опоры скользящие и катковые, крепежные детали, хомуты [12*45,34/1000] | т | 0.544 | 11926.22 | 6487.86 | 114730.24 | 62413.21
57 | 07.2.07.11-0004 | Опоры стальные | т | 12.25 | 7866.23 | 96361.32 | 75673.13 | 926995.9
58 | ТЦ 23.4.01.03.01_67_6727014649_04.04.2022г.п.1 | Отвод Ст 426х7(9)-45-1-ППУ-ПЭ /560 L=1100/1100 # Труба 426х7 ГОСТ 10705 /Ст 20, отвод ГОСТ 17375 /Ст 20 Баз.цена=65 725.41/9,62 Тек.цена=78870.49/1.20 | шт | 4 | 6832.16 | 27328.65 | 65725.41 | 262901.64
59 | ТЦ 23.4.01.03.01_67_6727014649_04.04.2022г.п.2 | Отвод Ст 426х7(9)-90-1-ППУ-ПЭ /560 L=1100/1100 # Труба 426х7 ГОСТ 10705 /Ст 20, отвод ГОСТ 17375 /Ст 20 Баз.цена=73 032.72/9,62 Тек.цена=87639.26/1.20 | шт | 14 | 7591.76 | 106284.62 | 73032.72 | 1022458.08
60 | 23.8.04.06-0072 | Отводы 90 град. с радиусом кривизны R=1,5 Ду на Ру до 16 МПа (160 кгс/см2), диаметром условного прохода 100 мм, наружным диаметром 108 мм, толщиной стенки 4 мм | шт. | 12 | 44.72 | 536.64 | 430.21 | 5162.48
61 | 23.8.04.06-0094 | Отводы 90 град. с радиусом кривизны R=1,5 Ду на Ру до 16 МПа (160 кгс/см2), диаметром условного прохода 200 мм, наружным диаметром 219 мм, толщиной стенки 6 мм | шт. | 2 | 291.94 | 583.88 | 2808.46 | 5616.93
62 | 23.8.04.06-0117 | Отводы 90 град. с радиусом кривизны R=1,5 Ду на Ру до 16 МПа (160 кгс/см2), диаметром условного прохода 400 мм, наружным диаметром 426 мм, толщиной стенки 9 мм | шт. | 4 | 608.92 | 2435.68 | 5857.81 | 23431.24
63 | 23.8.04.06-0064 | Отводы 90 град. с радиусом кривизны R=1,5 Ду на Ру до 16 МПа (160 кгс/см2), диаметром условного прохода 50 мм, наружным диаметром 57 мм, толщиной стенки 4 мм | шт. | 2 | 11.11 | 22.22 | 106.88 | 213.76
64 | 23.8.04.06-0069 | Отводы 90 град. с радиусом кривизны R=1,5 Ду на Ру до 16 МПа (160 кгс/см2), диаметром условного прохода 80 мм, наружным диаметром 89 мм, толщиной стенки 3,5 мм | шт. | 2 | 26.5 | 53 | 254.93 | 509.86
65 | 23.8.04.08-0137 | Переходы концентрические на Ру до 16 МПа (160 кгс/см2) диаметром условного прохода 400х300 мм, наружным диаметром и толщиной стенки 426х10-325х8 мм | шт. | 1 | 608.92 | 608.92 | 5857.81 | 5857.81
66 | 05.1.06.09-0004 | Плита перекрытия 1ПП20-1 /бетон В15 (М200), объем 0,55 м3, расход арматуры 49,65 кг/ (серия 3.900.1-14) | шт. | 2 | 681.39 | 1362.78 | 6554.97 | 13109.94
67 | 05.1.06.09-0004 | Плита перекрытия 1ПП20-1 /бетон В15 (М200), объем 0,55 м3, расход арматуры 49,65 кг/ (серия 3.900.1-14) {Прик. Минстроя № 519/пр от 04.09.2019 г. табл.3, пп.10.3 (К Кзтр=1.1; Кзтм=1.1; Квэм=1.1)} [1*2] | шт. | 2 | 681.39 | 1362.78 | 6554.97 | 13109.94
68 | 05.1.06.09-0073 | Плита перекрытия П21-8 /бетон В22,5 (М300), объем 1,18 м3, расход арматуры 99,8 кг/ (серия 3.006.1-2.87 вып.2) | шт. | 292 | 3078.53 | 898930.76 | 29615.46 | 8647713.91
69 | 05.1.06.09-0075 | Плита перекрытия П21д-8 /бетон В25 (М350), объем 0,29 м3, расход арматуры 23,6 кг/ (серия 3.006.1-2.87 вып.2) {Прик. Минстроя № 519/пр от 04.09.2019 г. табл.3, пп.10.3 (К Кзтр=1.1; Кзтм=1.1; Квэм=1.1)} | шт. | 33 | 475.87 | 15703.71 | 4577.87 | 151069.69
70 | ТЦ 23.4.01.03.01_67_6727014649_04.04.2022г.п.3 | Подвижная опора ПО-400 (с ПЭ-оболочкой) Баз.цена=39 049.64/9,62 Тек.цена=46859.57/1.20 | шт | 230 | 4059.21 | 933619.25 | 39049.64 | 8981417.2
71 | 07.2.07.04-0011 | Прочие индивидуальные сварные конструкции, масса сборочной единицы до 0,1 т | т | 0.064 | 10175.83 | 651.25 | 97891.48 | 6265.03
72 | 04.3.01.09-0012 | Раствор готовый кладочный цементный марки 50 | м3 | 1.32 | 781.03 | 1030.96 | 7513.51 | 9917.84
73 | 04.3.01.09-0023 | Раствор готовый отделочный тяжелый, цементный 1:3 | м3 | 146.73 | 639.07 | 93770.74 | 6147.85 | 902074.52
74 | 12.2.06.05-0010 | Скорлупы из пенополиуретана для изоляции стыков труб диаметром 400 (426) мм | компл. | 334 | 189.6 | 63326.4 | 1823.95 | 609199.97
75 | 04.2.01.01-0036 | Смеси асфальтобетонные дорожные, аэродромные и асфальтобетон (горячие для плотного асфальтобетона мелко и крупнозернистые, песчаные), марка II, тип Б | т | 335.34 | 581.93 | 195144.41 | 5598.17 | 1877289.22
76 | 04.2.01.01-0036 | Смеси асфальтобетонные дорожные, аэродромные и асфальтобетон (горячие для плотного асфальтобетона мелко и крупнозернистые, песчаные), марка II, тип Б [3,47139*12,1*2] | т | 84.008 | 581.93 | 48886.78 | 5598.17 | 470290.82
77 | 04.2.01.02-0012 | Смеси асфальтобетонные дорожные, аэродромные и асфальтобетон (горячие для пористого асфальтобетона щебеночные и гравийные), марка II | т | 643.21 | 505.9 | 325399.94 | 4866.76 | 3130347.42
78 | 12.2.03.10-0004 | Стеклопластик рулонный марки РСТ-А-Л-В [116/1000] | 1000 м2 | 0.116 | 18043.2 | 2093.01 | 173575.58 | 20134.76
79 | 12.1.02.03-0195 | Техноэласт ЭПП | м2 | 7994 | 24.94 | 199370.36 | 239.92 | 1917942.86
80 | 23.4.01.03-0052 | Труба стальная изолированная пенополиуретаном (ГОСТ 30732-2006) в полиэтиленовой оболочке диаметром: 426 мм, толщиной стенки 7 мм, наружным диаметром оболочки 560 мм | м | 2000 | 1274.04 | 2548080 | 12256.26 | 24512529.6
81 | 18.5.08.13-0003 | Трубка контрольная | компл. | 36 | 77.85 | 2802.6 | 748.92 | 26961.01
82 | 23.3.10.02-0101 | Трубы стальные [((70,0+130,0+71)*10,85)/1000] | т | 2.94 | 6489.65 | 19079.57 | 62430.43 | 183545.46
83 | 23.3.10.02-0101 | Трубы стальные [(17,0*62,54)/1000] | т | 1.063 | 6489.65 | 6898.5 | 62430.43 | 66363.57
84 | 23.3.10.02-0101 | Трубы стальные [(26*17,15)/1000] | т | 0.446 | 6489.65 | 2894.38 | 62430.43 | 27843.94
85 | 23.3.10.02-0101 | Трубы стальные [(26*6,26)/1000] | т | 0.163 | 6489.65 | 1057.81 | 62430.43 | 10176.13
86 | 23.3.10.02-0101 | Трубы стальные [(34*31,52)/1000] | т | 1.072 | 6489.65 | 6956.9 | 62430.43 | 66925.38
87 | 23.3.10.02-0101 | Трубы стальные [(40,16*180)/1000] | т | 7.229 | 6489.65 | 46913.68 | 62430.43 | 451309.6
88 | 23.3.10.02-0101 | Трубы стальные [(51*4+51*4)/1000] | т | 0.408 | 6489.65 | 2647.78 | 62430.43 | 25471.64
89 | 23.3.10.02-0101 | Трубы стальные [(8,5*33,05)/1000] | т | 0.281 | 6489.65 | 1823.59 | 62430.43 | 17542.94
90 | 23.5.02.02-0056 | Трубы стальные электросварные прямошовные со снятой фаской из стали марок БСт2кп-БСт4кп и БСт2пс-БСт4пс наружный диаметр 108 мм, толщина стенки 4 мм | м | 14 | 66.76 | 934.64 | 642.23 | 8991.24
91 | 23.5.02.02-0074 | Трубы стальные электросварные прямошовные со снятой фаской из стали марок БСт2кп-БСт4кп и БСт2пс-БСт4пс наружный диаметр 159 мм, толщина стенки 4,5 мм | м | 2 | 111.49 | 222.98 | 1072.53 | 2145.07
92 | 23.5.02.02-0088 | Трубы стальные электросварные прямошовные со снятой фаской из стали марок БСт2кп-БСт4кп и БСт2пс-БСт4пс наружный диаметр 219 мм, толщина стенки 6 мм | м | 4 | 224.4 | 897.6 | 2158.73 | 8634.91
93 | 23.5.02.02-0034 | Трубы стальные электросварные прямошовные со снятой фаской из стали марок БСт2кп-БСт4кп и БСт2пс-БСт4пс наружный диаметр 57 мм, толщина стенки 3,5 мм | м | 4.04 | 27.1 | 109.48 | 260.7 | 1053.2
94 | 23.5.02.02-0049 | Трубы стальные электросварные прямошовные со снятой фаской из стали марок БСт2кп-БСт4кп и БСт2пс-БСт4пс наружный диаметр 89 мм, толщина стенки 3,5 мм | м | 4.04 | 53.3 | 215.33 | 512.75 | 2071.47
95 | 23.3.10.02-0101 | Трубы стальные,D=426х8,0мм [(82,47*62)/1000] | т | 5.113 | 6489.65 | 33181.58 | 62430.43 | 319206.8
96 | 23.8.03.12-0011 | Фасонные стальные сварные части, диаметр: до 800 мм | т | -0.37 | 2257.43 | -835.25 | 21716.48 | -8035.1
97 | 23.8.03.12-0011 | Фасонные стальные сварные части, диаметр: до 800 мм | т | 0.037 | 7385.86 | 273.28 | 71051.97 | 2628.92
98 | 23.8.03.12-0011 | Фасонные стальные сварные части, диаметр: до 800 мм | т | -0.066 | 7385.86 | -487.47 | 71051.97 | -4689.47
99 | 23.8.03.11-0080 | Фланцы из стали марок ВСт3сп2, ВСт3сп3 для трубопроводов, с соединительным выступом на условное давление Ру 0,1 и 0,25 МПа (1 и 2,5 кгс/см2), диаметром условного прохода 100 мм | шт. | 12 | 49.29 | 591.48 | 474.17 | 5690.04
100 | 23.8.03.11-0087 | Фланцы из стали марок ВСт3сп2, ВСт3сп3 для трубопроводов, с соединительным выступом на условное давление Ру 0,1 и 0,25 МПа (1 и 2,5 кгс/см2), диаметром условного прохода 400 мм | шт. | 8 | 330.97 | 2647.76 | 3183.93 | 25471.45
101 | 23.8.03.11-0077 | Фланцы из стали марок ВСт3сп2, ВСт3сп3 для трубопроводов, с соединительным выступом на условное давление Ру 0,1 и 0,25 МПа (1 и 2,5 кгс/см2), диаметром условного прохода 50 мм | шт. | 4 | 29.5 | 118 | 283.79 | 1135.16
102 | 23.8.03.11-0079 | Фланцы из стали марок ВСт3сп2, ВСт3сп3 для трубопроводов, с соединительным выступом на условное давление Ру 0,1 и 0,25 МПа (1 и 2,5 кгс/см2), диаметром условного прохода 80 мм | шт. | 4 | 41.7 | 166.8 | 401.15 | 1604.62
103 | 23.8.03.11-0109 | Фланцы из стали марок ВСт3сп2, ВСт3сп3 для трубопроводов, с соединительным выступом на условное давление Ру 0,6 МПа (6 кгс/см2), диаметром условного прохода 150 мм | шт. | 4 | 98.44 | 393.76 | 946.99 | 3787.97
104 | 24.1.02.01-0113 | Хомуты для крепления труб | шт. | 36 | 8.89 | 320.04 | 85.52 | 3078.78
105 | 02.2.05.04-0072 | Щебень из природного камня для строительных работ марка 200, фракция 10-20 мм [1908.44*0.92*1.26] | м3 | 2212.264 | 141.82 | 313743.28 | 1364.31 | 3018210.35
106 | 11.2.13.04-0013 | Щиты из досок толщиной 50 мм [26,4] | м2 | 26.4 | 91.58 | 2417.71 | 881 | 23258.37
|  | Итого по материальным ресурсам | руб. |  |  | 8711860.42 |  | 83808096.75
|  | ИТОГО | руб. |  |  | 9443467 |  | 99536903
|  | Накладные расходы | руб. |  |  | 348404 |  | 12883963
|  | Сметная прибыль | руб. |  |  | 210948 |  | 7800859
|  | ИТОГО с коэф-тами сметы | руб. |  |  | 10244505 |  | 123092765
Составил:
Инженер 1 категории проектного отдела ГУП РК "Крымтеплокоммунэнерго" ________________________Кнельзен Н.Н.
Проверил:
Руководитель проектного отдела ГУП РК "Крымтеплокоммунэнерго" ________________________Коваленко С.А.