## Смета контракта
Приложение №2 к контракту
на выполнение капитального ремонта
от "___"_____________2021г.
__________________________
СМЕТА КОНТРАКТА
на выполнение работ по объекту: «Капитальный ремонт сетей теплоснабжения по ул.Сельвинского в г.Симферополе».
Дата утверждения сметной документации
Стоимость подрядных работ
Составлена в уровне цен реализации Контракта
№ пп | Наименование конструктивных ренений(элементов) ,комплексов (видов)работ | Единица измерения | Количество(Объем работ) | Цена,тыс.руб.за единицу измерения | Цена,тыс.руб. всего
1 | 2 | 3 | 4 | 5 | 6
Раздел №1 Вскрытие подземной тепловой сети
1 | Разборка покрытий и оснований: асфальтобетонных | 1 м3 | 492
2 | Разборка покрытий и оснований: щебеночных | 1 м3 | 1135.3
3 | Разборка тротуаров и дорожек из плит с их отноской и укладкой в штабель | 1 м2 | 109
4 | Разборка бортовых камней: на бетонном основании | 1 м | 925.2
Раздел №2 Земляные работы
5 | Разработка грунта с погрузкой на автомобили-самосвалы экскаваторами с ковшом вместимостью: 0,25 м3, группа грунтов 3( средняя плотность грунта 1,95т/м3- тех. часть прил.1 ) | 1 м3 | 2801
( доработка)
6 | Разработка грунта вручную в траншеях шириной более 2 м и котлованах площадью сечения до 5 м2 с креплениями, глубина траншей и котлованов: до 2 м, группа грунтов 2 | 1 м3 | 1133.6
9 | Разработка грунта с погрузкой на автомобили-самосвалы экскаваторами с ковшом вместимостью: 0,25 м3, группа грунтов 2 | 1 м3 | 1020
10 | Крепление инвентарными щитами стенок траншей шириной до 2 м в грунтах: неустойчивых и мокрых | 1 м2 | 5455.8
11 | Щиты из досок толщиной 50 мм | 1 м2 | 1200.276
12 | Засыпка вручную траншей, пазух котлованов и ям, группа грунтов: 2 | 1 м3 | 113.9
13 | Засыпка траншей и котлованов с перемещением грунта до 5 м бульдозерами мощностью: 59 кВт (80 л.с.), группа грунтов 3 | 1 м3 | 3771
14 | Щебень из природного камня для строительных работ марка 200, фракция 10-20 мм | 1 м3 | 4371.343
15 | Уплотнение грунта пневматическими трамбовками, группа грунтов: 3-4 | 1 м3 | 3771
Раздел №3 Демонтажные работы
Демонтаж плит перекрытия и каналов и лотков по существующему участку с последующем монтажом 100% замена
16 | Демонтаж непроходных каналов: одноячейковых, перекрываемых или опирающихся на плиту | 1 м3 | 1386.2
17 | Демонтаж опор из плит и колец диаметром более 1000 мм | 1 м3 сборных железобетонных конструкций | 28.8
18 | Демонтаж камер со стенками: из монолитного бетона (ТК-41 ) | 1 м3 | 6
Колодец (СК-1)
19 | Демонтаж круглых сборных железобетонных канализационных колодцев диаметром: 2 м в сухих грунтах | 1 м3 | 1.12
20 | Разборка тепловой изоляции: из ваты минеральной | 1 м2 | 3616.7
21 | Демонтаж стальных трубопроводов в непроходном канале, диаметр труб 400 мм | 1 км | 2.7
22 | Трубы стальные сварные для класса прочности К 42, наружным диаметром 426 мм толщина стенок 7 мм (Возвратные материалы) | 1 м | 2700 | 0
23 | Демонтаж стальных трубопроводов в непроходном канале, диаметр труб 200 мм | 1 км | 0.006
24 | Трубы стальные наружный диаметр 219 мм. | 1 м | 6 | 0
25 | Демонтаж стальных трубопроводов в непроходном канале, диаметр труб 150 мм | 1 км | 0.002
26 | Трубы стальные наружный диаметр 159 мм, толщина стенки 7 мм (Возвратные материалы) | 1 м | 2 | 0
27 | Демонтаж стальных трубопроводов в непроходном канале, диаметр труб 100 мм | 1 км | 0.018
28 | Трубы стальные диаметр 108 мм, толщина стенки 4,5 мм(Возвратные материалы) | 1 м | 18 | 0
29 | Демонтаж стальных трубопроводов в непроходном канале, диаметр труб 80 мм | 1 км | 0.004
30 | Трубы стальные электросварные прямошовные диаметр 89 мм, толщина стенки 3,0 мм (Возвратные материалы) | 1 м | 4 | 0
31 | Демонтаж стальных трубопроводов в непроходном канале, диаметр труб 50 мм | 1 км | 0.001
32 | Трубы стальные диаметр 57 мм, толщина стенки 3 мм (Возвратные материалы) | 1 м | 1 | 0
33 | Демонтаж задвижек стальных диаметром: 400 мм | 1 компл | 6
34 | Задвижки клиновые двухдисковые с выдвижным шпинделем фланцевые диаметром 400 мм (Возвратные материалы) | 1 шт. | 6 | 0
35 | Демонтаж задвижек стальных диаметром: 250 мм | 1 компл | 2
36 | Задвижки клиновые двухдисковые с выдвижным шпинделем фланцевые диаметром 250 мм (Возвратные материалы) | 1 шт. | 2 | 0
37 | Демонтаж задвижек стальных диаметром: 150 мм | 1 компл | 2
38 | Задвижки клиновые двухдисковые с выдвижным шпинделем фланцевые диаметром 150 мм (Возвратные материалы) | 1 шт. | 2 | 0
39 | Демонтаж задвижек стальных диаметром: 100 мм | 1 компл | 6
40 | Задвижки клиновые двухдисковые с выдвижным шпинделем фланцевые диаметром 100 мм (Возвратные материалы) | 1 шт. | 4 | 0
41 | Задвижки клиновые двухдисковые с выдвижным шпинделем фланцевые для воды и пара давлением 1 МПа (10 кгс/см2) 31ч6бр диаметром 80 мм | 1 шт. | 2
42 | Демонтаж задвижек стальных диаметром: 50 мм | 1 компл | 2
43 | Задвижки стальные диаметром 50 мм (Возвратные материалы) | 1 шт. | 2 | 0
44 | Демонтаж опорных конструкций: для крепления трубопроводов внутри зданий и сооружений массой до 0,1 т | 1 т | 2.76
45 | Опоры стальные (Возвратные материалы) | 1 т | 6.584 | 0
46 | Демонтаж экранов ограждений площадью до 10 м2 | 1 шт | 3
47 | Разборка железобетонных конструкций объемом более 1 м3 при помощи отбойных молотков из бетона марки: 100 | 1 м3 | 8
В существующих камерах
48 | Очистка камер: от мокрого ила и грязи при наличии труб с отключенным теплоносителем | 1 м3 | 5.76
под лотками
49 | Демонтаж бетонной подготовки | 1 м3 | 307.4
Раздел №4 Трубопроводы
50 | Прокладка стальных трубопроводов в непроходном канале в изоляции из пенополиуретана (ППУ) с изоляцией стыков скорлупами при номинальном давлении 1,6 МПа, температуре 150°С, диаметр труб 300 мм ( Dу =426х7 мм) | 1 км | 2.56
51 | Протаскивание в футляр стальных труб диаметром: 400 мм | 1 м | 40
52 | Скорлупы из пенополиуретана для изоляции стыков труб диаметром 400 (426) мм | 1 компл. | 394
54 | Скользящие хомутовые опоры ППУ-ПЭ Ø426 | 1 шт. | 280
56 | Элемент неподвижной опоры (НОП) в ППУ-изоляции в оболочке из полиэтилена для подземной и надземной прокладки с ОДК, Dу =426х7 -1 | 1 шт. | 32
57 | Труба стальная изолированная пенополиуретаном (ГОСТ 30732-2006) в полиэтиленовой оболочке диаметром: 426 мм, толщиной стенки 7 мм, наружным диаметром оболочки 560 мм | 1 м | 2600
58 | Муфты термоусаживающиеся полиэтиленовые для стыков, диаметром 450 мм, длиной 700 мм | 1 шт. | 400
59 | Металлическая заглушки изоляции (МЗИ) | 1 шт. | 24
60 | Отводы в ППУ-ПЭ оболочке из полиэтилена для подземной прокладки с ОДК, 45 гр. Dу =426х7 -1 | 1 шт. | 4
61 | Отводы в ППУ-ПЭ оболочке из полиэтилена для подземной прокладки с ОДК, 90 грд.Dу =426х7 -1 | 1 шт. | 18
62 | Установка сильфонных компенсаторов с несъемным кожухом на стальных трубопроводах диаметром 400 мм | 1 шт | 26
63 | Компенсаторы сильфонные в пенополиуретановой изоляции и оболочке из полиэтилена с несъемным кожухом диаметром труб 400 мм | 1 шт. | 26
64 | Монтаж опорных конструкций: | 1 т | 14.58
65 | Опоры стальные | 1 т | 14.58
Переходы через дорогу и другие препятствия ( футляр из стальной тубы D=820х9 мм)
66 | Трубопроводы в помещениях или на открытых площадках, монтируемые из труб и готовых деталей, на номинальное давление не более 2,5 МПа в траншеях, диаметр трубопровода наружный до 820 мм (Масса: 167 кг) | 1 м | 40
67 | Трубы стальные | 1 т | 7.229
68 | Монтаж опорных конструкций: подвесок и хомутов для крепления трубопроводов внутри зданий и сооружений | 1 т | 0.598
69 | Опоры неподвижные из горячекатаных профилей для трубопроводов | 1 т | 0.053
70 | Опоры скользящие и катковые, крепежные детали, хомуты | 1 т | 0.544
71 | Заглушки стальные бесшовные приварные диаметром 50 мм | 1 шт. | 2
Стальные трубы и элементы трубопроводов при прокладке в тепловых камерах
72 | Прокладка стальных трубопроводов в непроходном канале при номинальном давлении 1,6 МПа, температуре 150°С, диаметр труб 400 мм | 1 км | 0.062
73 | Трубы стальные,D=426х8,0мм | 1 т | 5.113
74 | Установка фасонных частей стальных сварных диаметром: 300-800 мм | 1 т | 0.37
76 | Отводы 90 град. с радиусом кривизны R=1,5 Ду на Ру до 16 МПа (160 кгс/см2), диаметром условного прохода 400 мм, наружным диаметром 426 мм, толщиной стенки 9 мм | 1 шт. | 4
77 | Переходы концентрические на Ру до 16 МПа (160 кгс/см2) диаметром условного прохода 400х300 мм, наружным диаметром и толщиной стенки 426х10-325х8 мм | 1 шт. | 1
78 | Прокладка стальных трубопроводов в непроходном канале при номинальном давлении 1,6 МПа, температуре 150°С, диаметр труб 200 мм | 1 км | 0.004
79 | Трубы стальные электросварные прямошовные со снятой фаской из стали марок БСт2кп-БСт4кп и БСт2пс-БСт4пс наружный диаметр 219 мм, толщина стенки 6 мм | 1 м | 4
80 | Установка фасонных частей стальных сварных диаметром: 100-250 мм | 1 т | 0.032
81 | Отводы 90 град. с радиусом кривизны R=1,5 Ду на Ру до 16 МПа (160 кгс/см2), диаметром условного прохода 200 мм, наружным диаметром 219 мм, толщиной стенки 6 мм | 1 шт. | 2
82 | Прокладка стальных трубопроводов в непроходном канале при номинальном давлении 1,6 МПа, температуре 150°С, диаметр труб 150 мм | 1 км | 0.002
83 | Трубы стальные электросварные прямошовные со снятой фаской из стали марок БСт2кп-БСт4кп и БСт2пс-БСт4пс наружный диаметр 159 мм, толщина стенки 4,5 мм | 1 м | 2
84 | Прокладка стальных трубопроводов в непроходном канале при номинальном давлении 1,6 МПа, температуре 150°С, диаметр труб 100 мм | 1 км | 0.014
85 | Трубы стальные электросварные прямошовные со снятой фаской из стали марок БСт2кп-БСт4кп и БСт2пс-БСт4пс наружный диаметр 108 мм, толщина стенки 4 мм | 1 м | 14
86 | Установка фасонных частей стальных сварных диаметром: 100-250 мм | 1 т | 0.029
87 | Отводы 90 град. с радиусом кривизны R=1,5 Ду на Ру до 16 МПа (160 кгс/см2), диаметром условного прохода 100 мм, наружным диаметром 108 мм, толщиной стенки 4 мм | 1 шт. | 12
88 | Прокладка стальных трубопроводов в непроходном канале при номинальном давлении 1,6 МПа, температуре 150°С, диаметр труб 80 мм | 1 км | 0.004
89 | Трубы стальные электросварные прямошовные со снятой фаской из стали марок БСт2кп-БСт4кп и БСт2пс-БСт4пс наружный диаметр 89 мм, толщина стенки 3,5 мм | 1 м | 4.04
90 | Установка фасонных частей стальных сварных диаметром: 100-250 мм | 1 т | 0.003
91 | Отводы 90 град. с радиусом кривизны R=1,5 Ду на Ру до 16 МПа (160 кгс/см2), диаметром условного прохода 80 мм, наружным диаметром 89 мм, толщиной стенки 3,5 мм | 1 шт. | 2
92 | Прокладка стальных трубопроводов в непроходном канале при номинальном давлении 1,6 МПа, температуре 150°С, диаметр труб 50 мм | 1 км | 0.004
93 | Трубы стальные электросварные прямошовные со снятой фаской из стали марок БСт2кп-БСт4кп и БСт2пс-БСт4пс наружный диаметр 57 мм, толщина стенки 3,5 мм | 1 м | 4.04
94 | Установка фасонных частей стальных сварных диаметром: 100-250 мм | 1 т | 0.002
95 | Отводы 90 град. с радиусом кривизны R=1,5 Ду на Ру до 16 МПа (160 кгс/см2), диаметром условного прохода 50 мм, наружным диаметром 57 мм, толщиной стенки 4 мм | 1 шт. | 2
96 | Установка задвижек или клапанов стальных для горячей воды и пара диаметром: 400 мм | 1 компл | 8
97 | Фланцы из стали марок ВСт3сп2, ВСт3сп3 для трубопроводов, с соединительным выступом на условное давление Ру 0,1 и 0,25 МПа (1 и 2,5 кгс/см2), диаметром условного прохода 400 мм | 1 шт. | 16
98 | Задвижки клиновые с выдвижным шпинделем фланцевые для воды, пара и нефтепродуктов давлением 1,6 МПа (16 кгс/см2) 30с41нж (ЗКЛ2-16) диаметром 400 мм | 1 шт. | 8
99 | Установка задвижек или клапанов стальных для горячей воды и пара диаметром: 250 мм | 1 компл | 2
100 | Задвижки клиновые с выдвижным шпинделем фланцевые для газа давлением 1,6 МПа (16 кгс/см2) 30с41нж диаметром 250 мм | 1 шт. | 2
101 | Фланцы из стали марок ВСт3сп2, ВСт3сп3 для трубопроводов, с соединительным выступом на условное давление Ру 0,6 МПа (6 кгс/см2), диаметром условного прохода 250 мм | 1 шт. | 4
102 | Установка задвижек или клапанов стальных для горячей воды и пара диаметром: 200 мм | 1 компл | 2
103 | Фланцы из стали марок ВСт3сп2, ВСт3сп3 для трубопроводов, с соединительным выступом на условное давление Ру 0,1 и 0,25 МПа (1 и 2,5 кгс/см2), диаметром условного прохода 200 мм | 1 шт. | 4
104 | Задвижки клиновые с выдвижным шпинделем фланцевые для газа давлением 1,6 МПа (16 кгс/см2) 30с41нж диаметром 200 мм | 1 шт. | 2
105 | Установка задвижек или клапанов стальных для горячей воды и пара диаметром: 150 мм | 1 компл | 2
106 | Задвижки клиновые с выдвижным шпинделем фланцевые для газа давлением 1,6 МПа (16 кгс/см2) 30лс41нж диаметром 150 мм | 1 шт. | 2
107 | Фланцы из стали марок ВСт3сп2, ВСт3сп3 для трубопроводов, с соединительным выступом на условное давление Ру 0,6 МПа (6 кгс/см2), диаметром условного прохода 150 мм | 1 шт. | 4
108 | Установка задвижек или клапанов стальных для горячей воды и пара диаметром: 100 мм | 1 компл | 10
109 | Фланцы из стали марок ВСт3сп2, ВСт3сп3 для трубопроводов, с соединительным выступом на условное давление Ру 0,1 и 0,25 МПа (1 и 2,5 кгс/см2), диаметром условного прохода 100 мм | 1 шт. | 20
110 | Задвижки клиновые с выдвижным шпинделем фланцевые для газа давлением 1,6 МПа (16 кгс/см2) 30лс41нж диаметром 100 мм | 1 шт. | 10
111 | Установка задвижек или клапанов стальных для горячей воды и пара диаметром: 80 мм | 1 компл | 2
112 | Задвижки клиновые с выдвижным шпинделем фланцевые для газа давлением 1,6 МПа (16 кгс/см2) 30лс41нж диаметром 80 мм | 1 шт. | 2
113 | Фланцы из стали марок ВСт3сп2, ВСт3сп3 для трубопроводов, с соединительным выступом на условное давление Ру 0,1 и 0,25 МПа (1 и 2,5 кгс/см2), диаметром условного прохода 80 мм | 1 шт. | 4
114 | Установка задвижек или клапанов стальных для горячей воды и пара диаметром: 50 мм | 1 компл | 4
115 | Фланцы из стали марок ВСт3сп2, ВСт3сп3 для трубопроводов, с соединительным выступом на условное давление Ру 0,1 и 0,25 МПа (1 и 2,5 кгс/см2), диаметром условного прохода 50 мм | 1 шт. | 4
116 | Вентили проходные фланцевые 15кч16п1 давлением 2,5 МПа, диаметром 50 мм | 1 шт. | 4
Футляры ( кожух) , для труб на электрокабель и кабели связи,газа и водопровода
117 | Изготовление и сборка футляров из стальных трубопроводов диаметром: 50 мм | 1 м | 102
119 | Изготовление и сборка футляров из стальных трубопроводов диаметром: до 80 мм | 1 м | 26
121 | Изготовление и сборка футляров из стальных трубопроводов диаметром: 100 мм | 1 м | 271
123 | Изготовление и сборка футляров из стальных трубопроводов диаметром: 150 мм | 1 м | 26
125 | Изготовление и сборка футляров из стальных трубопроводов диаметром: 200 мм | 1 м | 34
127 | Изготовление и сборка футляров из стальных трубопроводов диаметром: 250 мм | 1 м | 8.5
129 | Изготовление и сборка футляров из стальных трубопроводов диаметром: 300 мм | 1 м | 17
131 | Устройство контрольной трубки на кожухе перехода газопровода | 1 установка | 36
Раздел №5 Изоляционные работы трубопроводов и арматуры
Комплексное полиуретановое покрытие " Вектор"
136 | Антикоррозийное покрытие арматуры однокомпонентным составом EMACO NANOCRETE AP | 1 м2 | 310
137 | Грунтовка ЭП-0444 "Ветокор-103" двухкомпонентная | 1 кг | 95
138 | Мастика Вектор-1214 антикоррозийная | 1 т | 0.04
139 | Изоляция трубопроводов матами минераловатными, плитами минераловатными на синтетическом связующем | 1 м3 | 6
141 | Покрытие поверхности изоляции трубопроводов: стеклопластиками РСТ, тканями стеклянными | 1 м2 | 130
ТЕРМОЧЕХЛЫ ДЛЯ ЗАДВИЖЕК
143 | Изоляция арматуры и фланцевых соединений пластинами (плитами) из вспененного каучука, вспененного полиэтилена | 1 шт | 16
144 | Маты из супертонкого волокна обшитые стеклотканью | 1 т | 0.262
Раздел №6 Монтаж полупроходного канала Кл 210-120
145 | Устройство бетонной подготовки | 1 м3 | 329
147 | Устройство непроходных каналов: одноячейковых, перекрываемых или опирающихся на плиту | 1 м3 | 740.2
149 | Укладка плит перекрытий площадью: более 5 м2 при наибольшей массе монтажных элементов до 5 т | 1 шт | 375
150 | Укладка плит перекрытий площадью: до 5 м2 при наибольшей массе монтажных элементов до 5 т | 1 шт | 67
151 | Лотки (серия 3.006.1-2.87 выпуск 1) Л25-8 /бетон В25 (М350), объем 1,89 м3, расход арматуры 187,7 кг | 1 шт. | 375
152 | Лотки из бетона В15 (М200), объемом от 0,2 до 0,5 м3, с расходом арматуры 25 кг/м3 (для непроходных каналов) | 1 м3 | 31.49
153 | Плита перекрытия П21-8 /бетон В22,5 (М300), объем 1,18 м3, расход арматуры 99,8 кг/ (серия 3.006.1-2.87 вып.2) | 1 шт. | 375
154 | Плита перекрытия П21д-8 /бетон В25 (М350), объем 0,29 м3, расход арматуры 23,6 кг/ (серия 3.006.1-2.87 вып.2) | 1 шт. | 67
Монолитные ж/бетонные направляющие опоры-в кол-ве 100шт.; неподвижной опоры в кол-ве 17 шт. и опорной подушки Оп4а-в кол-ве 10шт.
155 | Устройство бетонной подготовки | 1 м3 | 10.2
157 | Устройство стен, днищ и перекрытий тоннелей и проходных каналов при отношении высоты к ширине: до 1 и толщине стен до 300 мм | 1 м3 | 50.5
164 | Установка закладных деталей весом: до 4 кг | 1 т | 9.868
166 | Установка опор из плит и колец диаметром: до 1000 мм | 1 м3 | 11.8
167 | Опорные подушки ОП 4 /бетон В15 (М200), объем 0,04 м3, расход арматуры 3,4 кг / (серия 3.006.1-8) | 1 шт. | 294
Монолитные участки в местах герметизации стыков
168 | Устройство стен, днищ и перекрытий тоннелей и проходных каналов при отношении высоты к ширине: до 1 и толщине стен до 300 мм | 1 м3 | 2
Пригрузка из бетона на гидроизоляцию
172 | Устройство подстилающих слоев: бетонных | 1 м3 | 51.8
Стойки под задвижки СТ1
174 | Монтаж опорных конструкций: для крепления трубопроводов внутри зданий и сооружений массой до 0,1 т | 1 т | 0.41
Атикоррозийная мастика вектор
176 | Антикоррозийное покрытие арматуры однокомпонентным составом EMACO NANOCRETE AP | 1 м2 | 12.7
расход мастики— около 150 гр. на кв. м. (первый слой), последующие — 120 гр. на кв. м.;
177 | Грунтовка ЭП-0444 "Ветокор-103" двухкомпонентная | 1 кг | 1.906
Расход мастики при однослойном нанесении: 120гр/м2
178 | Мастика Вектор-1214 антикоррозийная | 1 т | 0.002
179 | Укладка блоков и плит ленточных фундаментов при глубине котлована до 4 м, масса конструкций: до 1,5 т | 1 шт | 6
181 | Блоки бетонные стен подвалов сплошные (ГОСТ13579-78) ФБС24-4-6-Т /бетон В7,5 (М100), объем 0,543 м3, расход арматуры 1,46 кг/ | 1 шт. | 6
Раздел №7 Изоляционные работы стен и каналов
182 | Устройство гидроизоляции подземных и инженерных сооружений горизонтальных поверхностей | 1 м2 | 2887
183 | Устройство гидроизоляции подземных и инженерных сооружений вертикальных поверхностей, высотой до 3 м | 1 м2 | 3755.4
184 | Крепежная планка PLANTER PROFILE, размер 82 мм x 2 м | 1 шт. | 2120
185 | Мембрана профилированная защитная типа "Плантер" | 1 м2 | 8556
186 | Техноэласт ЭПП | 1 м2 | 14735
187 | Устройство гидроизоляции обмазочной: в один слой праймером | 1 м2 | 5399.6
188 | Гидроизоляция поверхности бетонных и железобетонных конструкций в два слоя защитными покрытиями серии MASTERSEAL: горизонтальной | 1 м2 | 2833.6
190 | Гидроизоляция поверхности бетонных и железобетонных конструкций в два слоя защитными покрытиями серии MASTERSEAL: вертикальной | 1 м2 | 3326.4
Раздел №8 Железобетонные колодцы СК1,2 УТ1-3
Смотровой колодец СК-1,2 (2 шт.)
192 | Установка опор из плит и колец диаметром: до 1000 мм | 1 м3 | 2.3
193 | Установка люка | 1 шт | 2
194 | Люки чугунные тяжелые | 1 шт. | 2
195 | Установка закладных деталей весом: до 4 кг | 1 т | 0.013
197 | Кольцо стеновое смотровых колодцев КС20.9 /бетон В15 (М200), объем 0,59 м3, расход арматуры 19,88 кг/ (серия 3.900.1-14) | 1 шт. | 2
198 | Кольцо опорное КО-6 /бетон В15 (М200), объем 0,02 м3, расход арматуры 1,10 кг / (серия 3.900.1-14) | 1 шт. | 2
199 | Плита перекрытия 1ПП20-1 /бетон В15 (М200), объем 0,55 м3, расход арматуры 49,65 кг/ (серия 3.900.1-14) | 1 шт. | 2
200 | Устройство гидроизоляции обмазочной: в один слой праймером | 1 м2 | 16
201 | Гидроизоляция поверхности бетонных и железобетонных конструкций в два слоя защитными покрытиями серии MASTERSEAL: вертикальной | 1 м2 | 22.3
203 | Гидроизоляция поверхности бетонных и железобетонных конструкций в два слоя защитными покрытиями серии MASTERSEAL: горизонтальной | 1 м2 | 9.7
Опускные колодцы ( УТ-1;УТ-2;УТ-3)
205 | Установка опор из плит и колец диаметром: до 1000 мм | 1 м3 | 4.7
206 | Установка люка | 1 шт | 3
207 | Люки чугунные легкие | 1 шт. | 3
208 | Установка закладных деталей весом: до 4 кг | 1 т | 0.031
210 | Кольцо стеновое смотровых колодцев КС20.6 /бетон В15 (М200), объем 0,39 м3, расход арматуры 13,04 кг/ (серия 3.900.1-14) | 1 шт. | 3
211 | Кольцо стеновое смотровых колодцев КС20.9 /бетон В15 (М200), объем 0,59 м3, расход арматуры 19,88 кг/ (серия 3.900.1-14) | 1 шт. | 3
212 | Кольцо опорное КО-6 /бетон В15 (М200), объем 0,02 м3, расход арматуры 1,10 кг / (серия 3.900.1-14) | 1 шт. | 3
213 | Плита перекрытия 1ПП20-1 /бетон В15 (М200), объем 0,55 м3, расход арматуры 49,65 кг/ (серия 3.900.1-14) | 1 шт. | 3
214 | Устройство гидроизоляции обмазочной: в один слой праймером | 1 м2 | 36
215 | Гидроизоляция поверхности бетонных и железобетонных конструкций в два слоя защитными покрытиями серии MASTERSEAL: вертикальной | 1 м2 | 57.5
217 | Гидроизоляция поверхности бетонных и железобетонных конструкций в два слоя защитными покрытиями серии MASTERSEAL: горизонтальной | 1 м2 | 14.5
Раздел №9 Тепловая камера (ТК 41 )
219 | Устройство бетонной подготовки | 1 м3 | 0.8
221 | Устройство стен, днищ и перекрытий тоннелей и проходных каналов при отношении высоты к ширине: до 1 и толщине стен до 500 мм | 1 м3 | 3.1
224 | Установка опор из плит и колец диаметром: до 1000 мм | 1 м3 | 1.3
225 | Плиты перекрытия лотков и каналов ПО-4 /бетон В25 (М350), объем 0,61 м3, расход арматуры 52,7 кг/ (серия 3.006.1-2/82.1) | 1 шт. | 2
226 | Кольцо опорное КО-6 /бетон В15 (М200), объем 0,02 м3, расход арматуры 1,10 кг / (серия 3.900.1-14) | 1 шт. | 4
227 | Установка закладных деталей весом: до 4 кг | 1 т | 0.013
229 | Установка люка | 1 шт | 2
230 | Люки чугунные тяжелые | 1 шт. | 2
231 | Укладка блоков и плит ленточных фундаментов при глубине котлована до 4 м, масса конструкций: до 1,5 т | 1 шт | 20
232 | Блоки бетонные стен подвалов сплошные (ГОСТ13579-78) ФБС24-4-6-Т /бетон В7,5 (М100), объем 0,543 м3, расход арматуры 1,46 кг/ | 1 шт. | 4
233 | Блоки бетонные стен подвалов сплошные (ГОСТ13579-78) ФБС12-4-6-Т /бетон В7,5 (М100), объем 0,265 м3, расход арматуры 1,46 кг/ | 1 шт. | 16
234 | Устройство гидроизоляции обмазочной: в один слой праймером | 1 м2 | 20.4
235 | Гидроизоляция стен, фундаментов: горизонтальная оклеечная в 2 слоя | 1 м2 | 11.1
Бетонный пол
237 | Устройство подстилающих слоев: щебеночных | 1 м3 | 1.26
239 | Устройство подстилающих слоев: бетонных | 1 м3 | 0.2
241 | Устройство подстилающих слоев: бетонных | 1 м3 | 0.55
243 | Гидроизоляция стен, фундаментов: Гидроизоляция боковая обмазочная битумная в 2 слоя по выровненной поверхности бутовой кладки, кирпичу, бетону | 1 м2 | 28.72
Монтаж плит перекытий и опорных колец существующих камер ( ж/б изделия повторно применяются)
244 | Установка опор из плит и колец диаметром более 1000 мм | 1 м3 сборных железобетонных конструкций | 26.5
Монтаж плит перекытий и опорных колец существующей камере ТК-42
245 | Установка опор из плит и колец диаметром: до 1000 мм | 1 м3 | 1.9
246 | Кольцо опорное КО-6 /бетон В15 (М200), объем 0,02 м3, расход арматуры 1,10 кг / (серия 3.900.1-14) | 1 шт. | 4
247 | Плиты перекрытия лотков и каналов ПО-4 /бетон В25 (М350), объем 0,61 м3, расход арматуры 52,7 кг/ (серия 3.006.1-2/82.1) | 1 шт. | 2
248 | Плита перекрытия П15д-8 /бетон В25 (М350), объем 0,16 м3, расход арматуры 12,8 кг/ (серия 3.006.1-2.87 вып.2) | 1 шт. | 4
249 | Укладка балок фундаментных длиной: до 6 м | 1 шт | 1
250 | Установка люка | 1 шт | 4
251 | Люки чугунные тяжелые | 1 шт. | 4
252 | Установка экранов ограждений площадью до 10 м2 | 1 шт | 3
Восстановление плит перекрытияканалов П21-8 ( 2460*29990*160 ) плиты повторно применяемые
253 | Укладка плит перекрытий площадью: более 5 м2 при наибольшей массе монтажных элементов до 5 т | 1 шт | 2
254 | Устройство фундаментных плит железобетонных: плоских | 1 м3 | 8
Раздел №10 Перевозка груза ( грунта,а/ бетона,м/труб и изделей и строительного мусора после демонтажа)
256 | Перевозка грузов I класса автомобилями-самосвалами грузоподъемностью 10 т работающих вне карьера на расстояние до 10 км | 1 т груза | 9574.305
Армокаркасы, заготовки трубные, мусор, щебень, а/бетон
259 | Перевозка грузов I класса автомобилями-самосвалами грузоподъемностью 10 т работающих вне карьера на расстояние до 10 км | 1 т груза | 4679.115
260 | Перевозка грузов I класса автомобилями бортовыми грузоподъемностью до 15 т на расстояние до 43 км | 1 т груза | 3548.8
Раздел №11 Восстановительные работы по дорожному покрытию
261 | Устройство подстилающих и выравнивающих слоев оснований: из щебня | 1 м3 | 1135.3
262 | Щебень из природного камня для строительных работ марка 800, фракция 5-20 мм | 1 м3 | 953.669
263 | Щебень из природного камня для строительных работ марка 800, фракция 20-40 мм | 1 м3 | 476.834
264 | Розлив вяжущих материалов | 1 т | 2.271
266 | Устройство покрытия толщиной 5 см из горячих асфальтобетонных смесей плотных крупнозернинистых типа АБ, плотность каменных материалов: 2,5-2,9 т/м3 | 1 м2 | 3784
267 | Смеси асфальтобетонные дорожные, аэродромные и асфальтобетон (горячие для плотного асфальтобетона мелко и крупнозернистые, песчаные), марка II, тип А | 1 т | 544.953
270 | Устройство покрытия толщиной 8 см из горячих асфальтобетонных смесей пористых крупнозернистых, плотность каменных материалов: 2,5-2,9 т/м3 | 1 м2 | 3784
271 | Смеси асфальтобетонные дорожные, аэродромные и асфальтобетон (горячие для пористого асфальтобетона щебеночные и гравийные), марка II | 1 т | 703.898
274 | Установка бортовых камней природных: при других видах покрытий | 1 м | 925.2
275 | Бордюр дорожный 1000х300х150 | 1 шт. | 925
276 | Устройство щебеночных оснований, обработанных в верхней части пескоцементной смесью, толщина слоя 18 см с уплотнением: виброкатками | 1 м2 | 109
277 | Смесь пескоцементная с содержанием цемента до 67 % | 1 м3 | 5.6135
278 | Устройство покрытий из тротуарной плитки, количество плитки при укладке на 1 м2: 40 шт. | 1 м2 | 109
279 | Плиты бетонные тротуарные, толщина 100 мм, цвет серый | 1 м2 | 111.18
Непредвиденные затраты
Непредвиденные затраты -2%
| Итого:_________________________________(прописью) |  |  |  | ____________________
| Начальная (максимальная) цена контракта без НДС: _______________________________________(прописью) |  |  |  | ____________________
| НДС -_________________________________(прописью) |  |  |  | ____________________
| Начальная (максимальная) цена контракта с НДС: _______________________________________(прописью) |  |  |  | ____________________
| Заказчик | Заместитель генерального директора
по капитальному строительству
| М.П. | ГУП РК "Крымтеплокоммунэнерго" | _____________________________ |  | Д.В.Прилипко
| Подрядчик | ____________________________________________________________________________________________
______________________________________________________________________________________________
| М.П. |  | ______________________________