## Мои данные
Приложение №2
к Контракту от____________
№_____________
Реконструкция котельной по ул.Славы, 4А, г.Керчь, Республики Крым
(наименование стройки)
СВОДНЫЙ СМЕТНЫЙ РАСЧЕТ
на проектно-изыскательские и строительно-монтажные работы по объекту "Реконструкция котельной по ул.Славы, 4А, г.Керчь, Республики Крым"
(наименование работ и затрат, наименование объекта)
Основание
| Сметная стоимость | 58 176 тыс.руб.
Составлен(а) в текущих ценах по состоянию на ноябрь 2022г
№ п/п | Наименование объекта строительства | Обоснование | Ед. изм. | Кол-во | Расчет стоимости, тыс.руб. | Стоимость всего, тыс.руб.
1 | 2 | 3 | 4 | 5 | 6 | 7
Раздел 1. Котельная
1 | Котельные блочно-модульные на газообразном топливе, теплопроизводительностью:1 МВт | НЦС19(2022)-02-001-01 | 1 МВт | 4 | (11457.11+(6607.48-11457.11)/(5-1)*(4-1))*4*0.93*0.99*1.03*1.139 (A1+(A2-A1)/(X2-X1)*(X-X1))*Мощ*Кпер*Крег1*Кс*Кинф | 33 786.22
|  | Мощность объекта; |  |  | Мощ=4 Мощность;
|  | Республика Крым; |  |  | Кпер=0.93 НЦС 81-02-19-2022 ОУ, таб. 1;
|  | Республика Крым: территория севернее линии Черноморское (исключая Черноморское) - Евпатория (исключая Евпаторию) - Почтовое (исключая Почтовое) - Владиславовка (исключая Владиславовку) и восточнее линии Владиславовка (исключая Владиславовку) - Красновка (исключая Красновку) - I зона; |  |  | Крег1=0.99 НЦС 81-02-19-2022 ОУ, таб. 3 ст. 5 п.12.3;
|  | Районы РФ с сейсмичностью 7 баллов; |  |  | Кс=1.03 НЦС 81-02-19-2022, ОУ, п.28;
|  | Индекс-дефлятор на продолжительность строительства |  |  | Кинф=1.139
| Итого по разделу 1 Котельная |  |  |  |  | 33 786.22
Раздел 2. Наружные тепловые сети
2 | Трубопроводы наружных сетей теплоснабжения в изоляции из пенополиуретана (ППУ), прокладка в непроходных монолитных железобетонных каналах в сухих грунтах, в траншеях с откосами, с погрузкой и вывозом грунта автотранспортом: диаметром труб 500 мм и глубиной 3 м | НЦС13(2022)-08-001-14 | 100 м | 0.2 | (11242.51*0.2)*1.14*0.98*1.139 (B*X)*Кпер*Крег1*Кинф | 2 861.2
|  | Республика Крым; |  |  | Кпер=1.14 НЦС 81-02-13-2022 ОУ, таб. 4;
|  | Республика Крым: территория южнее линии Черноморское - Евпатория - Почтовое - Владиславовка (включительно) и восточнее линии Владиславовка - Красновка (включительно) - I зона; |  |  | Крег1=0.98 НЦС 81-02-13-2022 ОУ, таб. 6 п.12.2;
|  | Индекс-дефлятор на продолжительность строительства |  |  | Кинф=1.139
| Итого по разделу 2 Наружные тепловые сети |  |  |  |  | 2 861.2
Раздел 3. Наружные сети газоснабжения
3 | Наружные инженерные сети газоснабжения, надземная прокладка стальных труб: диаметром 200 мм на опорах высотой 2,2 м | НЦС15(2022)-01-005-20 | 1 км | 0.0025 | (6926.5*0.0025)*0.99*0.98*1.139 (B*X)*Кпер*Крег1*Кинф | 19.14
|  | Республика Крым; |  |  | Кпер=0.99 НЦС 81-02-15-2022 ОУ, таб. 6;
|  | Республика Крым: территория южнее линии Черноморское - Евпатория - Почтовое - Владиславовка (включительно) и восточнее линии Владиславовка - Красновка (включительно) - I зона; |  |  | Крег1=0.98 НЦС 81-02-15-2022 ОУ, таб. 8, п. 12.2;
|  | Индекс-дефлятор на продолжительность строительства |  |  | Кинф=1.139
4 | Наружные инженерные сети газоснабжения, надземная прокладка стальных труб: диаметром 250 мм на опорах высотой 2,2 м | НЦС15(2022)-01-005-23 | 1 км | 0.001 | (9301.1*0.001)*0.99*0.98*1.139 (B*X)*Кпер*Крег1*Кинф | 10.28
|  | Республика Крым; |  |  | Кпер=0.99 НЦС 81-02-15-2022 ОУ, таб. 6;
|  | Республика Крым: территория южнее линии Черноморское - Евпатория - Почтовое - Владиславовка (включительно) и восточнее линии Владиславовка - Красновка (включительно) - I зона; |  |  | Крег1=0.98 НЦС 81-02-15-2022 ОУ, таб. 8, п. 12.2;
|  | Индекс-дефлятор на продолжительность строительства |  |  | Кинф=1.139
5 | Наружные инженерные сети газоснабжения из полиэтиленовых труб, при укладке одиночных труб в траншею, разработка сухого грунта в отвал, без креплений: диаметром 225 мм и глубиной 2 м | НЦС15(2022)-02-001-17 | 1 км | 0.0075 | (4659.53*0.0075)*0.99*0.98*1.139 (B*X)*Кпер*Крег1*Кинф | 38.62
|  | Республика Крым; |  |  | Кпер=0.99 НЦС 81-02-15-2022 ОУ, таб. 6;
|  | Республика Крым: территория южнее линии Черноморское - Евпатория - Почтовое - Владиславовка (включительно) и восточнее линии Владиславовка - Красновка (включительно) - I зона; |  |  | Крег1=0.98 НЦС 81-02-15-2022 ОУ, таб. 8, п. 12.2;
|  | Индекс-дефлятор на продолжительность строительства |  |  | Кинф=1.139
| Итого по разделу 3 Наружные сети газоснабжения |  |  |  |  | 68.04
Раздел 4. ГРПШ
6 | Газорегуляторные пункты шкафные, давлением до 0,6 МПа, с двумя линиями редуцирования, пропускной способностью: 3000 м3/час | НЦС19(2022)-01-002-08 | 1 объект | 1 | (360.77*1)*0.93*0.99*1.139 (B*X)*Кпер*К1*Кинф | 378.33
|  | Республика Крым; |  |  | Кпер=0.93 НЦС 81-02-19-2022 ОУ, таб. 1;
|  | Республика Крым: территория южнее линии Черноморское - Евпатория - Почтовое - Владиславовка (включительно) и восточнее линии Владиславовка - Красновка (включительно) - I зона; |  |  | К1=0.99 НЦС 81-02-19-2022 ОУ, таб. 3 ст. 4 п.12.2;
|  | Индекс-дефлятор на продолжительность строительства |  |  | Кинф=1.139
| Итого по разделу 4 ГРПШ |  |  |  |  | 378.33
Раздел 5. Наружные сети электроснабжения
7 | Подземная прокладка в траншее 2-х кабелей с медными жилами напряжением 1 кВ: кабель силовой с медными жилами, с изоляцией из ПВХ, с броней из стальных оцинкованных лент, без подушки под броней, в защитном шланге из ПВХ, напряжением 1 кВ, число жил - 4 и сечением 185 мм2 | НЦС12(2022)-01-009-08 | 1 км | 0.14 | (16407.88*0.14)*0.98*0.99*1.139 (B*X)*Кпер*Крег1*Кинф | 2 538.43
|  | Республика Крым; |  |  | Кпер=0.98 НЦС 81-02-12-2022 ОУ, таб. 2;
|  | Республика Крым: территория южнее линии Черноморское - Евпатория - Почтовое - Владиславовка (включительно) и восточнее линии Владиславовка - Красновка (включительно) - I зона; |  |  | Крег1=0.99 НЦС 81-02-12-2022 ОУ, таб. 4 п.12.2;
|  | Индекс-дефлятор на продолжительность строительства |  |  | Кинф=1.139
8 | Подземная прокладка в траншее кабеля с алюминиевыми жилами напряжением 0,66 кВ в трубе: кабель силовой с алюминиевыми жилами, с изоляцией из ПВХ, с броней из стальных оцинкованных лент, без подушки под броней, в защитном шланге из ПВХ, напряжением 0,66 кВ, с числом жил - 4 и сечением 25 мм2 | НЦС12(2022)-01-011-01 | 1 км | 0.1 | (1359.84*0.1)*0.98*0.99*1.139 (B*X)*Кпер*Крег1*Кинф | 150.27
|  | Республика Крым; |  |  | Кпер=0.98 НЦС 81-02-12-2022 ОУ, таб. 2;
|  | Республика Крым: территория южнее линии Черноморское - Евпатория - Почтовое - Владиславовка (включительно) и восточнее линии Владиславовка - Красновка (включительно) - I зона; |  |  | Крег1=0.99 НЦС 81-02-12-2022 ОУ, таб. 4 п.12.2;
|  | Индекс-дефлятор на продолжительность строительства |  |  | Кинф=1.139
| Итого по разделу 5 Наружные сети электроснабжения |  |  |  |  | 2 688.7
Раздел 6. Ограждение
9 | Ограждения по металлическим столбам из готовых металлических панелей решетчатых высотой 2,5 м, при массе 1 пог. м ограждения: 80 кг | НЦС16(2022)-05-005-02 | 100 пог. м | 2.71 | (1300.03*2.71)*0.97*0.99*1.139 (B*X)*Кпер*Крег1*Кинф | 3 853.48
|  | Республика Крым; |  |  | Кпер=0.97 НЦС 81-02-16-2022 ОУ, таб. 4;
|  | Республика Крым: территория южнее линии Черноморское - Евпатория - Почтовое - Владиславовка (включительно) и восточнее линии Владиславовка - Красновка (включительно) - I зона; |  |  | Крег1=0.99 НЦС 81-02-16-2022 ОУ, таб. 6 п.12.2;
|  | Индекс-дефлятор на продолжительность строительства |  |  | Кинф=1.139
10 | Устройство калитки | НЦС16(2022)-ОУ.п.18-1 | шт. | 1 | (29.79*1)*0.97*0.99*1.139 (B*X)*Кпер*Крег1*Кинф | 32.58
|  | Республика Крым; |  |  | Кпер=0.97 НЦС 81-02-16-2022 ОУ, таб. 4;
|  | Республика Крым: территория южнее линии Черноморское - Евпатория - Почтовое - Владиславовка (включительно) и восточнее линии Владиславовка - Красновка (включительно) - I зона; |  |  | Крег1=0.99 НЦС 81-02-16-2022 ОУ, таб. 6 п.12.2;
|  | Индекс-дефлятор на продолжительность строительства |  |  | Кинф=1.139
11 | Устройство распашных ворот | НЦС16(2022)-ОУ.п.18-2 | шт. | 1 | (75.52*1)*0.97*0.99*1.139 (B*X)*Кпер*Крег1*Кинф | 82.6
|  | Республика Крым; |  |  | Кпер=0.97 НЦС 81-02-16-2022 ОУ, таб. 4;
|  | Республика Крым: территория южнее линии Черноморское - Евпатория - Почтовое - Владиславовка (включительно) и восточнее линии Владиславовка - Красновка (включительно) - I зона; |  |  | Крег1=0.99 НЦС 81-02-16-2022 ОУ, таб. 6 п.12.2;
|  | Индекс-дефлятор на продолжительность строительства |  |  | Кинф=1.139
| Итого по разделу 6 Ограждение |  |  |  |  | 3 968.66
Раздел 7. Тротуар и проезд с разворотной площадкой
12 | Площадки, дорожки, тротуары шириной от 0,9 м до 2,5 м с покрытием: из литой асфальтобетонной смеси однослойные (тротуар) | НЦС16(2022)-06-001-01 | 100 м2 покрытия | 2.15 | (299.38*2.15)*0.99*0.97*1.139 (B*X)*Крег1*Кпер*Кинф | 704.03
|  | Республика Крым: территория южнее линии Черноморское - Евпатория - Почтовое - Владиславовка (включительно) и восточнее линии Владиславовка - Красновка (включительно) - I зона; |  |  | Крег1=0.99 НЦС 81-02-16-2022 ОУ, таб. 6 п.12.2;
|  | Республика Крым; |  |  | Кпер=0.97 НЦС 81-02-16-2022 ОУ, таб. 4;
|  | Индекс-дефлятор на продолжительность строительства |  |  | Кинф=1.139
13 | Площадки, дорожки, тротуары шириной от 2,6 м до 6 м с покрытием: из асфальтобетонной смеси 2-х слойные (проезд с разворотной площадкой) | НЦС16(2022)-06-002-02 | 100 м2 покрытия | 3.67 | (376.22*3.67)*0.99*0.97*1.139 (B*X)*Крег1*Кпер*Кинф | 1 510.21
|  | Республика Крым: территория южнее линии Черноморское - Евпатория - Почтовое - Владиславовка (включительно) и восточнее линии Владиславовка - Красновка (включительно) - I зона; |  |  | Крег1=0.99 НЦС 81-02-16-2022 ОУ, таб. 6 п.12.2;
|  | Республика Крым; |  |  | Кпер=0.97 НЦС 81-02-16-2022 ОУ, таб. 4;
|  | Индекс-дефлятор на продолжительность строительства |  |  | Кинф=1.139
| Итого по разделу 7 Тротуар и проезд с разворотной площадкой |  |  |  |  | 2 214.24
Раздел 8. Освещение
14 | Светильники на железобетонных опорах с ртутными лампами | НЦС16(2022)-07-002-01 | 100 м2 территории | 23.72 | (33.46*23.72)*0.97*0.99*1.139 (B*X)*Кпер*Крег1*Кинф | 868.1
|  | Республика Крым; |  |  | Кпер=0.97 НЦС 81-02-16-2022 ОУ, таб. 4;
|  | Республика Крым: территория южнее линии Черноморское - Евпатория - Почтовое - Владиславовка (включительно) и восточнее линии Владиславовка - Красновка (включительно) - I зона; |  |  | Крег1=0.99 НЦС 81-02-16-2022 ОУ, таб. 6 п.12.2;
|  | Индекс-дефлятор на продолжительность строительства |  |  | Кинф=1.139
| Итого по разделу 8 Освещение |  |  |  |  | 868.1
ВСЕГО по смете
| Итого Поз. 1-14 |  |  |  |  | 46 833.49
| Технические присоединения |  |  |  |  | 1 646.51
| Итого |  |  |  |  | 48 480
| НДС 20% |  |  |  |  | 9 696
| ВСЕГО по смете |  |  |  |  | 58 176
ЗАКАЗЧИК: |  |  |  |  | ПОДРЯДЧИК:
_________________ / / |  |  |  |  | _________________ / /
Note on A5: Титул::<Наименование стройки>
Note on A8: Титул::<Индекс/ЛН локальной сметы>
Note on A10: Титул::на <Наименование локальной сметы> <Наименование объекта>
Note on A19: ПИР::<Номер позиции по смете>
Note on B15: Титул::<подпись 102 значение>
Note on B19: ПИР::<Наименование (текстовая часть) расценки>
Note on C13: Титул:: <Основание>
Note on C14: Титул::<Итого по расчету> <Единица измерения стомости>
Note on C19: ПИР::<Обоснование (код) позиции><Наименование коэффициентов>
Note on D19: ПИР::<Ед. измерения по расценке>
Note on E19: ПИР::<Количество всего (физ. объем) по позиции>
Note on F17: Титул::<Единица измерения стомости>
Note on F19: ПИР::<Расчет стомости> <Расчет стомости - формула><Обоснование коэффициентов>
Note on G17: Титул::<Единица измерения стомости>
Note on G19: ПИР::<Стоимость>